## List1
Technická specifikace zařízení – nabízené zařízení musí splňovat minimálně následující kritéria:
splnění kritéria ANO/NE
1 | Přenosný analyzátor fotosyntézy | 1 ks
2018-01-01 | Přenosný analyzátor fotosyntézy s příslušenstvím s nedisperzním infračerveným paprskem a mikroprocesorovou lineární regulací. Přístroj s čtyřmi nezávislými analyzátory plynu při měření obsahu absolutních hodnot CO2 a H2O při měřených i referenčních hodnotách plynu. Přenosný přístroj určený pro měření v polních podmínkách s trasreflektivní displeyem. Přístroj měřící Intenzitu fotosyntézy, úroveň transpirace, stomatální vodivost, efektivitu využití vody, VPD,Ci, vnitřní i vnější PAR atmosférický tlak, průtok, referenční, analyzované i deltu CO2 analizované i referenční vodní páry, H2O , teplota vzduchu, teplota listu, teplota kyvety a relativní vlhkost.
2018-02-01 | Požadujeme aby analyzátor, kromě obvyklých fotosyntetických veličin měřil či vypočítal další fyziologické parametry jako např: Fo, Fm, Fs, Fo’, Fm’, Fv/Fm, ϕPSII, J, Fv’/Fm’, qP, qNP, NPQ, qL, ϕNO, ϕNPQ-K, ϕfD a ϕNPQ-G, Dále uměl změřit obsah chlorofylu, fluorescenční systém excitovaného chlorofylu a rychlý screening excitovaného chlorofylu. Přístroj je požadován s barevným displejem k okamžitému zobrazení měřených parametrů i barevného spektra. Konzole přístroje také musí být s barevným displejem určeným pro rychlé zobrazení hodnot a umožňující práci na slunci. Přístroje a jednotlivé součásti jsou kompatibilní a umožňují zachycení všech hodnocených parametrů a vzájemně se doplňují ve sledovaných parametrech a tvoří nerozlučný celek pro fyziologickou laboratoř.
2018-03-01 | CO2 – Měřený rozsah - 0-10000 µmol mol-1
2018-04-01 | Přesnost měření CO2 od 0,2 µmol mol-1 na 300 µmol mol-1 po 3,0 µmol mol-1 na 10000 µmol mol-1
2018-05-01 | Kontrolní rozsah měření CO2 : 0-2000 µmol mol-1
2018-06-01 | Rozsah měření H2O:od 0 - 75 mb
2018-07-01 | Přesnost měření H2O - od 0,015 mb na 0 mb, 0,020 mb na 10 mb, 0,030 mb na 50 mb
2018-08-01 | Kontrolní rozsah H2O od 0 – do rosného bodu nebo 0 – 100% či ambientní
2018-09-01 | Rozsah hodnot tlaku 65 – 115 kPa
2018-10-01 | Vzorky vzduchu: dvě integrované stejnosměrné čerpadla od 50-100 cc min-1
2018-11-01 | Dvě čerpadla analytické a referenční, vybavené regulátory hmotnostního průtoku
2018-12-01 | Integrální jednotku pro přívod vzduchu: 0-500 cc min-1 měřená a řízená hmotnostním průtokoměrem
2013-01-01 | Axilární port: pro připojení k externím zařízením (např. i ke komůrkám)
2014-01-01 | Digitální výstup • USB-Mini b, 2 Ea. USB pro použití s externími zařízeními (paměťová karta, USB myš atd.).
2015-01-01 | Paměť pro ukládání dat 512 MB paměti pro programování a ukládání dat. Neomezené ukládání dat pomocí pohonů USB (paměťové karty)
2016-01-01 | Mikroprocesorovou rychlost 800 MHz
2017-01-01 | Display LCD barevný a transreflektivní umožňující zobrazení ve venkovním prostředí i na slunci 7.0 "WSVGA
2018-01-01 | Dotykové klávesy
2019-01-01 | Napájecí zdroj Interní dobíjitelný
2020-01-01 | dobíjecí baterie 7.2 V s dobou nepřetržitého provozu až 8 hodin
2021-01-01 | Dodávané napájení - nabíječku
2022-01-01 | Rozsah provozní teploty 0-50 oC
2023-01-01 | Kryt přístroje: Robustní, ergonomický, lehký hliníkový s polyuretanovou základnou.
2024-01-01 | Hmotnost přístroje nepřesahující 4,5 kg (včetně baterie)
2025-01-01 | V nabízené sestavě přenosného analyzátoru fotosyntézy musí být následující příslušenství, které je součástí požadovaného celku:
2 | Listové kyvety | 3 ks
2018-01-02 | Konstrukce Rukojeť - hliník
2018-02-02 | Těsnění – pěnové
2018-03-02 | Okno univerzální kyvety - skleněný IR interferenční filtr
2018-04-02 | 3 různé velikosti kyvet od 20 mm x 5 mm, průměrnou okolo 18 mm (2,5 cm2) a největší do 25 x 20 mm
2018-05-02 | Kyvety pro měření konifer z odolného skla proti poškrábání
2018-06-02 | LCD displej
2018-07-02 | LCD s minimálně 2 x 16 znaků pro zobrazení uživatelsky definovaných parametrů
2018-08-02 | Klávesnice musí mít minimálně dvě dotykové klávesy pro záznam a výběr LCD
2018-09-02 | Vnitřní kyvetu s PAR sensorem | 1 ks
2018-10-02 | Univerzální kyveta s PAR sensorem- 2 miniaturní křemíkové fotodiodové snímače | 1 ks
2018-11-02 | Kyveta pro jehličnany - 1 miniaturní snímač křemíkové fotodiody | 1 ks
2018-12-02 | Rozsah - 0-3000 μmol m-2 s-1
2013-02-01 | Přesnost - 10 μmol m-2 s-1
2014-02-01 | Externí PAR senzor
2015-02-01 | Rozsah - 0-3000 μmol m-2 s-1
2016-02-01 | Přesnost - 10 μmol m-2 s-1
2017-02-01 | Snímač teploty vzduchu - rozsah měření: -10 °C až 50 °C
2018-02-01 | Přesný termistor
2019-02-01 | Přesnost - ± 0,5 oC při 25 oC
2020-02-01 | Rozměry do 35 cm (délky) x 4 cm šířky(průměr držadla)
2021-02-01 | Hmotnost: Univerzální kyveta max. 0,750 kg
2022-02-01 | Kyveta pro jehličnany max.-1 kg
3 | Součást modulu pro měření fluorescence chlorofylu | 1 ks
2018-01-03 | Modulační paprsek 625 nm ± 5 nm (červený)
2018-02-03 | Saturační světlo 0-10000 μmol m-2 s-1
2018-03-03 | FAR červené světlo 2 x 750 nm LED
2018-04-03 | Detektor: PIN fotodioda s > 700 nm filtrem
2018-05-03 | Metoda detektoru: Rychlé sledování impulzů
2018-06-03 | Plocha listu od 1,5 cm2 - 5 cm2
4 | Součást modulu: Komorůrka pro měření asimilace celých rostlin | 1 ks
2018-01-04 | Konstrukce: Robustní průhledná skříň s kónickým nerezovým kroužkem (cca 10 mm)
2018-02-04 | Rozměry: 130-150 mm Výška x 130-150 mm Průměr
2018-03-04 | Exponovaná plocha: min. 160 cm2
2018-04-04 | Objem: min. 2,3 ml (s prstencem vloženým do půdy 5 mm)
2018-05-04 | Senzor PAR
2018-06-04 | Rozsah senzoru: od 0-3000 μmol m-2 s-1
2018-07-04 | Snímač teploty: Rozsah: od 0 ° C až 50 ° C
2018-08-04 | Přesný termistor
2018-09-04 | Vzduchový míchací ventilátor: 12V DC
2018-10-04 | Elektrický konektor: 15 pinový konektor D
2018-11-04 | Rozsah provozní teploty komůrky od 0 ° C až 50 ° C
2018-12-04 | Hmotnost od 0,6 do 0,9 kg
5 | Polní přenosný analyzátor měřící excitovanou chlorofylovou fluorescenci | 1 ks
2018-01-05 | Listové klipsy - požadujeme minimálně 200 ks klips
2018-02-05 | Rozměry: odpovídající dodanému typu fluorometru
2018-03-05 | Hmotnost: max. do 600g
2018-04-05 | Komunikace: obousměrná sériová komunikace RS232 nebo USB
2018-05-05 | Provozní podmínky: 0 - 40°C. Nekondenzační vlhkost
2018-06-05 | Dobíjecí baterie: akumulátorový typ, min 3.6V, 1.8Ah
2018-07-05 | Integrovaný nabíječ adekvátní k dobíjecí baterii
2018-08-05 | Životnost baterií: minimálně 8 až 9 hodin na minimálně120 měření
2018-09-05 | Displej: LCD displej 8 řádků x 20 znaků nebo větší
2018-10-05 | Osvětlení: Zaostřené pole ultra-jasných červených LED s krátkými průsvitnými filtry NIR.
2018-11-05 | Vlnová délka 650 nm
2018-12-05 | Maximální intenzita: Až do 3500 μmol m-2 s-1
2013-05-01 | Detektor: Fotodioda s rychlou odezvou PIN s dlouhým průchodem RG9
2014-05-01 | Hodiny
2015-05-01 | Elektronika: 16bitový mikroprocesor, rozlišení 12 bitů, rychlost pořízení A/D 10μsec, 8bitový DAC pro ovládání světelného zdroje
2016-05-01 | Délka záznamu: 0,1 - 300 sekund
2017-05-01 | Paměť: paměť RAM s kapacitou 512. Dostatek pro až 1000 záznamů
6 | Rychlý screening kontinuální excitace fluorescence chlorofylu | 1 ks
2018-01-06 | Listové klipsy - požadujeme minimálně 200 ks klips
2018-02-06 | Rozměry: odpovídající dodanému typu fluorometru
2018-03-06 | Hmotnost: do 250g
2018-04-06 | Komunikace: bezdrátová komunikace Bluetooth
2018-05-06 | Provozní podmínky: 0 - 40°C
2018-06-06 | Nekondenzační vlhkost
2018-07-06 | Baterie: dobíjecí např. Li-polymer 3.7 V, 570 mAh
2018-08-06 | Integrovaný nabíječ adekvátní k dobíjecí baterii
2018-09-06 | Displej: LCD displej 2 řádky x 12 znaků nebo větší
2018-10-06 | Osvětlení: Opticky stabilizované, zaměřené na ultra-jasné červené LED s filtrem NIR s krátkým průchodem. Pevná vlnová délka 627 nm.
2018-11-06 | Max. intenzita povrchu listu: Až do 3500 μmol m-2 s-1
2018-12-06 | Detektor: Fotodioda s rychlou odezvou PIN s dlouhým průchodem RG9
2013-06-01 | Elektronika: Vysokovýkonný 16bitový mikroprocesor, rozlišení 16 bitů A/D 10 ms, 8bitový DAC pro ovládání světelného zdroje,
2014-06-01 | Hodiny
2015-06-01 | Délka záznamu: od 1,3 do max. 10 sekund
2016-06-01 | Paměť: 512 Kbits / s energeticky nezávislou pamětí, dostatečné místo pro minimálně 200 záznamů s 10 sekundovými intervaly s úplnými daty.
7 | Modulární systém pro měření chlorofylu | 1 ks
2018-01-07 | Rozměry: přenosné zařízení
2018-02-07 | Hmotnost: do 250 g
2018-03-07 | LCD / OLED displej
2018-04-07 | Klávesnice s min 2 tlačítky, 2 řady x min. 16 znaků
2018-05-07 | Elektronika: 8bitový mikroprocesor
2018-06-07 | Baterie: dobíjecí např. Li-polymer 3.7 V, 570 mAh
2018-07-07 | Integrovaný nabíječ adekvátní k dobíjecí baterii
2018-08-07 | Životnost baterie: minimálně 75 hodin nepřetržitého používání
2018-09-07 | Světelný zdroj: 2 x LED (620 a 940nm)
2018-10-07 | Detektor s vysoce senzitivní PIN fotodiodou
2018-11-07 | Paměť s dostatečné kapacitou pro min. 60 měření
2018-12-07 | OSTATNÍ
2013-07-01 | Záruční servis po dobu 5 let
2014-07-01 | Kalibrace fotosyntetického aparátu
2015-07-01 | Doprava na místo doručení a instalace v ceně dodávky
2016-07-01 | Zaškolení obsluhy 3 osob na dodaném zařízení v místě instalace v délce min 8 hodin
2017-07-01 | Termín dodání: do 8 týdnů od přijetí objednávky
Vybraný dodavatel musí být na vyžádání zadavatele schopen předložit dokumenty, prokazující splnění shora uvedených a potvrzených skutečností, z veřejně dostupných informačních zdrojů, jako jsou: dostupné firemní prospekty a/nebo internetové stránky výrobce. Takovéto dokumenty musí být předloženy v českém, případně anglickém jazyce, dle požadavku zadavatele.