## část 1
Příloha č. 1 - technická specifikace zařízení (nabízené zařízení musí splňovat minimálně následující kritéria):
Mikrotom - kryostat
Požadované technické a funkční vlastnosti (nabídky dodavatelů musí splňovat všechny níže uvedené parametry. U hodnocených parametrů musí nabídka vyhovět alespoň stanovené požadované úrovni). | nabídka dodavatele (dodavatelé vyplní žlutě podbarvená pole a uvedou splnění požadovaného parametru ve formátu ANO / NE spolu s ověřitelným odkazem na technické listy, výkresy apod.)
Mikrotom - kryostat:
Výkonný kryostat s certifikovaným UV dezinfekčním systémem pro rutinní i výzkumné aplikace v biologii.
Přístroj je určen k rychlému zmrazování a krájení materiálu vzorku a také pro diagnostiku in vitro (IVD).
kryokomora:
teplotní rozsah 0 °C až -30 °C
doba chlazení na -30 °C max. 6 hod.
automatické časově řízené odmrazování horkým plynem
možnost ručního odmrazování horkým plynem, časově řízeného
časově řízený automatický odmrazovací cyklus (min. 1x za 24 hod.)
rychlomrazicí pult
mikrotom:
nastavení tloušťky preparátů min. 1–100 µm
možnosti krájení:
od 1 - 5 µm po 0,5 µm
od 5 - 20 µm po 1 µm
od 20 - 60 µm po 5 µm
od 60 - 100 µm po 10 µm
celkový posuv vzorku: 25 mm ± 1 mm
vertikální zdvih: 59 mm ± 0,5 mm
nastavení maximální velikosti vzorku: 55 x 55 mm nebo 50 x 80 mm
orientování vzorku: 8° 8° 360° (x,y,z)
nastavení hrubého elektrického posuvu: 600 µm/s nebo 900 µm/s
ostatní parametry:
antibakteriální ochranný povrch přístroje pro snížení rizika infekce
Ostatní:
Uvedení zařízení do plně funkčního a provozuschopného stavu v místě realizace, funkční test.
Doprava na místo určení a instalace v ceně dodávky.
Termín dodání: 4 týdny
Minimální požadovaná záruka na zařízení 24 měsíců.
Preventivní prohlídky po dobu záruky zdarma.
Poskytování záruční podpory.
Dostupný záruční i pozáruční servis v EU.
Návod k použití a pokyny k údržbě v českém a anglickém jazyce.
Vybraný dodavatel musí být na vyžádání zadavatele schopen předložit dokumenty, prokazující splnění shora uvedených a potvrzených skutečností, z veřejně dostupných informačních zdrojů, jako jsou: dostupné firemní prospekty a/nebo internetové stránky výrobce. Takovéto dokumenty musí být předloženy v českém, případně anglickém jazyce, dle požadavku zadavatele.