## technická specifikace
Příloha č. 1 - technická specifikace požadovaných zařízení (nabízená zařízení musí splňovat minimálně následující kritéria):
Požadované technické a funkční vlastnosti (nabídky dodavatelů musí splňovat všechny níže uvedené parametry. U hodnocených parametrů musí nabídka vyhovět alespoň stanovené požadované úrovni). | nabídka dodavatele (dodavatelé vyplní žlutě podbarvená pole a uvedou splnění požadovaného parametru ve formátu ANO / NE spolu s ověřitelným odkazem na technické listy, výkresy apod.)
Dopravník na hrozny:
Nabízený model (uvést značku a model/typ): | dodavatel doplní značku a model/typ
Nastavitelná výška výhozu | ANO / NE
Nerezové provedení | ANO / NE
Odsávání šťávy | ANO / NE
Plynulá regulace pohonu | ANO / NE
šířka dopravniku minimalne 35cm maximalné 45 cm | ANO / NE
Násypka minimalne 1400x1400 mm | ANO / NE
Délka dopravníku minimálně 4 m | ANO / NE
Mlýnkoodzrňovač:
Nabízený model (uvést značku a model/typ): | dodavatel doplní značku a model/typ
komplet nerezový | ANO / NE
podávací šnek | ANO / NE
šetrny způsob zpracování hroznů | ANO / NE
Výkon min. 4, max. 10 t/hodinu | ANO / NE
Automatický systém třídění pomocí rolí:
Nabízený model (uvést značku a model/typ): | dodavatel doplní značku a model/typ
Automatický systém třídění pomoci rolí | ANO / NE
Nerezová konstrukce | ANO / NE
Nastavitelné rozestupy mezi válečky | ANO / NE
Příjmová vana na šťávu a mošt s přípojem na čerpadlo | ANO / NE
Výkon min. 8, max. 16 t/hodinu | ANO / NE
Regulace rychlosti | ANO / NE
Mačkací válce s příjmovým trychtýřem:
Nabízený model (uvést značku a model/typ): | dodavatel doplní značku a model/typ
Mačkací válce minimalně 750 mm | ANO / NE
Příjmový trychtýř nerezový | ANO / NE
Sud 600 lt:
Nabízený model (uvést značku a model/typ): | dodavatel doplní značku a model/typ
Francouzský dub | ANO / NE
Průměr vrchního ner. otvoru 14-16cm | ANO / NE
Tloušťka dužek min 44 mm | ANO / NE
Nerezová dvířka | ANO / NE
Min. 6, max. 8 pozink obručí | ANO / NE
Sud 500 lt se skleněným dnem
Nabízený model (uvést značku a model/typ): | dodavatel doplní značku a model/typ
Francouzský dub | ANO / NE
Boční plnění | ANO / NE
Skleněné dno | ANO / NE
Peristaltické čerpadlo:
Nabízený model (uvést značku a model/typ): | dodavatel doplní značku a model/typ
Peristaltický pohon media | ANO / NE
Násypka pro ručni spracovaní | ANO / NE
Výkon min. 2, max. 12 tisíc litrů/hod | ANO / NE
Váha max. 300 kg | ANO / NE
Společené požadavky na předmět plnění:
Záruční doba 24 měsíců | ANO / NE
Servisní odezva do 24 hodiny od nahlášení závady | ANO / NE
Uvedení zařízení do plně funkčního a provozuschopného stavu v místě realizace, funkční test. | ANO / NE
Doprava na místo určení a instalace. | ANO / NE
Školení v obsluze předmětu dodávky v českém jazyce v rozsahu potřebném k osvojení všech funkcí předmětu dodávky v místě realizace, možnost dalšího doškolování a aplikačního školení v českém jazyce v rozsahu 8 hodin. | ANO / NE
Poskytování technické podpory zdarma. | ANO / NE
Dostupný záruční servis. | ANO / NE
Návod k použití a pokyny k údržbě v českém jazyce. | ANO / NE
Termín dodání v termínu od 15.8.2018 do 31.8.2018, od potvrzení přijetí objednávky zaslané objednatelem. | ANO / NE
Vybraný dodavatel musí být na vyžádání zadavatele schopen předložit dokumenty, prokazující splnění shora uvedených a potvrzených technických skutečností, z veřejně dostupných informačních zdrojů, jako jsou: dostupné firemní prospekty a/nebo internetové stránky výrobce. Takovéto dokumenty musí být předloženy v českém, případně anglickém jazyce. Zadavatel doporučuje doplnit tyto dostupné materiály již do nabídky.