## IT_NCL
Projekt: | Inovace předmětů Vinohradnictví, Zahradnictví, Pěstování ovoce a zeleniny, Zelinářství
Reg. č.
Kontaktní osoba: | Libor Dokoupil
Kontakt e-mail/telefon: | libor.dokoupil@mendelu.cz, 545 136 003
Požadavek na místo dodání: | Lednice
| Požadavek |  | http://www.alfacomp.cz/php/product.php?eid=1051400811ZU0CEZSI
Popis: | Videokamera digitální |  | http://notebooky.heureka.cz/hp-probook-4330s-xx977ea/
Počet kusů: | 1
Maximální cena za kus bez DPH | 18587
Maximální cena za kus vč. DPH | 22490.27
Cena celkem bez DPH | 18587
Cena celkem vč. DPH | 22490.27
Technická specifikace: | Minimální technické požadavky: Snímač: Typ: 1/4.1, 3xMOS Počet pixelů: min. 9,15 Mpx Objektiv: Hodnota F: F1,5 (WIDE) / F.2,8 (TELE) Optický zoom: 12x Vzdálenost ohniska: 2,84 - 34,1 mm Vzdálenost ohniska (ekvivalent 35 mm): Video: 29,8 - 368,8 mm, Snímek: 29,8 - 357,7 mm Kamera: Standardní osvětlení: 1400 lx Minimální osvětlení: 1.6 lx (1/25 Scénický režim), 1 lx Ostření: Auto/ Manuál Vyvážení bílé Snímek: 1/2 - 1/2000, (Video Flash Zap.: 1/2 - 1/500) Clona: Auto/ Manuál Stabilizace obrazu: Hybrid Záznamová část: Interní paměť: min. 32 GB, Paměťové karty: alespoň SD/SDHC/SDXC Formát nahrávání: AVCHD 3D, progresivní, MP4 Systém: 1080/50p, 1080/50i, 540/25p Kompresní metoda: MPEG-4, H.264, MPEG-4 MVC Různý počet obrazení miniatur v náhledu Systém nahrávání zvuku: 1080/ 50p, HA, HG, HX, HE : Dolby Digital (5.1ch/ 2ch) / iFrame: AAC (2ch) / MP4: AAC (2ch) Mikrofon: 5.1 Surround zvuk, zoom a směrový mikrofon Reproduktor: Dynamic type Statický obrazový záznam: Formát nahrávání: JPEG (DCF/Exif2.2), MPO Maximální počet efektivních megapixelů: min. 14,7 mpx Blesk Displej: alespoň 3,5" širokoúhlý LCD Počet pixelů: min. 1 150 000 bodů Hledáček Manuální prstenec Rozhraní: miniHDMI, Mikrofon stereo mini, Sluchátka stereo mini, USB 2.0, AV Patka pro příslušenství Napájení: baterie / AC adaptér Rozměry: 70 x 75 x 150 mm možno zvětšit max. o 10% Hmotnost: maximálně 500 g Barevné provedení: tmavé odstíny Příslušenství: Síťový adaptér Síťový kabel DC kabel baterie Dálkové ovládání AV Multi kabel Sáně USB kabel Stínítko objektivu Program pro zpracování videa
Příslušenství:
| Požadavek |  | http://www.alfacomp.cz/php/product.php?eid=1051400811ZU0CEZSI
Popis: | Dataprojektor LED |  | http://notebooky.heureka.cz/hp-probook-4330s-xx977ea/
Počet kusů: | 1
Maximální cena za kus bez DPH | 28098
Maximální cena za kus vč. DPH | 33998.58
Cena celkem bez DPH | 28098
Cena celkem vč. DPH | 33998.58
Technická specifikace: | Projekční systém: DLP (0,65"), 3D DLP Rozlišení: Nativní: 1280 x 800 bodů (16:10), Maximální: 1600 x 1200 bodů Svítivost: min. 3000 ANSI lm Kontrastní poměr: min. 1800:1 Úhlopříčka obrazu: alespoň v rozsahu 35" až 300" Projekční rozsah: 60palcový obraz: 1,7 m ~ 2,5 m, 100palcový obraz: 2,9 m ~ 4,2 m Zoom: min. 1,5x (ruční) Lampa: Typ: hybridní technologie Laser & LED, Životnost minimálně až 20000 hodin Ostatní: Lichoběžníková korekce: automaticky alespoň vertikálně ±30° a manuálně horizontálně ±30°, Reproduktor 1x 5 W, Funkce rychlého spuštění (do 8 sekund) a okamžitého vypnutí, Inteligentní řízení jasu, Časovač prezentace, Digitální zoom (min. 2x), Zadní projekce, Freeze, Pointer, Barevný režim, Eco Mode, Blank Stropní montáž Spotřeba: Normální: max. 190 W, ECO: max. 150 W, Standby: max. 0,5 W Rozhraní: 1x D-Sub vstup (komponentní), 1x HDMI, 1x Kompozitní (RCA), 1x S-Video, 1x Audio vstup RCA, 1x Audio vstup 3,5 mm jack, 1x RS-232 Hmotnost: max. 4 kg
Příslušenství:
Požadavek
Popis: | SDXC karta do kamery
Počet kusů: | 1
Maximální cena za kus bez DPH | 2699
Maximální cena za kus vč. DPH | 3265.79
Cena celkem bez DPH | 2699
Cena celkem vč. DPH | 3265.79
Technická specifikace: | Typ: SDXC Kapacita: 128 GB Přenosová rychlost: Minimální garantovaný zápis: 10 MB/s (Class 10) Maximální přenos: až 45 MB/s Ostatní: ECC
Příslušenství:
Požadavek
Popis: | stativ pro kameru
Počet kusů: | 1
Maximální cena za kus bez DPH | 454
Maximální cena za kus vč. DPH | 549.34
Cena celkem bez DPH | 454
Cena celkem vč. DPH | 549.34
Technická specifikace: | Stativ 3-cestný, výška minimálně 66-166 cm
Příslušenství:
Celková cena za projekt bez DPH: |  | 49838
Celková cena za projekt včetně DPH: |  | 60303.98
Note on A4: Uživatel: ve zveřejněné výzvě nebude uvedena, slouží pouze pro interní potřebu
Note on A9: Uživatel: Uveďte prosím obecný název poptávané věci např. notebook, tiskárna - multifunkční, mobilní telefon apod.
Note on A31: Uživatel: Uveďte prosím obecný název poptávané věci např. notebook, tiskárna - multifunkční, mobilní telefon apod.
Note on A53: Uživatel: Uveďte prosím obecný název poptávané věci např. notebook, tiskárna - multifunkční, mobilní telefon apod.
Note on A75: Uživatel: Uveďte prosím obecný název poptávané věci např. notebook, tiskárna - multifunkční, mobilní telefon apod.