## IT_NCL
Projekt: | IGA 2013
Reg. č. | 68/2013
Kontaktní osoba: | Přemysl Janata
Kontakt e-mail/telefon: | premysl.janata@mendelu.cz
Požadavek na místo dodání: | UGT MENDELU
| Požadavek |  | http://www.alfacomp.cz/php/product.php?eid=1051400811ZU0CEZSI
Popis: | Kompaktní fotoaparát s výměnným objektivem |  | http://notebooky.heureka.cz/hp-probook-4330s-xx977ea/
Počet kusů: | 2
Maximální cena za kus bez DPH | 16600
Maximální cena za kus vč. DPH | 20086
Cena celkem bez DPH | 33200
Cena celkem vč. DPH | 40172
Technická specifikace: | Počet megapixelů snímače min. 16, typ snímače obrazu CMOS, velikost snímač obrazu min. APS-C, Nastavení citlivosti ISO - ekvivalent ISO 100 až 25 600, vícebodové automatické ostření min. 99 bodů automatického fázového ostření, min. 25 bodů automatického ostření s detekcí kontrastu, zámek zaostření, min. 1200 zónové maticové měření světla, velikost naklápěcí obrazovky min. 7,5 cm s min. 920000 obrazových bodů, při sériovém snímání 10 snímků za sekundu, formát záznamu RAW a JPEG, formát videozáznamu AVCHD/mp4, možnost spouštění prostřednictvím Infračerveného dálkového ovladače, výstup HD/HDMI, hmotnost těla do 250g, barva černá, setový objektiv 18-55mm. Výše specifikované fotoaparáty budou využívány k pořizování obrazových záznamů v blízkém infračerveném spetru. Z toho důvodu je nutné, aby dodané setové objektivy nevykazovaly tzv. hotspot.
Příslušenství: | 2x výměnný objektiv s pevným ohniskem 19 mm/F2,8 s 1x IR filtrem ve vlnovém rozsahu cca 800 nm a 1x UV filtrem. Tyto dva shodné objektivy opět nesmí vykazovat tzv. hotspot při pořizování obrazových záznamů v blízkém infračerveném spektru elektromagnetického záření.
Celková cena za projekt bez DPH: |  | 33200
Celková cena za projekt včetně DPH: |  | 40172
Note on A4: Uživatel: ve zveřejněné výzvě nebude uvedena, slouží pouze pro interní potřebu
Note on A9: Uživatel: Uveďte prosím obecný název poptávané věci např. notebook, tiskárna - multifunkční, mobilní telefon apod.