## fyzika
Projekt: | Vytvoření mezinárodního vědecko-výzkumného týmu pro vývoj nových materiálů na bázi dřeva
Reg. č. | CZ.1.07/2.3.00/20.0269
Kontaktní osoba: | Ing. Jan Tippner, Ph.D., kl. 4544, tippner@centrum.cz
Kontakt: | Hana Vavrčíková, kl. 4545, vavrcikova@gmail.com
| Požadavek |  | http://www.alfacomp.cz/php/product.php?eid=1051400811ZU0CEZSI
Popis: | Ústředna a měřící mikrofony
Počet kusů: | 1
Maximální cena za kus bez DPH | 26446
Maximální cena za kus vč. DPH | 31999.66
Cena celkem bez DPH | 26446
Cena celkem vč. DPH | 31999.66
Technická specifikace: | Externí AD/DA převodník připojitelný k PC pomocí USB nebo FireWire umožňující záznam zvuku. Min. 4 kombinované XLR / 1/4" TRS vstupy, min. 4 tyto vstupy vybaveny samostatným vypínačem 48V fantomového napájení. Zesílení předzesilovače min. 50 dB, s krokovou regulací. 192 kHz nahrávání min. 4 kanálů / přehrávání min. 4 kanálů. PC rozhraní 24 bitů, AD/DA převodník min. 24 bitů. Min. 20 nezávislých vstupů a výstupů (min. 8 z toho 1/4" TRS, z toho min. 4 analogové, optické rozhraní ADAT, vstupní jack 1/4" TRS, koaxialní vstup, koaxialní výstup. Dále pár (2 shodné ks) kondenzátorových mikrofonů pro testování a měření, kulová charakteristika, XLR konektor, odolné provedení, frekvenční odezva min. 20Hz - 25 kHz (+/-2dB), fantomové napájení, impedance 200 Ohm, včetně úchytů a 8m kabeláže (profesionální použití) pro připojení k převodníku.
Příslušenství:
Další požadavky: | zaškolení v ceně dodávky garance záručního a pozáručního servisu stejnou firmou
Záruční servis: | servis zajišťuje a garantuje vůči odběrateli výhradně prodávající, záruka 24 měsíců
Celková cena za projekt bez DPH: |  | 26446
Celková cena za projekt včetně DPH: |  | 31999.66