## IT_NCL
Projekt: | FR1130081
Reg. č.
Kontaktní osoba: | Ing. Jan Přichystal, Ph.D.
Kontakt e-mail/telefon: | jan.prichystal@mendelu.cz
Požadavek na místo dodání: | ústav informatiky PEF
| Požadavek |  | http://www.alfacomp.cz/php/product.php?eid=1051400811ZU0CEZSI
Popis: | Přenosné nahrávací zařízení |  | http://notebooky.heureka.cz/hp-probook-4330s-xx977ea/
Počet kusů: | 1
Maximální cena za kus bez DPH | 5785.12
Maximální cena za kus vč. DPH | 6999.9952
Cena celkem bez DPH | 5785.12
Cena celkem vč. DPH | 6999.9952
Technická specifikace: | Minimální technické požadavky: A/D D/A převodník: 24bit, 128times oversampling * vzorkování min. 48kHz * záznam do bezztrátového formátu (WAV, FLAC) * Symertický / nesymetrický vstup: 2 x XLR - 6,3 Jack, * Phantomové napájení: 48V,24V, OFF, * Vestavěný kondenzátorový stereo mikrofon s možností nastavení úhlu snímání * Vstup pro externí mikrofon 1/8" stereo jack, * Sluchátka / Line Output: 1/8" stereo phone jack, * Záznamové médium: SD memory card * SDHC memory card , * Displej: 128 x 64pixelů, 1.9 palců, podsvětlený LCD, * USB Interface: Mini-B type (USB2.0 High Speed compatible), * Vestavěná ladička a metronom, * Vestavěný kontrolní reproduktor, * životnost s bateriemi min 6 hodin
Příslušenství:
| Požadavek |  | http://www.alfacomp.cz/php/product.php?eid=1051400811ZU0CEZSI
Popis: | Sluchátka |  | http://notebooky.heureka.cz/hp-probook-4330s-xx977ea/
Počet kusů: | 1
Maximální cena za kus bez DPH | 2999
Maximální cena za kus vč. DPH | 3628.79
Cena celkem bez DPH | 2999
Cena celkem vč. DPH | 3628.79
Technická specifikace: | Minimální technické požadavky: * uzavřená, dynamická * Jmenovitá impedance 64 Ohm * Úroveň akustického tlaku (SPL) 102 dB (IEC 268 - 7) * Harmonické zkreslení 0,1 % * Potlačení okolního hluku až 32dB * Nasazení na ucho circumaural * Dotykový tlak do cca 6 N * Hmotnost bez kabelu do 230 g * Signálový konektor 3,5 mm stereo, redukce na 6,3 mm v balení * Propojovací kabel kroucený (min 1 m, max 3 m), jednostranný (vlevo) * NF kmitočtový rozsah 8 - 25000 Hz * Prostorově úsporný design díky sklopným, otočným náušníkům
Příslušenství:
| Požadavek |  | http://www.alfacomp.cz/php/product.php?eid=1051400811ZU0CEZSI
Popis: | Externí zvuková karta |  | http://notebooky.heureka.cz/hp-probook-4330s-xx977ea/
Počet kusů: | 1
Maximální cena za kus bez DPH | 4950.41
Maximální cena za kus vč. DPH | 5989.9961
Cena celkem bez DPH | 4950.41
Cena celkem vč. DPH | 5989.9961
Technická specifikace: | Minimální technické požadavky: 4 vstupy / výstupy * připojení USB * vzorkování až do 24-bit/96 kHz * 4x vypínatelné phantomového napájení (48V) * 4x XLR/TRS konektory (mikrofon nebo linkový vstup jack 6,3mm s přepínáním pro kytarovou HI-Z úroveň signálu) * odposlech bez zpoždění * robustní plášť * výstup na sluchátka s nezávislou úrovní hlasitosti * MIDI vstup / výstup
Příslušenství:
Celková cena za projekt bez DPH: |  | 13734.53
Celková cena za projekt včetně DPH: |  | 16618.7813
Note on A4: Uživatel: ve zveřejněné výzvě nebude uvedena, slouží pouze pro interní potřebu
Note on A9: Uživatel: Uveďte prosím obecný název poptávané věci např. notebook, tiskárna - multifunkční, mobilní telefon apod.
Note on A31: Uživatel: Uveďte prosím obecný název poptávané věci např. notebook, tiskárna - multifunkční, mobilní telefon apod.
Note on A53: Uživatel: Uveďte prosím obecný název poptávané věci např. notebook, tiskárna - multifunkční, mobilní telefon apod.