## AF 239
Technické požadavky
Dodavatel musí vyplnit všechna žlutě podbarvená pole. Dodavatel musí rovněž uvést i nabídkovou cenu za kus u každé položky (oranžové pole).
Společné požadavky |  |  | Splnění parametrů v podávané nabídce
Zachování totožné (nebo lepší) hardwarové konfigurace v rámci záručních oprav.
Ke všem zařízením budou dodány napájecí kabely.
Nabízená zařízení mají neutrální barvy techniky a souvisejícího příslušenství: černá/bílá/šedá/stříbrná.
Dodavatel provede v souvislosti s dodávkou následnou ekologickou likvidaci veškerého obalového materiálu. Odběr obalového materiálu bude proveden bezprostředně po dodání zboží, popř. po vzájemné dohodě jindy.
Všechna dodaná zařízení a příslušenství musí být plně kompatibilní.
[5 empty] | Celkem Kč za část: |  | 0
NÁZEV | POŽADOVANÉ PAMAMETRY |  | KONKRÉTNÍ PARAMETRY NABÍZENÉHO ZAŘÍZENÍ | NABÍZENÉ ZAŘÍZENÍ | Jednotková cena | Kusy | Kč
| PARAMETR | POŽADOVANÁ HODNOTA |  | (VÝROBCE A PŘESNÝ TYP) | Kč bez DPH
Stolní PC | maximální přípustná cena | 20 000 Kč bez DPH |  |  |  | 1 | 0
| grafický adaptér | integrované HD provedení
| procesor | PassMark - CPU Mark min. 7300, 64 bit
| RAM | 1 ks min. 8 GB, DDR4
| SSD | min. 500 GB, M.2 slot
| napájecí zdroj | min. 300 W, aktivní PFC, efektivita min. 82 %
| porty | min. 2x USB 3 na předním panelu a min. 6x USB 3; USB celkem min. 8, RJ-45 (min. 1 GB), 3,5 mm stereo jack, min. 2 grafické výstůpy (DVI a HDMI)
| čtečka karet | min. SD
| sloty | min. 2x PCI Express x1, 2x PCI Express x16 (min. v3.0), 1x PCI
| síťové vlastnosti | LAN 1Gbit
| vlastnosti BIOSu/UEFI | replikace nastavení, možnost uzamčení, možnost vyvolání boot menu po startu
| provedení | max. microATX
| operační systém | předinstalovaný OEM operační systém Windows (nutné jako podkladová licence pro Campus Agreement)
| záruka | min. 24 měsíců