## Rekapitulace
Obnova AV techniky v celoškolských posluchárnách |  |  |  | Rekapitulace
č. | Druh dodávky | množství | celkem | poznámka
1 | Posluchárna A01 | 1 | 0 | celková cena bez DPH vč. práce a spotřebního materiálu
2 | Posluchárna B45 | 1 | 0 | celková cena bez DPH vč. práce a spotřebního materiálu
3 | Posluchárna C01 | 1 | 0 | celková cena bez DPH vč. práce a spotřebního materiálu
4 | Posluchárna C02 | 1 | 0 | celková cena bez DPH vč. práce a spotřebního materiálu
5 | Posluchárna E2 | 1 | 0 | celková cena bez DPH vč. práce a spotřebního materiálu
6 | Posluchárna Q01 | 1 | 0 | celková cena bez DPH vč. práce a spotřebního materiálu
7 | Posluchárna Q02 | 1 | 0 | celková cena bez DPH vč. práce a spotřebního materiálu
8 | Posluchárna Q03 | 1 | 0 | celková cena bez DPH vč. práce a spotřebního materiálu
9 | AULA Z | 1 | 0 | celková cena bez DPH vč. práce a spotřebního materiálu
10 | Místnost Režie | 1 | 0 | celková cena bez DPH vč. práce a spotřebního materiálu
11 | ULOŽENÍ OPTICKÉHO KABELU VČ. FIXACE A KOTVÍCÍHO MAT. | 1 | 0 | celková cena bez DPH vč. práce a spotřebního materiálu
| Cena CELKEM bez DPH |  | 0
| Cena CELKEM s DPH 21% |  | 0

## A01
Posluchárna A01
Zboží
č. | typ | foto | ks | cena / ks | celkem bez DPH | dodavatelem nabízené řešení | popis
1 | CRESTRON - DMPS3-4K-350-C |  | 1 |  | 0 |  | Centrální jednotka 4x IR, 2x Seriál, 4x relé, 4x digital IN. Audio a Video matice - 5x analog audio IN, 6x Mic, 1x digital audio IN, 3x analog audio OUT, 1x repro, 6x HDMI IN, 2x DM PoE IN, 2x HDMI OUT, 2x DM PoE OUT, LAN. 4k, streaming LAN
2 | CRESTRON - PW-4830DUS |  | 1 |  | 0 |  | Zdroj 150W PoDM Power Pack pro DM 8G+® I/O Blades & DMPS3-4K-200/300-C
3 | CRESTRON - DIN-8SW8-I |  | 1 |  | 0 |  | modul 8 vstupů a výstupů pro světla 10A na DIN. 8-kánálový ovladací modul určený ke spínání světel, ventilátorů apod. Maximální zatížení je 10A na kanál. Instalace na DIN lištu. Komunikace přes Cresnet
4 | CRESTRON - DIN-2MC2 |  | 2 |  | 0 |  | CresNET modul se 4 silovými relé 230V/10A, s manuálním ovládáním v provedení na DIN lištu, určen pro řízení 2 ks motorů žaluzií nahoru/dolů
5 | CRESTRON - DIN-PWS60 |  | 1 |  | 0 |  | DIN-PWS50 je 60 Wattový Cresnet zdroj na DIN lištu do silových rozvaděčů určený k napájení DINxx modulů crestron a ostatních modulů na síti. Obsahuje 3 x výstup CresNET.
6 | CRESTRON - DM-RMC-200-S2 |  | 1 |  | 0 |  | Převodník z Optikckého kabelu na DM. Spolehlivé řešení pro prodloužení nekomprimovaného HDMI, analogový audio, Ethernet, USB HID a řídicí signály až 1000 stop (300 m) přes optický kabel po jednom vlákně.
7 | CRESTRON - DM-TX-201-S2 |  | 1 |  | 0 |  | Převodník z DM metalického kabelu na kabel Optický. Spolehlivé řešení pro prodloužení nekomprimovaného HDMI,
8 | CRESTRON - TSW-760-B-S |  | 1 |  | 0 |  | Prostorově úsporný,nástěnná nebo stolní dotyková obrazovka, čistý a moderní vzhled, od kraje ke kraji sklo, vysoké rozlišení Inteligentní Graphics. Mezi další funkce patří vysoce výkonný H.264 video, Rava® SIP interkom, PoE. TFT aktivní matrix barevný LCD, 7 palců (178 mm) úhlopříčka, 15: 9, 800 x 480 pixelů, 300 jas (cd / m²), 350: 1, 18-bit, 262 tisíc barev, Edgelit LED, Kapacitní display s LPDDR2 RAM 1GB.
9 | CRESTRON - TSW-760-TTK-B-S |  | 1 |  | 0 |  | Stojan pro TSW-760
10 | CRESTRON - CEN-SW-POE-5 |  | 1 |  | 0 |  | 5-port PoE napaječ pro Crestron komponenty
11 | Projekční plátno elektrické vč. rámu pro vestavbu |  | 1 |  | 0 |  | Elektrické projekční plátno - rozměr 400 x 300cm, včetně rálu pro vestavbu do podvěšených stropů
12 | Aktivní reprosoustavy |  | 2 |  | 0 |  | Profesionální dvoupásmová aktivní (třída "D") reprosoustava, 12" basový reproduktor, 1,5" titanový výškový reproduktor, konstrukce s posunutou rovinou horny vzhledem ke středobasovému reproduktoru pro optimální sfázování měničů, DSP procesor s displayem a možností nastavení parametrů, kombo konektory Neutrik (jack 6,3/XLR), frekvenční rozsah min. 50Hz - 20kHz, max SPL 126dB, výkon min. 1000W peak, materiál tvrzený plast, hnízdo pro stativ, možno použít jako pódiový monitor (zkosení), možnost zavěšení, tři ergonomické úchyty, hmotnost min. 15kg.
13 | Bezdrátový mikrofonní set |  | 3 |  | 0 |  | Bezdrátový zpěvový set, série WMS 470, přijímač SR 470, mikrofonní vysílač HT 470 C5, frekvenční rozsah 35Hz – 20kHz, provoz až 14h na 1xAA baterii, až 16 kanálů na jedno frekvenční pásmo, automatické nastavení přenosové frekvence, pracovní frekvence: 500,1 – 530,5 MHz Technické údaje vysokofrekvenčního přenosu • Modulace: FM • Pracovní frekvence: 500,1 – 530,5 MHz (B7) • Šířka pásma: až 30MHz • Plná diverzita • Frekvenční rozsah přenášeného audio signálu: 35Hz - 20kHz
14 | Nabíjecí stanice pro bezdrátové mikrofony |  | 2 |  | 0 |  | Dvojitá inteligentní nabíječka pro 2 vysílače (handheld i bodypack) • 2 dobíjecí sloty • Indikace dobíjení • Dobití max do 1h
15 | Kamera DOOM |  | 1 |  | 0 |  | • Snímač MOS typu 1 / 2.3 • 20 × optický zoom, lze rozšířit zoomem iA (22x v 4K / 30x v HD) • Optická stabilizace obrazu (OIS), která kompenzuje vibrace z reproduktorů a zavíracích dveří • Funkce High Dynamic Range (HDR), vhodná pro podsvícení • 4K video přes HDMI, USB a LAN (UHD: 3840 x 2160 @ 25p) • HD video přes 3G-SDI (až 1080 / 50p) • Externí synchronizační vstup, podporující BB i Tri level • Podporuje PoE ++ pro nižší náklady na instalaci • Podpora streamingu 4K nebo Full HD s různými bitovými rychlostmi až 50Mbps • Až čtyři kanály IP streamování v HD (kódování H.264) • Audio vstup pro mic / line (stereo mini jack) s funkcí ekvalizéru • Řízení IP pomocí monitorování obrazu pomocí PC, Mac a mobilních terminálů • Video a zvuk lze zaznamenat na vloženou kartu microSD • Filtr ND (Auto, Thru, 1/4, 1/16, 1/64) • Noční režim umožňuje fotografování pod infračerveným světlem (podporuje automatické spínání) • Podporuje třídu USB Video / Audio, takže fotoaparát lze použít jako vysoce kvalitní webovou kameru • Je vybavena vzdálenými terminály RS422 a RS232C (vstup / výstup) • Ovládání fotoaparátu z iPadu
16 | CRESTRON - IRP2 / RS232 |  | 3 |  | 0 |  | IR - emiter, RS 232
17 | CRESTRON - TT-110-B-T |  | 1 |  | 0 |  | přípojné místo: 1x HDMI, 1x VGA, 1x audio, 1x LAN.- bez kabeláže, 2x programovatelná systémová tlačítka
18 | Zásuvka 5x 230V s rámečkem a instalační krabicí do stolu, antracit |  | 1 |  | 0 |  | Zásuvka 5x 230V s rámečkem pětinásobným a instalační krabicí do stolu, antracit dětská ochrana, výklopná klapka, bezšroubové svorky.
19 | Spotřební materiál a CRESTRON periferie |  | 1 |  | 0 |  | instalační materiál, audio a video převodníky pro stávající a nové komponenety, konektory, spojky…
| Celkem zboží bez DPH |  |  |  | 0
Kabeláž
č. | typ | jednotka | ks | cena / ks | celkem |  | popis
1 | UTP Cat6 | m | 100 |  | 0
2 | UTP Cat5 | m | 200 |  | 0
3 | Propojovací kabely mezi AV komponenty | kpl | 1 |  | 0
| Mezisoučet kabeláže bez DPH |  |  |  | 0
Služby
č. | typ | jednotka | ks | cena / ks | celkem |  | popis
1 | Práce technické | hod | 80 |  | 0 |  | Pokládka kabeláže, instalace komponent, zapojení, vyzbrojení a úprava rozvaděče, testování
2 | Práce programátorské | hod | 60 |  | 0 |  | Programování systému, tvorba grafického prostředí na ovládcí panely, testování
| Celkem služby bez DPH |  |  |  | 0
| Cena CELKEM bez DPH za A01 |  |  |  | 0
| Cena CELKEM s DPH za A01 |  |  |  | 0

## B45
Posluchárna B45
Zboží
č. | typ | foto | ks | cena / ks | celkem bez DPH | dodavatelem nabízené řešení | popis
1 | CRESTRON - DMPS3-4K-350-C-AIRMEDIA |  | 1 |  | 0 |  | Centrální jednotka 4x IR, 2x Seriál, 4x relé, 4x digital IN. Audio a Video matice - 5x analog audio IN, 6x Mic, 1x digital audio IN, 3x analog audio OUT, 1x repro, 6x HDMI IN, 2x DM PoE IN, 2x HDMI OUT, 2x DM PoE OUT, LAN. 4k, streaming LAN
2 | CRESTRON - PW-4830DUS |  | 1 |  | 0 |  | Zdroj 150W PoDM Power Pack pro DM 8G+® I/O Blades & DMPS3-4K-200/300-C
3 | CRESTRON - DIN-8SW8-I |  | 1 |  | 0 |  | modul 8 vstupů a výstupů pro světla 10A na DIN. 8-kánálový ovladací modul určený ke spínání světel, ventilátorů apod. Maximální zatížení je 10A na kanál. Instalace na DIN lištu. Komunikace přes Cresnet
4 | CRESTRON - DIN-2MC2 |  | 2 |  | 0 |  | CresNET modul se 4 silovými relé 230V/10A, s manuálním ovládáním v provedení na DIN lištu, určen pro řízení 2 ks motorů žaluzií nahoru/dolů
5 | CRESTRON - DIN-PWS60 |  | 1 |  | 0 |  | DIN-PWS50 je 60 Wattový Cresnet zdroj na DIN lištu do silových rozvaděčů určený k napájení DINxx modulů crestron a ostatních modulů na síti. Obsahuje 3 x výstup CresNET.
6 | CRESTRON - TSW-760-B-S |  | 1 |  | 0 |  | Prostorově úsporný,nástěnná nebo stolní dotyková obrazovka, čistý a moderní vzhled, od kraje ke kraji sklo, vysoké rozlišení Inteligentní Graphics. Mezi další funkce patří vysoce výkonný H.264 video, Rava® SIP interkom, PoE. TFT aktivní matrix barevný LCD, 7 palců (178 mm) úhlopříčka, 15: 9, 800 x 480 pixelů, 300 jas (cd / m²), 350: 1, 18-bit, 262 tisíc barev, Edgelit LED, Kapacitní display s LPDDR2 RAM 1GB.
7 | CRESTRON - TSW-760-TTK-B-S |  | 1 |  | 0 |  | Stojan pro TSW-760
8 | CRESTRON - CEN-SW-POE-5 |  | 1 |  | 0 |  | 5-port PoE napaječ pro Crestron komponenty
9 | Projekční elektrické plátno |  | 1 |  | 0 |  | Elektrické projekční plátno bez černého orámování - rozměr min. š. 300 x v.180cm, uchcení na stěnu nebo strop s distančními nosníky.
10 | Dataprojektor |  | 1 |  | 0 |  | Laser LCD projektor. Minimální specifikace: nativní rozlišení WUXGA (1920x1200), světelný výkon min. 6500 ANSI lumen, Projekční technologie 3 chip LCD, laser světelný zdroj s životností až 20.000 hodin, uniformita min 90%, kontrast min 3,000,000:1, Vstupy 1x HDMI, 1xRGBHV, 1x HDBaseT pro přenost obrazu až na vzdálenost 150 m, RS232, LAN, audio. Motorycký zoom a shift, hlučnost max. 33db, barva bílá, možnost výměny objektivů
11 | Držák dataprojektoru |  | 1 |  | 0 |  | stropní držák dataprojektoru s nastavitelnou výškou
12 | Pasivní reproduktory |  | 2 |  | 0 |  | Technické parametry: •Systém: 3-pásmový •Impedance: 8 Ohm •Šumový výkon: 95W •Hudební výkon: 190W •Citlivost: 88 dB/1m/1W •Kmitočtový rozsah: 40 Hz - 20 kHz v pásmu 8dB •Výhybka: 6,6,6 dB/oct •Rozměry (šxvxh): 254mm x 420mm x 260mm •Hmotnost: 8,2kg •Objem: 17,5l
13 | Držák reproduktorů na stěnu |  | 2 |  | 0 |  | Robustní, univerzální držáky pro dřevěné reprosoustavy. - Maximální nosnost: 25 kg. - Náklon: ±7°, natočení ±360°. - Nastavitelná šířka uchycení: 135-280 mm. - S krytem příruby – nejsou vidět upevňovací šrouby. - Černá, bílá, nebo stříbrná barva. - Cena za pár. Jednoduchá instalace, montážní materiál v balení.
14 | Bezdrátový mikrofonní set |  | 2 |  | 0 |  | Bezdrátový zpěvový set, série WMS 470, přijímač SR 470, mikrofonní vysílač HT 470 C5, frekvenční rozsah 35Hz – 20kHz, provoz až 14h na 1xAA baterii, až 16 kanálů na jedno frekvenční pásmo, automatické nastavení přenosové frekvence, pracovní frekvence: 500,1 – 530,5 MHz Technické údaje vysokofrekvenčního přenosu • Modulace: FM • Pracovní frekvence: 500,1 – 530,5 MHz (B7) • Šířka pásma: až 30MHz • Plná diverzita • Frekvenční rozsah přenášeného audio signálu: 35Hz - 20kHz
15 | Nabíjecí stanice pro bezdrátové mikrofony |  | 1 |  | 0 |  | Dvojitá inteligentní nabíječka pro 2 vysílače (handheld i bodypack) • 2 dobíjecí sloty • Indikace dobíjení • Dobití max do 1h
16 | Kamera DOOM |  | 1 |  | 0 |  | • Snímač MOS typu 1 / 2.3 • 20 × optický zoom, lze rozšířit zoomem iA (22x v 4K / 30x v HD) • Optická stabilizace obrazu (OIS), která kompenzuje vibrace z reproduktorů a zavíracích dveří • Funkce High Dynamic Range (HDR), vhodná pro podsvícení • 4K video přes HDMI, USB a LAN (UHD: 3840 x 2160 @ 25p) • HD video přes 3G-SDI (až 1080 / 50p) • Externí synchronizační vstup, podporující BB i Tri level • Podporuje PoE ++ pro nižší náklady na instalaci • Podpora streamingu 4K nebo Full HD s různými bitovými rychlostmi až 50Mbps • Až čtyři kanály IP streamování v HD (kódování H.264) • Audio vstup pro mic / line (stereo mini jack) s funkcí ekvalizéru • Řízení IP pomocí monitorování obrazu pomocí PC, Mac a mobilních terminálů • Video a zvuk lze zaznamenat na vloženou kartu microSD • Filtr ND (Auto, Thru, 1/4, 1/16, 1/64) • Noční režim umožňuje fotografování pod infračerveným světlem (podporuje automatické spínání) • Podporuje třídu USB Video / Audio, takže fotoaparát lze použít jako vysoce kvalitní webovou kameru • Je vybavena vzdálenými terminály RS422 a RS232C (vstup / výstup) • Ovládání fotoaparátu z iPadu
17 | Stolní dokumentová kamera |  | 1 |  | 0 |  | 14x optický zoom + 2x digitální zoom Nativní rozlišení 1080p HD USB and LAN port Velmi rychlý autofocus HDMI výstup Ovládání smartphonem Infračervený bezdrátový ovladač Rozšíření paměti pomocí USB min. 9 snímků interní pamět Bezproblémové přechody mezi obrazovými zdroji Uživatelsky definovaná nastavení mohou být uložena na USB klíči Porovnání s živým a zamrlým obrazem (obrázek v obraze) Monitor živého náhledu LCD 60 snímků za sekundu ve všech rozlišeních H.264 video streaming přes LAN
18 | Záznamové zařízení |  | 1 |  | 0 |  | AREC KS-2 je samostatná stanice pro live streaming a záznam, která umožňuje zachytávat, mixovat, přepínat, a současný záznam a live streaming video ze dvou vstupních kanálů. Díky snadné obsluze a možnosti zpracovat signál ze dvou zdrojů je AREC KS-2 velmi zajímavým a žádaným produktem pro živé přenosy. Základní vlastnosti: 2 video vstupy (HDMI/VGA) s možností střihu mixáže a záznamu až 3 kanálů (mix+2 zdroje) Možnost volby složeného obrazu (PiP, dlaždice apod.) Současný záznam a streaming Záznam na USB medium (flashdisk, HDD) Režim multicast unicast a webstreaming, podpora live kanálu přes Youtube apod. Možnost uploadu záznamu na FTP server Možnost vložení logo a uvodního a závěrečného klipu do obrazu Vzdálená správa přes web ve dvou úrovních - Video Management a Systémová administrace Stabilní a robustní provedení pro spolehlivý provoz Možnost ovládání z řídícího systému přes RS485
19 | PC + Monitor do katedry |  | 1 |  | 0 |  | Počítač s FullHD monitorem min. 19", 2 nezávislé výstupy HDMI, klávesnice, myš, LAN.
20 | Dotykový monitor FullHD 20" |  | 1 |  | 0 |  | dotykový monitor s dotykovým perem, Full HD, vstup HDMI. Možnost vpisování poznámek do textu.
21 | CRESTRON - IRP2 / RS232 |  | 3 |  | 0 |  | IR - emiter, RS 232
22 | Zásuvka 3x 230V s rámečkem a instalační krabicí do stolu, antracit |  | 1 |  | 0 |  | Zásuvka 3x 230V s rámečkem pětinásobným a instalační krabicí do stolu, antracit dětská ochrana, výklopná klapka, bezšroubové svorky.
23 | CRESTRON - TT-110-B-T |  | 1 |  | 0 |  | přípojné místo: 1x HDMI, 1x VGA, 1x audio, 1x LAN.- bez kabeláže, 2x programovatelná systémová tlačítka
24 | APC - UPS 2200VA 2U do RACKu - Interaktivní |  | 1 |  | 0 |  | UPS 2200VA 2U LCD 230V Kapacita min. (VA) 2200 VA, Pohotovostní vypnutí (EPO) Ano, Nominální vstupní napětí 230 V, Poznámka k výstupnímu napětí 230/240, Číselné výstupní napětí 230 V, Frekvence napájení 50/60 Hz, Hodnocení přepětí 375 J, Typ baterie RBC43, Hot-swap baterie, Typ baterie Sealed Lead Acid, Výstupní výkon 1980 W, Doba nabíjení baterie 3 h, Vstupní frekvence 50/60 Hz, Ochrana přetížení, Rozhraní USB, Provozní rozsah teplot 0 - 40 °C, Doporučená provozní vlhkost 0 - 95 %, LED indikátory, Zvukové výstrahy, Obrazovka - Typ display LCD TFT, Úroveň hluku max. 55 dB, Výkonnostní parametry, Výkon [VA]: min. 2 200, Výkon [W]: min. 1 980
25 | SCHRACK RACK 19" + Příslušenství |  | 1 |  | 0 |  | RACK 19", 12U, hloubka 800mm, police, vyvazovací lišty …
26 | Spotřební materiál a CRESTRON periferie |  | 1 |  | 0 |  | instalační materiál, audio a video převodníky pro stávající a nové komponenety, konektory, spojky…
| Celkem zboží bez DPH |  |  |  | 0
Kabeláž
č. | typ | foto | ks | cena / ks | celkem |  | popis
1 | UTP Cat6 |  | 100 |  | 0
2 | UTP Cat5 |  | 200 |  | 0
3 | Propojovací kabely mezi AV komponenty |  | 1 |  | 0
| Mezisoučet kabeláže bez DPH |  |  |  | 0
Služby
č. | typ | jednotka | ks | cena / ks | celkem |  | popis
1 | Práce technické | hod | 120 |  | 0 |  | Pokládka kabeláže, instalace komponent, zapojení, vyzbrojení a úprava rozvaděče, testování
2 | Práce programátorské | hod | 60 |  | 0 |  | Programování systému, tvorba grafického prostředí na ovládcí panely, testování
| Celkem služby bez DPH |  |  |  | 0
| Cena CELKEM bez DPH za Q1 |  |  |  | 0
| Cena CELKEM s DPH za Q1 |  |  |  | 0

## C01
Posluchárna C01
Zboží
č. | typ | foto | ks | cena / ks | celkem bez DPH | dodavatelem nabízené řešení | popis
1 | CRESTRON - DMPS3-4K-350-C |  | 1 |  | 0 |  | Centrální jednotka 4x IR, 2x Seriál, 4x relé, 4x digital IN. Audio a Video matice - 5x analog audio IN, 6x Mic, 1x digital audio IN, 3x analog audio OUT, 1x repro, 6x HDMI IN, 2x DM PoE IN, 2x HDMI OUT, 2x DM PoE OUT, LAN. 4k, streaming LAN
2 | CRESTRON - PW-4830DUS |  | 1 |  | 0 |  | Zdroj 150W PoDM Power Pack pro DM 8G+® I/O Blades & DMPS3-4K-200/300-C
3 | CRESTRON - DIN-8SW8-I |  | 1 |  | 0 |  | modul 8 vstupů a výstupů pro světla 10A na DIN. 8-kánálový ovladací modul určený ke spínání světel, ventilátorů apod. Maximální zatížení je 10A na kanál. Instalace na DIN lištu. Komunikace přes Cresnet
4 | CRESTRON - DIN-2MC2 |  | 2 |  | 0 |  | CresNET modul se 4 silovými relé 230V/10A, s manuálním ovládáním v provedení na DIN lištu, určen pro řízení 2 ks motorů žaluzií nahoru/dolů
5 | CRESTRON - DIN-PWS60 |  | 1 |  | 0 |  | DIN-PWS50 je 60 Wattový Cresnet zdroj na DIN lištu do silových rozvaděčů určený k napájení DINxx modulů crestron a ostatních modulů na síti. Obsahuje 3 x výstup CresNET.
6 | CRESTRON - DM-RMC-200-S2 |  | 1 |  | 0 |  | Převodník z Optiky na DM. Spolehlivé řešení pro prodloužení nekomprimovaného HDMI, analogový audio, Ethernet, USB HID a řídicí signály až 1000 stop (300 m) přes optický kabel po jednom vlákně.
7 | CRESTRON - DM-TX-201-S2 |  | 1 |  | 0 |  | Převodník z DM na Optiku. Spolehlivé řešení pro prodloužení nekomprimovaného HDMI,
8 | CRESTRON - TSW-760-B-S |  | 1 |  | 0 |  | Prostorově úsporný,nástěnná nebo stolní dotyková obrazovka, čistý a moderní vzhled, od kraje ke kraji sklo, vysoké rozlišení Inteligentní Graphics. Mezi další funkce patří vysoce výkonný H.264 video, Rava® SIP interkom, PoE. TFT aktivní matrix barevný LCD, 7 palců (178 mm) úhlopříčka, 15: 9, 800 x 480 pixelů, 300 jas (cd / m²), 350: 1, 18-bit, 262 tisíc barev, Edgelit LED, Kapacitní display s LPDDR2 RAM 1GB.
9 | CRESTRON - TSW-760-TTK-B-S |  | 1 |  | 0 |  | Stojan pro TSW-760
10 | CRESTRON - CEN-SW-POE-5 |  | 1 |  | 0 |  | 5-port PoE napaječ pro Crestron komponenty
11 | Projekční plátno elektrické vč. rámu pro vestavbu |  | 1 |  | 0 |  | Elektrické projekční plátno - rozměr 400 x 300cm, včetně rálu pro vestavbu do podvěšených stropů
12 | Aktivní reprosoustavy |  | 2 |  | 0 |  | Profesionální dvoupásmová aktivní (třída "D") reprosoustava, 12" basový reproduktor, 1,5" titanový výškový reproduktor, konstrukce s posunutou rovinou horny vzhledem ke středobasovému reproduktoru pro optimální sfázování měničů, DSP procesor s displayem a možností nastavení parametrů, kombo konektory Neutrik (jack 6,3/XLR), frekvenční rozsah min. 50Hz - 20kHz, max SPL 126dB, výkon min. 1000W peak, materiál tvrzený plast, hnízdo pro stativ, možno použít jako pódiový monitor (zkosení), možnost zavěšení, tři ergonomické úchyty, hmotnost min. 15kg.
13 | Bezdrátový mikrofonní set |  | 3 |  | 0 |  | Bezdrátový zpěvový set, série WMS 470, přijímač SR 470, mikrofonní vysílač HT 470 C5, frekvenční rozsah 35Hz – 20kHz, provoz až 14h na 1xAA baterii, až 16 kanálů na jedno frekvenční pásmo, automatické nastavení přenosové frekvence, pracovní frekvence: 500,1 – 530,5 MHz Technické údaje vysokofrekvenčního přenosu • Modulace: FM • Pracovní frekvence: 500,1 – 530,5 MHz (B7) • Šířka pásma: až 30MHz • Plná diverzita • Frekvenční rozsah přenášeného audio signálu: 35Hz - 20kHz
14 | Nabíjecí stanice pro bezdrátové mikrofony |  | 2 |  | 0 |  | Dvojitá inteligentní nabíječka pro 2 vysílače (handheld i bodypack) • 2 dobíjecí sloty • Indikace dobíjení • Dobití max do 1h
15 | Kamera DOOM |  | 1 |  | 0 |  | • Snímač MOS typu 1 / 2.3 • 20 × optický zoom, lze rozšířit zoomem iA (22x v 4K / 30x v HD) • Optická stabilizace obrazu (OIS), která kompenzuje vibrace z reproduktorů a zavíracích dveří • Funkce High Dynamic Range (HDR), vhodná pro podsvícení • 4K video přes HDMI, USB a LAN (UHD: 3840 x 2160 @ 25p) • HD video přes 3G-SDI (až 1080 / 50p) • Externí synchronizační vstup, podporující BB i Tri level • Podporuje PoE ++ pro nižší náklady na instalaci • Podpora streamingu 4K nebo Full HD s různými bitovými rychlostmi až 50Mbps • Až čtyři kanály IP streamování v HD (kódování H.264) • Audio vstup pro mic / line (stereo mini jack) s funkcí ekvalizéru • Řízení IP pomocí monitorování obrazu pomocí PC, Mac a mobilních terminálů • Video a zvuk lze zaznamenat na vloženou kartu microSD • Filtr ND (Auto, Thru, 1/4, 1/16, 1/64) • Noční režim umožňuje fotografování pod infračerveným světlem (podporuje automatické spínání) • Podporuje třídu USB Video / Audio, takže fotoaparát lze použít jako vysoce kvalitní webovou kameru • Je vybavena vzdálenými terminály RS422 a RS232C (vstup / výstup) • Ovládání fotoaparátu z iPadu
16 | CRESTRON - IRP2 / RS232 |  | 3 |  | 0 |  | IR - emiter, RS 232
17 | CRESTRON - TT-110-B-T |  | 1 |  | 0 |  | přípojné místo: 1x HDMI, 1x VGA, 1x audio, 1x LAN.- bez kabeláže, 2x programovatelná systémová tlačítka
18 | Spotřební materiál a CRESTRON periferie |  | 1 |  | 0 |  | instalační materiál, audio a video převodníky pro stávající a nové komponenety, konektory, spojky…
| Celkem zboží bez DPH |  |  |  | 0
Kabeláž
č. | typ | jednotka | ks | cena / ks | celkem |  | popis
1 | UTP Cat6 | m | 100 |  | 0
2 | UTP Cat5 | m | 200 |  | 0
3 | Propojovací kabely mezi AV komponenty | kpl | 1 |  | 0
| Mezisoučet kabeláže bez DPH |  |  |  | 0
Služby
č. | typ | jednotka | ks | cena / ks | celkem |  | popis
1 | Práce technické | hod | 70 |  | 0 |  | Pokládka kabeláže, instalace komponent, zapojení, vyzbrojení a úprava rozvaděče, testování
2 | Práce programátorské | hod | 50 |  | 0 |  | Programování systému, tvorba grafického prostředí na ovládcí panely, testování
| Celkem služby bez DPH |  |  |  | 0
| Cena CELKEM bez DPH za C01 |  |  |  | 0
| Cena CELKEM s DPH za C01 |  |  |  | 0

## C02
Posluchárna C02
Zboží
č. | typ | foto | ks | cena / ks | celkem bez DPH | dodavatelem nabízené řešení | popis
1 | CRESTRON - DMPS3-4K-350-C |  | 1 |  | 0 |  | Centrální jednotka 4x IR, 2x Seriál, 4x relé, 4x digital IN. Audio a Video matice - 5x analog audio IN, 6x Mic, 1x digital audio IN, 3x analog audio OUT, 1x repro, 6x HDMI IN, 2x DM PoE IN, 2x HDMI OUT, 2x DM PoE OUT, LAN. 4k, streaming LAN
2 | CRESTRON - PW-4830DUS |  | 1 |  | 0 |  | Zdroj 150W PoDM Power Pack pro DM 8G+® I/O Blades & DMPS3-4K-200/300-C
3 | CRESTRON - DIN-8SW8-I |  | 1 |  | 0 |  | modul 8 vstupů a výstupů pro světla 10A na DIN. 8-kánálový ovladací modul určený ke spínání světel, ventilátorů apod. Maximální zatížení je 10A na kanál. Instalace na DIN lištu. Komunikace přes Cresnet
4 | CRESTRON - DIN-2MC2 |  | 2 |  | 0 |  | CresNET modul se 4 silovými relé 230V/10A, s manuálním ovládáním v provedení na DIN lištu, určen pro řízení 2 ks motorů žaluzií nahoru/dolů
5 | CRESTRON - DIN-PWS60 |  | 1 |  | 0 |  | DIN-PWS50 je 60 Wattový Cresnet zdroj na DIN lištu do silových rozvaděčů určený k napájení DINxx modulů crestron a ostatních modulů na síti. Obsahuje 3 x výstup CresNET.
6 | CRESTRON - DM-RMC-200-S2 |  | 1 |  | 0 |  | Převodník z Optiky na DM. Spolehlivé řešení pro prodloužení nekomprimovaného HDMI, analogový audio, Ethernet, USB HID a řídicí signály až 1000 stop (300 m) přes optický kabel po jednom vlákně.
7 | CRESTRON - DM-TX-201-S2 |  | 1 |  | 0 |  | Převodník z DM na Optiku. Spolehlivé řešení pro prodloužení nekomprimovaného HDMI,
8 | CRESTRON - TSW-760-B-S |  | 1 |  | 0 |  | Prostorově úsporný,nástěnná nebo stolní dotyková obrazovka, čistý a moderní vzhled, od kraje ke kraji sklo, vysoké rozlišení Inteligentní Graphics. Mezi další funkce patří vysoce výkonný H.264 video, Rava® SIP interkom, PoE. TFT aktivní matrix barevný LCD, 7 palců (178 mm) úhlopříčka, 15: 9, 800 x 480 pixelů, 300 jas (cd / m²), 350: 1, 18-bit, 262 tisíc barev, Edgelit LED, Kapacitní display s LPDDR2 RAM 1GB.
9 | CRESTRON - TSW-760-TTK-B-S |  | 1 |  | 0 |  | Stojan pro TSW-760
10 | CRESTRON - CEN-SW-POE-5 |  | 1 |  | 0 |  | 5-port PoE napaječ pro Crestron komponenty
11 | Projekční plátno elektrické vč. rámu pro vestavbu |  | 1 |  | 0 |  | Elektrické projekční plátno - rozměr 400 x 300cm, včetně rálu pro vestavbu do podvěšených stropů
12 | Aktivní reprosoustavy |  | 2 |  | 0 |  | Profesionální dvoupásmová aktivní (třída "D") reprosoustava, 12" basový reproduktor, 1,5" titanový výškový reproduktor, konstrukce s posunutou rovinou horny vzhledem ke středobasovému reproduktoru pro optimální sfázování měničů, DSP procesor s displayem a možností nastavení parametrů, kombo konektory Neutrik (jack 6,3/XLR), frekvenční rozsah min. 50Hz - 20kHz, max SPL 126dB, výkon min. 1000W peak, materiál tvrzený plast, hnízdo pro stativ, možno použít jako pódiový monitor (zkosení), možnost zavěšení, tři ergonomické úchyty, hmotnost min. 15kg.
13 | Bezdrátový mikrofonní set |  | 3 |  | 0 |  | Bezdrátový zpěvový set, série WMS 470, přijímač SR 470, mikrofonní vysílač HT 470 C5, frekvenční rozsah 35Hz – 20kHz, provoz až 14h na 1xAA baterii, až 16 kanálů na jedno frekvenční pásmo, automatické nastavení přenosové frekvence, pracovní frekvence: 500,1 – 530,5 MHz Technické údaje vysokofrekvenčního přenosu • Modulace: FM • Pracovní frekvence: 500,1 – 530,5 MHz (B7) • Šířka pásma: až 30MHz • Plná diverzita • Frekvenční rozsah přenášeného audio signálu: 35Hz - 20kHz
14 | Nabíjecí stanice pro bezdrátové mikrofony |  | 2 |  | 0 |  | Dvojitá inteligentní nabíječka pro 2 vysílače (handheld i bodypack) • 2 dobíjecí sloty • Indikace dobíjení • Dobití max do 1h
15 | Kamera DOOM |  | 1 |  | 0 |  | • Snímač MOS typu 1 / 2.3 • 20 × optický zoom, lze rozšířit zoomem iA (22x v 4K / 30x v HD) • Optická stabilizace obrazu (OIS), která kompenzuje vibrace z reproduktorů a zavíracích dveří • Funkce High Dynamic Range (HDR), vhodná pro podsvícení • 4K video přes HDMI, USB a LAN (UHD: 3840 x 2160 @ 25p) • HD video přes 3G-SDI (až 1080 / 50p) • Externí synchronizační vstup, podporující BB i Tri level • Podporuje PoE ++ pro nižší náklady na instalaci • Podpora streamingu 4K nebo Full HD s různými bitovými rychlostmi až 50Mbps • Až čtyři kanály IP streamování v HD (kódování H.264) • Audio vstup pro mic / line (stereo mini jack) s funkcí ekvalizéru • Řízení IP pomocí monitorování obrazu pomocí PC, Mac a mobilních terminálů • Video a zvuk lze zaznamenat na vloženou kartu microSD • Filtr ND (Auto, Thru, 1/4, 1/16, 1/64) • Noční režim umožňuje fotografování pod infračerveným světlem (podporuje automatické spínání) • Podporuje třídu USB Video / Audio, takže fotoaparát lze použít jako vysoce kvalitní webovou kameru • Je vybavena vzdálenými terminály RS422 a RS232C (vstup / výstup) • Ovládání fotoaparátu z iPadu
16 | CRESTRON - IRP2 / RS232 |  | 3 |  | 0 |  | IR - emiter, RS 232
17 | CRESTRON - TT-110-B-T |  | 1 |  | 0 |  | přípojné místo: 1x HDMI, 1x VGA, 1x audio, 1x LAN.- bez kabeláže, 2x programovatelná systémová tlačítka
18 | Spotřební materiál a CRESTRON periferie |  | 1 |  | 0 |  | instalační materiál, audio a video převodníky pro stávající a nové komponenety, konektory, spojky…
| Celkem zboží bez DPH |  |  |  | 0
Kabeláž
č. | typ | jednotka | ks | cena / ks | celkem |  | popis
1 | UTP Cat6 | m | 100 |  | 0
2 | UTP Cat5 | m | 200 |  | 0
3 | Propojovací kabely mezi AV komponenty | kpl | 1 |  | 0
| Mezisoučet kabeláže bez DPH |  |  |  | 0
Služby
č. | typ | jednotka | ks | cena / ks | celkem |  | popis
1 | Práce technické | hod | 70 |  | 0 |  | Pokládka kabeláže, instalace komponent, zapojení, vyzbrojení a úprava rozvaděče, testování
2 | Práce programátorské | hod | 50 |  | 0 |  | Programování systému, tvorba grafického prostředí na ovládcí panely, testování
| Celkem služby bez DPH |  |  |  | 0
| Cena CELKEM bez DPH za C02 |  |  |  | 0
| Cena CELKEM s DPH za C02 |  |  |  | 0

## E2
Posluchárna E2
Zboží
č. | typ | foto | ks | cena / ks | celkem bez DPH | dodavatelem nabízené řešení | popis
1 | CRESTRON - DMPS3-4K-350-C |  | 1 |  | 0 |  | Centrální jednotka 4x IR, 2x Seriál, 4x relé, 4x digital IN. Audio a Video matice - 5x analog audio IN, 6x Mic, 1x digital audio IN, 3x analog audio OUT, 1x repro, 6x HDMI IN, 2x DM PoE IN, 2x HDMI OUT, 2x DM PoE OUT, LAN. 4k, streaming LAN
2 | CRESTRON - TSW-760-B-S |  | 1 |  | 0 |  | Prostorově úsporný,nástěnná nebo stolní dotyková obrazovka, čistý a moderní vzhled, od kraje ke kraji sklo, vysoké rozlišení Inteligentní Graphics. Mezi další funkce patří vysoce výkonný H.264 video, Rava® SIP interkom, PoE. TFT aktivní matrix barevný LCD, 7 palců (178 mm) úhlopříčka, 15: 10, 800 x 600 pixelů, 400 jas (cd / m²), 800: 1, 18-bit, 262 tisíc barev, Edgelit LED, Kapacitní display s LPDDR2 RAM 1GB.
3 | CRESTRON - TSW-760-TTK-B-S |  | 1 |  | 0 |  | Stojan pro TSW-760
4 | CRESTRON - DIN-DALI-2 |  | 1 |  | 0 |  | dvoukanálový ovladač komponent na protokolu DALI v provedení na DIN lištu. 2 x 64 adres
5 | CRESTRON - DIN-8SW8-I |  | 1 |  | 0 |  | modul 8 vstupů a výstupů pro světla 10A na DIN. 8-kánálový ovladací modul určený ke spínání světel, ventilátorů apod. Maximální zatížení je 10A na kanál. Instalace na DIN lištu. Komunikace přes Cresnet
6 | CRESTRON - DIN-2MC2 |  | 2 |  | 0 |  | CresNET modul se 4 silovými relé 230V/10A, s manuálním ovládáním v provedení na DIN lištu, určen pro řízení 2 ks motorů žaluzií nahoru/dolů
7 | CRESTRON - DIN-PWS60 |  | 1 |  | 0 |  | je 60 Wattový Cresnet zdroj na DIN lištu do silových rozvaděčů určený k napájení DINxx modulů crestron a ostatních modulů na síti. Obsahuje 3 x výstup CresNET. •50 Watt Cresnet napájecí modul •Obsahuje 3 Cresnet napájecích portů
8 | CRESTRON - IRP2 / RS232 |  | 3 |  | 0 |  | IR - emiter, RS 232
9 | CRESTRON - TT-110-B-T |  | 1 |  | 0 |  | přípojné místo: 1x HDMI, 1x VGA, 1x audio, 1x LAN.
10 | Zásuvka 3x 230V s rámečkem a instalační krabicí do stolu, antracit |  | 1 |  | 0 |  | Zásuvka 3x 230V s rámečkem pětinásobným a instalační krabicí do stolu, antracit dětská ochrana, výklopná klapka, bezšroubové svorky.
11 | Bezdrátový mikrofonní set |  | 2 |  | 0 |  | Bezdrátový zpěvový set, série WMS 470, přijímač SR 470, mikrofonní vysílač HT 470 C5, frekvenční rozsah 35Hz – 20kHz, provoz až 14h na 1xAA baterii, až 16 kanálů na jedno frekvenční pásmo, automatické nastavení přenosové frekvence, pracovní frekvence: 500,1 – 530,5 MHz Technické údaje vysokofrekvenčního přenosu • Modulace: FM • Pracovní frekvence: 500,1 – 530,5 MHz (B7) • Šířka pásma: až 30MHz • Plná diverzita • Frekvenční rozsah přenášeného audio signálu: 35Hz - 20kHz
12 | Počítač, monitor, klávesnice, myš |  | 1 |  | 0 |  | Počítač s monitorem rozlišení min. 1920x1080 Full HD úhlopříčka min. 24", grafická karta se dvěma nezávislými výstupy HDMI, klávesnice, myš
13 | Záložní zdroj UPS |  | 1 |  | 0 |  | Technologie: Line-Interactive Výstupní výkon: 1 000VA/ 600 W Maximální nastavitelný výkon: 1000 VA/600 W Druh průběhu Sinusový výstup. Komunikace: USB Řídicí panel: Multifunkční LCD stavová a kontrolní konzola Zvukové upozornění Upozornění na stav, kdy je systém napájen z baterie : zřetelné upozornění na nízkou kapacitu baterie : nastavitelná doba Typická doba zálohy: • 100% zátěž (600W) - 6 min. • 50% zátěž (300W) - 16 min.
14 | Spotřební materiál |  | 1 |  | 0 |  | zdroj PoE k dotykovému panelu, instalační materiál, zařízení staveniště…
| Celkem zboží bez DPH |  |  |  | 0
Kabeláž
č. | typ | jednotka | ks | cena / ks | celkem |  | popis
1 | UTP Cat6 | m | 100 |  | 0
2 | UTP Cat5 | m | 200 |  | 0
3 | Propojovací kabely mezi AV komponenty | kpl | 1 |  | 0
| Mezisoučet kabeláže bez DPH |  |  |  | 0
Služby
č. | typ | jednotka | ks | cena / ks | celkem |  | popis
1 | Práce technické | hod | 35 |  | 0 |  | Pokládka kabeláže, instalace komponent, zapojení, vyzbrojení a úprava rozvaděče, testování
2 | Práce programátorské | hod | 25 |  | 0 |  | Programování systému, tvorba grafického prostředí na ovládcí panely, testování
| Celkem služby bez DPH |  |  |  | 0
| Cena CELKEM bez DPH za E2 |  |  |  | 0
| Cena CELKEM s DPH za E2 |  |  |  | 0

## Q1
Posluchárna Q01
Zboží
č. | typ | foto | ks | cena / ks | celkem bez DPH | dodavatelem nabízené řešení | popis
1 | CRESTRON - DMPS3-4K-350-C |  | 1 |  | 0 |  | Centrální jednotka 4x IR, 2x Seriál, 4x relé, 4x digital IN. Audio a Video matice - 5x analog audio IN, 6x Mic, 1x digital audio IN, 3x analog audio OUT, 1x repro, 6x HDMI IN, 2x DM PoE IN, 2x HDMI OUT, 2x DM PoE OUT, LAN. 4k, streaming LAN
2 | CRESTRON - PW-4830DUS |  | 1 |  | 0 |  | Zdroj 150W PoDM Power Pack pro DM 8G+® I/O Blades & DMPS3-4K-200/300-C
3 | CRESTRON - DIN-8SW8-I |  | 1 |  | 0 |  | modul 8 vstupů a výstupů pro světla 10A na DIN. 8-kánálový ovladací modul určený ke spínání světel, ventilátorů apod. Maximální zatížení je 10A na kanál. Instalace na DIN lištu. Komunikace přes Cresnet
4 | CRESTRON - DIN-2MC2 |  | 2 |  | 0 |  | CresNET modul se 4 silovými relé 230V/10A, s manuálním ovládáním v provedení na DIN lištu, určen pro řízení 2 ks motorů žaluzií nahoru/dolů
5 | CRESTRON - DIN-PWS60 |  | 1 |  | 0 |  | DIN-PWS50 je 60 Wattový Cresnet zdroj na DIN lištu do silových rozvaděčů určený k napájení DINxx modulů crestron a ostatních modulů na síti. Obsahuje 3 x výstup CresNET.
6 | CRESTRON - TSW-1060-B-S - barevný dotykový panel 10" do stěny |  | 1 |  | 0 |  | Prostorově úsporný,nástěnná nebo stolní dotyková obrazovka, čistý a moderní vzhled, od kraje ke kraji sklo, vysoké rozlišení Inteligentní Graphics. Mezi další funkce patří vysoce výkonný H.264 video, Rava® SIP interkom, PoE. TFT aktivní matrix barevný LCD, 10 palců (254 mm) úhlopříčka, 15: 10, 1280 x 800 pixelů, 400 jas (cd / m²), 800: 1, 18-bit, 262 tisíc barev, Edgelit LED, Kapacitní display s LPDDR2 RAM 1GB.
7 | CRESTRON - TSW-1060-TTK-B-S |  | 1 |  | 0 |  | Stojan pro TSW-1060
8 | CRESTRON - HD-MD6X2-4K-E |  | 1 |  | 0 |  | HD-MD6X2-4K-E je ultra high-definition signálový přepínač s 6 HDMI vstupy a 2 HDMI výstupy. Podporované rozlišení až 4k HDCP, 3D, Deep Color, a vysoký-bitrate 7.1 audio.
9 | CRESTRON - CEN-SW-POE-5 |  | 1 |  | 0 |  | 5-port PoE napaječ pro Crestron komponenty
10 | Crestron - DM-MD8X8-RPS |  | 1 |  | 0 |  | Plně modulární a rozšiřitelný přepínač Matrix DigitalMedia 8x8, který nabízí digitální video a audio přepínání s nízkou latencí a distribuci signálů bez ztrát s více místnostmi pro všechny druhy AV zdrojů. Poskytuje řešení pro správu signálů s vysokým rozlišením s pokročilou podporou HDCP, řízením rozlišení EDID, řízením signálu CEC, směrováním USB HID, integrovaným přepínačem Ethernet, simultánním 7.1 a stereofonním zvukem a celou řadou volitelných vstupů a výstupů typy.
11 | Crestron - DMC-S2-DSP |  | 2 |  | 0 |  | Poskytuje jediný vstup DM 8G SMF (jednosměrné vlákno) pro libovolný přepínač DigitalMedia ™ s modulárními zásuvkami vstupních karet. Obsahuje stereofonní smíchání vícekanálových vstupních signálů, které umožňují současnou distribuci vícekanálového a dvoukanálového zvuku.
12 | Crestron - DMC-4K-HD-DSP-HDCP2 |  | 5 |  | 0 |  | Poskytuje jediný vstup HDMI® pro libovolný přepínač DigitalMedia ™ s modulárními zásuvkami vstupních karet. Obsahuje stereofonní smíchání vícekanálových vstupních signálů, které umožňují současnou distribuci vícekanálového a dvoukanálového zvuku. Podporuje 4K video zdroje.
13 | Crestron - DMC-4K-C-DSP-HDCP2 |  | 1 |  | 0 |  | Poskytuje jeden vstup DM 8G + ™ nebo HDBaseT® pro libovolný přepínač DigitalMedia ™ s moduly slotů pro vstupní karty. Zahrnuje stereo smíchání vícekanálových vstupních signálů, které umožňují současnou distribuci vícekanálového a 2kanálového zvuku.
14 | Crestron - DMC-S2O-HD |  | 3 |  | 0 |  | Modulární výstupní karta pro přepínače DM-MD8X8, DM-MD16X16 nebo DM-MD32X32. Poskytuje dva nezávislé výstupy jednorázového vlákna DM 8G® plus jeden výstup HDMI® paralelně s prvním DM výstupem.
15 | Crestron - DMC-4K-CO-HD-HDCP2 |  | 2 |  | 0 |  | Poskytuje jediný vstup HDMI® pro libovolný přepínač DigitalMedia ™ s modulárními zásuvkami vstupních karet. Obsahuje stereofonní smíchání vícekanálových vstupních signálů, které umožňují současnou distribuci vícekanálového a dvoukanálového zvuku. Podporuje 4K video zdroje.
16 | Crestron - DMC-4K-HDO |  | 3 |  | 0 |  | Modulární výstupní karta pro přepínače DM-MD8X8, DM-MD16X16 nebo DM-MD32X32. Poskytuje dva nezávislé výstupy 4K HDMI® se zabudovaným 4K / 60 měřítkem a vyváženými analogovými audio výstupy.
17 | Dataprojektor |  | 2 |  | 0 |  | Laser LCD projektor. Minimální specifikace: nativní rozlišení WUXGA (1920x1200), světelný výkon min. 6500 ANSI lumen, Projekční technologie 3 chip LCD, laser světelný zdroj s životností až 20.000 hodin, uniformita min 90%, kontrast min 3,000,000:1, Vstupy 1x HDMI, 1xRGBHV, 1x HDBaseT pro přenost obrazu až na vzdálenost 150 m, RS232, LAN, audio. Motorycký zoom a shift, hlučnost max. 33db, barva bílá, možnost výměny objektivů
18 | Aktivní reprosoustavy |  | 4 |  | 0 |  | Profesionální dvoupásmová aktivní (třída "D") reprosoustava, 12" basový reproduktor, 1,5" titanový výškový reproduktor, konstrukce s posunutou rovinou horny vzhledem ke středobasovému reproduktoru pro optimální sfázování měničů, DSP procesor s displayem a možností nastavení parametrů, kombo konektory Neutrik (jack 6,3/XLR), frekvenční rozsah min. 50Hz - 20kHz, max SPL 126dB, výkon min. 1000W peak, materiál tvrzený plast, hnízdo pro stativ, možno použít jako pódiový monitor (zkosení), možnost zavěšení, tři ergonomické úchyty, hmotnost min. 15kg.
19 | Bezdrátový mikrofonní set |  | 6 |  | 0 |  | Bezdrátový zpěvový set, série WMS 470, přijímač SR 470, mikrofonní vysílač HT 470 C5, frekvenční rozsah 35Hz – 20kHz, provoz až 14h na 1xAA baterii, až 16 kanálů na jedno frekvenční pásmo, automatické nastavení přenosové frekvence, pracovní frekvence: 500,1 – 530,5 MHz Technické údaje vysokofrekvenčního přenosu • Modulace: FM • Pracovní frekvence: 500,1 – 530,5 MHz (B7) • Šířka pásma: až 30MHz • Plná diverzita • Frekvenční rozsah přenášeného audio signálu: 35Hz - 20kHz
20 | Nabíjecí stanice pro bezdrátové mikrofony |  | 3 |  | 0 |  | Dvojitá inteligentní nabíječka pro 2 vysílače (handheld i bodypack) • 2 dobíjecí sloty • Indikace dobíjení • Dobití max do 1h
21 | CRESTRON - CAPTURE-HD |  | 1 |  | 0 |  | Capture & Streaming Formáty záznamu videa H.264 vysoký profil @ 720p24, 720p30, 720p60, 1080p24 a 1080p30 Nahrávání videa Bitrate 500 až 6000 kb / s Formáty video streamování H.264 vysoký profil @ 720p10, 720p15, 720p30, 720p60, 1080p10, 1080p15 a 1080p30 Video Streaming Bitrate 500 až 6000 kb / s Audio formáty AAC stereo MPEG-2 transportní proud (.ts), MPEG-4 část 14 (.mp4) Protokoly přenosu souborů FTP, SFTP Streamovací protokoly RTP, RTSP, SDP Režimy zahájení relace Přijímačem (unicast), vysílačem (unicast), vícesměrovým vysíláním přes RTSP, multicast přes UDP Úložný prostor Paměťová karta Podporuje paměťové karty SD a SDHC, součástí je karta SDHC o kapacitě 16 GB USB Podporuje pevné disky USB [3] Síť Podporuje přenos souborů na server síťových médií Video Zvětšování obrazu VXP®, 3D a 2D redukce šumu, snížení počtu artefaktů, snížení hluku komárů, snížení pohybu a adaptace okrajů, zlepšení detailu, adaptivní vylepšení kontrastu, adaptivní de-banding, detekce kadence filmu, vedlejším oknem Typy vstupních signálů (obsah) HDMI® (DVI a dual-mode kompatibilní s DisplayPort [5]), VGA / RGB (RGBHV, RGBS, RGsB) Kompozitní (NTSC, PAL), SDI (SD-SDI SMPTE 259M, HD-SDI SMPTE 292M, 3G-SDI SMPTE 424M) [6] Typy výstupních signálů HDMI (DVI kompatibilní [5]) Rozlišení vstupů, HDMI, progresivní Rozlišení a frekvence snímků od 640x400 do 1920x1200 až 162 Zvuk Zpracování Umožňuje míchání zvukových signálů stereo CONTENT s mono SPEECH signálem Konverze A-D / D-A 24 bitů 48 kHz Frekvenční odezva: 20 Hz až 20 kHz ± 0,75 dB; S / N poměr:> 90 dB, 20 Hz až 20 kHz A-vážené; THD + N: <0,05% @ 1 kHz; Stereo separace:> 90 dB komunikace Ethernet 10/100/1000 Mb / s, automatické přepínání, automatické vyjednávání, automatické zjišťování, plný / poloviční duplex, DHCP USB USB 2.0 host, podporuje USB pevné disky
22 | CRESTRON - DM-TX-200-C-2G |  | 1 |  | 0 |  | Přípojné místo DM OUT - HDMI IN, VGA IN, Audio IN, USB IN
23 | CRESTRON - DMCI + DMC-4K-C-DSP-HDCP2 |  | 1 |  | 0 |  | Přípojné místo DM IN - HDMI OUT, Audio OUT,
24 | Kamera DOOM |  | 3 |  | 0 |  | • Snímač MOS typu 1 / 2.3 • 20 × optický zoom, lze rozšířit zoomem iA (22x v 4K / 30x v HD) • Optická stabilizace obrazu (OIS), která kompenzuje vibrace z reproduktorů a zavíracích dveří • Funkce High Dynamic Range (HDR), vhodná pro podsvícení • 4K video přes HDMI, USB a LAN (UHD: 3840 x 2160 @ 25p) • HD video přes 3G-SDI (až 1080 / 50p) • Externí synchronizační vstup, podporující BB i Tri level • Podporuje PoE ++ pro nižší náklady na instalaci • Podpora streamingu 4K nebo Full HD s různými bitovými rychlostmi až 50Mbps • Až čtyři kanály IP streamování v HD (kódování H.264) • Audio vstup pro mic / line (stereo mini jack) s funkcí ekvalizéru • Řízení IP pomocí monitorování obrazu pomocí PC, Mac a mobilních terminálů • Video a zvuk lze zaznamenat na vloženou kartu microSD • Filtr ND (Auto, Thru, 1/4, 1/16, 1/64) • Noční režim umožňuje fotografování pod infračerveným světlem (podporuje automatické spínání) • Podporuje třídu USB Video / Audio, takže fotoaparát lze použít jako vysoce kvalitní webovou kameru • Je vybavena vzdálenými terminály RS422 a RS232C (vstup / výstup) • Ovládání fotoaparátu z iPadu
25 | Videokonference |  | 1 |  | 0 |  | Videokonference - základní jednotka, připojení 4 stran bez MCU Minimální parametry: - Podpora standardů: SIP a H.323 s rychlostí přenosu až 18Mbps - Podpora video protokolů pro přenos primárního i sekundárního video streamu: H.261, H.263++, H.264BP, H.264HP - Podpora rozlišní pro přenos primárního i sekundárního video streamu: 1080p, 720p, 1024x768 - Podpora audio protokolů pro přenos: G.711, G.722, G.722.1c, MPEG-4 AAC LD - Zabezpečení přenosu: Podpora enkrypce minimálně AES 128 bit - Vstup pro kameru: 2x digitální vstup (HDMI, DVI) - Vstup pro PC: 1x analogový RGB (VGA), 1x digitální (HDMI, DVI) - Podpora zozlišení pro kamerový a PC vstup: 1920x1080 - Výstup pro připojení zobrazovací jednotky: 2x digitální výstup (HDMI, DVI) - Audio vstup: Podpora připojení minimálně 4x digitální/analogový mikrofon - Podpora vícebodových spojení: jednotka musí disponovat vestavěným serverem pro minimálně 4 x současných spojení - Síťová konektivita: 1x port RJ-45 100Base-FX FD - sÍťové funkce: Podpora NAT traversal service - Podpora pro napojení řídících systémů: 1x RS232, Telnet, HTTP CGI - Záruka: Minimálně 36 měsíců - Aktualizace SW: Možnost instalace nových verzí SW během celé doby podpory zařízení výrobcem zdarma
26 | CRESTRON - IRP2 / RS232 |  | 5 |  | 0 |  | IR - emiter, RS 232
27 | Zásuvka 5x 230V s rámečkem a instalační krabicí do stolu, antracit |  | 1 |  | 0 |  | Zásuvka 5x 230V s rámečkem pětinásobným a instalační krabicí do stolu, antracit dětská ochrana, výklopná klapka, bezšroubové svorky.
28 | CRESTRON - TT-110-B-T |  | 2 |  | 0 |  | přípojné místo: 1x HDMI, 1x VGA, 1x audio, 1x LAN.- bez kabeláže, 2x programovatelná systémová tlačítka
29 | UPS 2200VA 2U do RACKu - Interaktivní |  | 1 |  | 0 |  | UPS 2200VA 2U LCD 230V Kapacita min. (VA) 2200 VA, Pohotovostní vypnutí (EPO) Ano, Nominální vstupní napětí 230 V, Poznámka k výstupnímu napětí 230/240, Číselné výstupní napětí 230 V, Frekvence napájení 50/60 Hz, Hodnocení přepětí 375 J, Typ baterie RBC43, Hot-swap baterie, Typ baterie Sealed Lead Acid, Výstupní výkon 1980 W, Doba nabíjení baterie 3 h, Vstupní frekvence 50/60 Hz, Ochrana přetížení, Rozhraní USB, Provozní rozsah teplot 0 - 40 °C, Doporučená provozní vlhkost 0 - 95 %, LED indikátory, Zvukové výstrahy, Obrazovka - Typ display LCD TFT, Úroveň hluku max. 55 dB, Výkonnostní parametry, Výkon [VA]: min. 2 200, Výkon [W]: min. 1 980
30 | Spotřební materiál a CRESTRON periferie |  | 1 |  | 0 |  | instalační materiál, audio a video převodníky pro stávající a nové komponenety, konektory, spojky…
| Celkem zboží bez DPH |  |  |  | 0
Kabeláž
č. | typ | jednotka | ks | cena / ks | celkem |  | popis
1 | UTP Cat6 | m | 300 |  | 0
2 | UTP Cat5 | m | 300 |  | 0
3 | Propojovací kabely mezi AV komponenty | kpl | 1 |  | 0
| Mezisoučet kabeláže bez DPH |  |  |  | 0
Služby
č. | typ | jednotka | ks | cena / ks | celkem |  | popis
1 | Práce technické | hod | 120 |  | 0 |  | Pokládka kabeláže, instalace komponent, zapojení, vyzbrojení a úprava rozvaděče, testování
2 | Práce programátorské | hod | 100 |  | 0 |  | Programování systému, tvorba grafického prostředí na ovládcí panely, testování
| Celkem služby bez DPH |  |  |  | 0
| Cena CELKEM bez DPH za Q1 |  |  |  | 0
| Cena CELKEM s DPH za Q1 |  |  |  | 0

## Q2
Posluchárna Q02
Zboží
č. | typ | foto | ks | cena / ks | celkem bez DPH | dodavatelem nabízené řešení | popis
1 | CRESTRON - DMPS3-4K-350-C |  | 1 |  | 0 |  | Centrální jednotka 4x IR, 2x Seriál, 4x relé, 4x digital IN. Audio a Video matice - 5x analog audio IN, 6x Mic, 1x digital audio IN, 3x analog audio OUT, 1x repro, 6x HDMI IN, 2x DM PoE IN, 2x HDMI OUT, 2x DM PoE OUT, LAN. 4k, streaming LAN
2 | CRESTRON - PW-4830DUS |  | 1 |  | 0 |  | Zdroj 150W PoDM Power Pack pro DM 8G+® I/O Blades & DMPS3-4K-200/300-C
3 | CRESTRON - DIN-8SW8-I |  | 1 |  | 0 |  | modul 8 vstupů a výstupů pro světla 10A na DIN. 8-kánálový ovladací modul určený ke spínání světel, ventilátorů apod. Maximální zatížení je 10A na kanál. Instalace na DIN lištu. Komunikace přes Cresnet
4 | CRESTRON - DIN-2MC2 |  | 2 |  | 0 |  | CresNET modul se 4 silovými relé 230V/10A, s manuálním ovládáním v provedení na DIN lištu, určen pro řízení 2 ks motorů žaluzií nahoru/dolů
5 | CRESTRON - DIN-PWS60 |  | 1 |  | 0 |  | DIN-PWS50 je 60 Wattový Cresnet zdroj na DIN lištu do silových rozvaděčů určený k napájení DINxx modulů crestron a ostatních modulů na síti. Obsahuje 3 x výstup CresNET.
6 | CRESTRON - TSW-760-B-S |  | 1 |  | 0 |  | Prostorově úsporný,nástěnná nebo stolní dotyková obrazovka, čistý a moderní vzhled, od kraje ke kraji sklo, vysoké rozlišení Inteligentní Graphics. Mezi další funkce patří vysoce výkonný H.264 video, Rava® SIP interkom, PoE. TFT aktivní matrix barevný LCD, 7 palců (178 mm) úhlopříčka, 15: 9, 800 x 480 pixelů, 300 jas (cd / m²), 350: 1, 18-bit, 262 tisíc barev, Edgelit LED, Kapacitní display s LPDDR2 RAM 1GB.
7 | CRESTRON - TSW-760-TTK-B-S |  | 1 |  | 0 |  | Stojan pro TSW-760
8 | CRESTRON - CEN-SW-POE-5 |  | 1 |  | 0 |  | 5-port PoE napaječ pro Crestron komponenty
9 | Dataprojektor |  | 1 |  | 0 |  | Laser LCD projektor. Minimální specifikace: nativní rozlišení WUXGA (1920x1200), světelný výkon min. 6500 ANSI lumen, Projekční technologie 3 chip LCD, laser světelný zdroj s životností až 20.000 hodin, uniformita min 90%, kontrast min 3,000,000:1, Vstupy 1x HDMI, 1xRGBHV, 1x HDBaseT pro přenost obrazu až na vzdálenost 150 m, RS232, LAN, audio. Motorycký zoom a shift, hlučnost max. 33db, barva bílá, možnost výměny objektivů
10 | Aktivní reprosoustavy |  | 2 |  | 0 |  | Profesionální dvoupásmová aktivní (třída "D") reprosoustava, 12" basový reproduktor, 1,5" titanový výškový reproduktor, konstrukce s posunutou rovinou horny vzhledem ke středobasovému reproduktoru pro optimální sfázování měničů, DSP procesor s displayem a možností nastavení parametrů, kombo konektory Neutrik (jack 6,3/XLR), frekvenční rozsah min. 50Hz - 20kHz, max SPL 126dB, výkon min. 1000W peak, materiál tvrzený plast, hnízdo pro stativ, možno použít jako pódiový monitor (zkosení), možnost zavěšení, tři ergonomické úchyty, hmotnost min. 15kg.
11 | Bezdrátový mikrofonní set |  | 3 |  | 0 |  | Bezdrátový zpěvový set, série WMS 470, přijímač SR 470, mikrofonní vysílač HT 470 C5, frekvenční rozsah 35Hz – 20kHz, provoz až 14h na 1xAA baterii, až 16 kanálů na jedno frekvenční pásmo, automatické nastavení přenosové frekvence, pracovní frekvence: 500,1 – 530,5 MHz Technické údaje vysokofrekvenčního přenosu • Modulace: FM • Pracovní frekvence: 500,1 – 530,5 MHz (B7) • Šířka pásma: až 30MHz • Plná diverzita • Frekvenční rozsah přenášeného audio signálu: 35Hz - 20kHz
12 | Nabíjecí stanice pro bezdrátové mikrofony |  | 2 |  | 0 |  | Dvojitá inteligentní nabíječka pro 2 vysílače (handheld i bodypack) • 2 dobíjecí sloty • Indikace dobíjení • Dobití max do 1h
13 | Kamera DOOM |  | 1 |  | 0 |  | • Snímač MOS typu 1 / 2.3 • 20 × optický zoom, lze rozšířit zoomem iA (22x v 4K / 30x v HD) • Optická stabilizace obrazu (OIS), která kompenzuje vibrace z reproduktorů a zavíracích dveří • Funkce High Dynamic Range (HDR), vhodná pro podsvícení • 4K video přes HDMI, USB a LAN (UHD: 3840 x 2160 @ 25p) • HD video přes 3G-SDI (až 1080 / 50p) • Externí synchronizační vstup, podporující BB i Tri level • Podporuje PoE ++ pro nižší náklady na instalaci • Podpora streamingu 4K nebo Full HD s různými bitovými rychlostmi až 50Mbps • Až čtyři kanály IP streamování v HD (kódování H.264) • Audio vstup pro mic / line (stereo mini jack) s funkcí ekvalizéru • Řízení IP pomocí monitorování obrazu pomocí PC, Mac a mobilních terminálů • Video a zvuk lze zaznamenat na vloženou kartu microSD • Filtr ND (Auto, Thru, 1/4, 1/16, 1/64) • Noční režim umožňuje fotografování pod infračerveným světlem (podporuje automatické spínání) • Podporuje třídu USB Video / Audio, takže fotoaparát lze použít jako vysoce kvalitní webovou kameru • Je vybavena vzdálenými terminály RS422 a RS232C (vstup / výstup) • Ovládání fotoaparátu z iPadu
14 | CRESTRON - IRP2 / RS232 |  | 3 |  | 0 |  | IR - emiter, RS 232
15 | Zásuvka 5x 230V s rámečkem a instalační krabicí do stolu, antracit |  | 1 |  | 0 |  | Zásuvka 5x 230V s rámečkem pětinásobným a instalační krabicí do stolu, antracit dětská ochrana, výklopná klapka, bezšroubové svorky.
16 | CRESTRON - TT-110-B-T |  | 1 |  | 0 |  | přípojné místo: 1x HDMI, 1x VGA, 1x audio, 1x LAN.- bez kabeláže, 2x programovatelná systémová tlačítka
17 | Spotřební materiál a CRESTRON periferie |  | 1 |  | 0 |  | instalační materiál, audio a video převodníky pro stávající a nové komponenety, konektory, spojky…
| Celkem zboží bez DPH |  |  |  | 0
Kabeláž
č. | typ | jednotka | ks | cena / ks | celkem |  | popis
1 | UTP Cat6 | m | 100 |  | 0
2 | UTP Cat5 | m | 200 |  | 0
3 | Propojovací kabely mezi AV komponenty | kpl | 1 |  | 0
| Mezisoučet kabeláže bez DPH |  |  |  | 0
Služby
č. | typ | jednotka | ks | cena / ks | celkem |  | popis
1 | Práce technické | hod | 80 |  | 0 |  | Pokládka kabeláže, instalace komponent, zapojení, vyzbrojení a úprava rozvaděče, testování
2 | Práce programátorské | hod | 60 |  | 0 |  | Programování systému, tvorba grafického prostředí na ovládcí panely, testování
| Celkem služby bez DPH |  |  |  | 0
| Cena CELKEM bez DPH za Q2 |  |  |  | 0
| Cena CELKEM s DPH za Q2 |  |  |  | 0

## Q3
Posluchárna Q03
Zboží
č. | typ | foto | ks | cena / ks | celkem bez DPH | dodavatelem nabízené řešení | popis
1 | CRESTRON - DMPS3-4K-350-C |  | 1 |  | 0 |  | Centrální jednotka 4x IR, 2x Seriál, 4x relé, 4x digital IN. Audio a Video matice - 5x analog audio IN, 6x Mic, 1x digital audio IN, 3x analog audio OUT, 1x repro, 6x HDMI IN, 2x DM PoE IN, 2x HDMI OUT, 2x DM PoE OUT, LAN. 4k, streaming LAN
2 | CRESTRON - PW-4830DUS |  | 1 |  | 0 |  | Zdroj 150W PoDM Power Pack pro DM 8G+® I/O Blades & DMPS3-4K-200/300-C
3 | CRESTRON - DIN-8SW8-I |  | 1 |  | 0 |  | modul 8 vstupů a výstupů pro světla 10A na DIN. 8-kánálový ovladací modul určený ke spínání světel, ventilátorů apod. Maximální zatížení je 10A na kanál. Instalace na DIN lištu. Komunikace přes Cresnet
4 | CRESTRON - DIN-2MC2 |  | 2 |  | 0 |  | CresNET modul se 4 silovými relé 230V/10A, s manuálním ovládáním v provedení na DIN lištu, určen pro řízení 2 ks motorů žaluzií nahoru/dolů
5 | CRESTRON - DIN-PWS60 |  | 1 |  | 0 |  | DIN-PWS50 je 60 Wattový Cresnet zdroj na DIN lištu do silových rozvaděčů určený k napájení DINxx modulů crestron a ostatních modulů na síti. Obsahuje 3 x výstup CresNET.
6 | CRESTRON - TSW-760-B-S |  | 1 |  | 0 |  | Prostorově úsporný,nástěnná nebo stolní dotyková obrazovka, čistý a moderní vzhled, od kraje ke kraji sklo, vysoké rozlišení Inteligentní Graphics. Mezi další funkce patří vysoce výkonný H.264 video, Rava® SIP interkom, PoE. TFT aktivní matrix barevný LCD, 7 palců (178 mm) úhlopříčka, 15: 9, 800 x 480 pixelů, 300 jas (cd / m²), 350: 1, 18-bit, 262 tisíc barev, Edgelit LED, Kapacitní display s LPDDR2 RAM 1GB.
7 | CRESTRON - TSW-760-TTK-B-S |  | 1 |  | 0 |  | Stojan pro TSW-760
8 | CRESTRON - CEN-SW-POE-5 |  | 1 |  | 0 |  | 5-port PoE napaječ pro Crestron komponenty
9 | Dataprojektor |  | 1 |  | 0 |  | Laser LCD projektor. Minimální specifikace: nativní rozlišení WUXGA (1920x1200), světelný výkon min. 6500 ANSI lumen, Projekční technologie 3 chip LCD, laser světelný zdroj s životností až 20.000 hodin, uniformita min 90%, kontrast min 3,000,000:1, Vstupy 1x HDMI, 1xRGBHV, 1x HDBaseT pro přenost obrazu až na vzdálenost 150 m, RS232, LAN, audio. Motorycký zoom a shift, hlučnost max. 33db, barva bílá, možnost výměny objektivů
10 | Aktivní reprosoustavy |  | 2 |  | 0 |  | Profesionální dvoupásmová aktivní (třída "D") reprosoustava, 12" basový reproduktor, 1,5" titanový výškový reproduktor, konstrukce s posunutou rovinou horny vzhledem ke středobasovému reproduktoru pro optimální sfázování měničů, DSP procesor s displayem a možností nastavení parametrů, kombo konektory Neutrik (jack 6,3/XLR), frekvenční rozsah min. 50Hz - 20kHz, max SPL 126dB, výkon min. 1000W peak, materiál tvrzený plast, hnízdo pro stativ, možno použít jako pódiový monitor (zkosení), možnost zavěšení, tři ergonomické úchyty, hmotnost min. 15kg.
11 | Bezdrátový mikrofonní set |  | 3 |  | 0 |  | Bezdrátový zpěvový set, série WMS 470, přijímač SR 470, mikrofonní vysílač HT 470 C5, frekvenční rozsah 35Hz – 20kHz, provoz až 14h na 1xAA baterii, až 16 kanálů na jedno frekvenční pásmo, automatické nastavení přenosové frekvence, pracovní frekvence: 500,1 – 530,5 MHz Technické údaje vysokofrekvenčního přenosu • Modulace: FM • Pracovní frekvence: 500,1 – 530,5 MHz (B7) • Šířka pásma: až 30MHz • Plná diverzita • Frekvenční rozsah přenášeného audio signálu: 35Hz - 20kHz
12 | Nabíjecí stanice pro bezdrátové mikrofony |  | 2 |  | 0 |  | Dvojitá inteligentní nabíječka pro 2 vysílače (handheld i bodypack) • 2 dobíjecí sloty • Indikace dobíjení • Dobití max do 1h
13 | Kamera DOOM |  | 1 |  | 0 |  | • Snímač MOS typu 1 / 2.3 • 20 × optický zoom, lze rozšířit zoomem iA (22x v 4K / 30x v HD) • Optická stabilizace obrazu (OIS), která kompenzuje vibrace z reproduktorů a zavíracích dveří • Funkce High Dynamic Range (HDR), vhodná pro podsvícení • 4K video přes HDMI, USB a LAN (UHD: 3840 x 2160 @ 25p) • HD video přes 3G-SDI (až 1080 / 50p) • Externí synchronizační vstup, podporující BB i Tri level • Podporuje PoE ++ pro nižší náklady na instalaci • Podpora streamingu 4K nebo Full HD s různými bitovými rychlostmi až 50Mbps • Až čtyři kanály IP streamování v HD (kódování H.264) • Audio vstup pro mic / line (stereo mini jack) s funkcí ekvalizéru • Řízení IP pomocí monitorování obrazu pomocí PC, Mac a mobilních terminálů • Video a zvuk lze zaznamenat na vloženou kartu microSD • Filtr ND (Auto, Thru, 1/4, 1/16, 1/64) • Noční režim umožňuje fotografování pod infračerveným světlem (podporuje automatické spínání) • Podporuje třídu USB Video / Audio, takže fotoaparát lze použít jako vysoce kvalitní webovou kameru • Je vybavena vzdálenými terminály RS422 a RS232C (vstup / výstup) • Ovládání fotoaparátu z iPadu
14 | CRESTRON - IRP2 / RS232 |  | 3 |  | 0 |  | IR - emiter, RS 232
15 | Zásuvka 5x 230V s rámečkem a instalační krabicí do stolu, antracit |  | 1 |  | 0 |  | Zásuvka 5x 230V s rámečkem pětinásobným a instalační krabicí do stolu, antracit dětská ochrana, výklopná klapka, bezšroubové svorky.
16 | CRESTRON - TT-110-B-T |  | 1 |  | 0 |  | přípojné místo: 1x HDMI, 1x VGA, 1x audio, 1x LAN.- bez kabeláže, 2x programovatelná systémová tlačítka
17 | Spotřební materiál a CRESTRON periferie |  | 1 |  | 0 |  | instalační materiál, audio a video převodníky pro stávající a nové komponenety, konektory, spojky…
| Celkem zboží bez DPH |  |  |  | 0
Kabeláž
č. | typ | jednotka | ks | cena / ks | celkem |  | popis
1 | UTP Cat6 | m | 100 |  | 0
2 | UTP Cat5 | m | 200 |  | 0
3 | Propojovací kabely mezi AV komponenty | kpl | 1 |  | 0
| Mezisoučet kabeláže bez DPH |  |  |  | 0
Služby
č. | typ | jednotka | ks | cena / ks | celkem |  | popis
1 | Práce technické | hod | 80 |  | 0 |  | Pokládka kabeláže, instalace komponent, zapojení, vyzbrojení a úprava rozvaděče, testování
2 | Práce programátorské | hod | 60 |  | 0 |  | Programování systému, tvorba grafického prostředí na ovládcí panely, testování
| Celkem služby bez DPH |  |  |  | 0
| Cena CELKEM bez DPH za Q3 |  |  |  | 0
| Cena CELKEM s DPH za Q3 |  |  |  | 0

## AULA Z
Aula Z
Zboží
č. | typ | foto | ks | cena / ks | celkem bez DPH | řešení nabízené dodavatele | popis
1 | CRESTRON - DMPS3-4K-350-C-AIRMEDIA |  | 1 |  | 0 |  | Centrální jednotka 4x IR, 2x Seriál, 4x relé, 4x digital IN. Audio a Video matice - 5x analog audio IN, 6x Mic, 1x digital audio IN, 3x analog audio OUT, 1x repro, 6x HDMI IN, 2x DM PoE IN, 2x HDMI OUT, 2x DM PoE OUT, LAN. 4k, streaming LAN
2 | CRESTRON - PW-4830DUS |  | 1 |  | 0 |  | Zdroj 150W PoDM Power Pack pro DM 8G+® I/O Blades & DMPS3-4K-200/300-C
3 | CRESTRON - TSW-1060-B-S |  | 1 |  | 0 |  | Nástěnná nebo stolní dotyková obrazovka, čistý a moderní vzhled, od kraje ke kraji sklo, vysoké rozlišení Inteligentní Graphics. Mezi další funkce patří vysoce výkonný H.264 video, Rava® SIP interkom, PoE. TFT aktivní matrix barevný LCD, 10,1 palců (250 mm) úhlopříčka, 16:10 WVGA, 1280 x 800 pixelů, 300 jas (cd / m²), 350: 1, 18-bit, 262 tisíc barev, Edgelit LED, Kapacitní display s LPDDR2 RAM 1GB.
4 | CRESTRON - TSW-1060-TTK-B-S |  | 1 |  | 0 |  | Stojan pro TSW-1050
5 | CRESTRON - CEN-SW-POE-5 |  | 1 |  | 0 |  | 5 portový switch PoE
6 | CRESTRON - TT-111-B-T |  | 2 |  | 0 |  | přípojné místo: 1x HDMI, 1x VGA, 1x audio, 1x LAN.
7 | Zásuvka 3x 230V s rámečkem a instalační krabicí do stolu, antracit |  | 2 |  | 0 |  | Zásuvka 3x 230V s rámečkem pětinásobným a instalační krabicí do stolu, antracit dětská ochrana, výklopná klapka, bezšroubové svorky.
8 | Záznamové zařízení |  | 1 |  | 0 |  | AREC KS-2 je samostatná stanice pro live streaming a záznam, která umožňuje zachytávat, mixovat, přepínat, a současný záznam a live streaming video ze dvou vstupních kanálů. Díky snadné obsluze a možnosti zpracovat signál ze dvou zdrojů je AREC KS-2 velmi zajímavým a žádaným produktem pro živé přenosy. Základní vlastnosti: 2 video vstupy (HDMI/VGA) s možností střihu mixáže a záznamu až 3 kanálů (mix+2 zdroje) Možnost volby složeného obrazu (PiP, dlaždice apod.) Současný záznam a streaming Záznam na USB medium (flashdisk, HDD) Režim multicast unicast a webstreaming, podpora live kanálu přes Youtube apod. Možnost uploadu záznamu na FTP server Možnost vložení logo a uvodního a závěrečného klipu do obrazu Vzdálená správa přes web ve dvou úrovních - Video Management a Systémová administrace Stabilní a robustní provedení pro spolehlivý provoz Možnost ovládání z řídícího systému přes RS485
9 | CRESTRON - DIN-2MC2 |  | 1 |  | 0 |  | modul motorů 4 výstupů (2xmotor) na DIN CresNET, modul se 4 silovými relé 230V/10A, s manuálním ovládáním v provedení na DIN lištu, určen pro řízení 2 ks motorů žaluzií nahoru/dolů
10 | CRESTRON - DIN-PWS60 |  | 1 |  | 0 |  | DIN-PWS50 je 60 Wattový Cresnet zdroj na DIN lištu do silových rozvaděčů určený k napájení DINxx modulů crestron a ostatních modulů na síti. Obsahuje 3 x výstup CresNET.
11 | CRESTRON - IRP2 / RS232 |  | 3 |  | 0 |  | IR - emiter, RS 232
12 | HDMI transmitter |  | 2 |  | 0 |  | prodloužení HDMI po UTP
13 | Dataprojektor vč.výměnného objektivu |  | 1 |  | 0 |  | • LCD projektor s rozlišením minimálně WUXGA (1920x1200) • Svítivost nejméně 12000 ANSI lumen dynamický kontrast 2 500 000:1 a vyšší • Motorizovaný objektiv s pamětí pozice, optický lens shift • Konektivita: HDMI, DVI, HDBase T, BNC, LAN - RJ45, VGA, audio vstup • USB adapter k bezdrátovému LAN připojení • Laserový zdroj světla s životností a zárukou na zdroj světla nejméně 20000 hodin • Výměnné objektivy • Možnost 360º instalace • Nabídkové menu v českém jazyce
14 | Výměnný objektiv |  | 1 |  | 0 |  | Objektiv pro projekční vzdálenost 14m základa obrazu 5m
15 | Držák dataprojektoru |  | 1 |  | 0 |  | nosná konstrukce pro dataprojektor
16 | Eletrické plátno samonapínací |  | 1 |  | 0 |  | Projekční samovypínací plátno elektrické vč. nosné konstrukce rozměr: 16:10, šířka 500 cm x výška 312,5cm
17 | Aktivní reprosoustavy |  | 2 |  | 0 |  | Profesionální dvoupásmová aktivní (třída "D") reprosoustava, 12" basový reproduktor, 1,5" titanový výškový reproduktor, patentovaná konstrukce s posunutou rovinou horny vzhledem ke středobasovému reproduktoru pro optimální sfázování měničů, DSP procesor s displayem a možností nastavení parametrů, kombo konektory Neutrik (jack 6,3/XLR), frekvenční rozsah 50Hz - 20kHz, max SPL 126dB, výkon 1000W peak, materiál tvrzený plast, hnízdo pro stativ, možno použít jako pódiový monitor (zkosení), možnost zavěšení (ZXA-BRKT není součástí), tři ergonomické úchyty, hmotnost 15,6kg.
18 | Aktivní reprosoustavy Subbas |  | 1 |  | 0 |  | Profesionální aktivní subwoofer, reproduktor 18", maximální výkon 700W, max. SPL 134dB, frekvenční rozsah 32Hz - 130Hz, vhodný pro doplnění reprosoustav ELX112, ELX115, ZLX-12P, ZLX-15-P.
19 | Bezdrátový mikrofonní set |  | 3 |  | 0 |  | Bezdrátový zpěvový set, série WMS 470, přijímač SR 470, mikrofonní vysílač HT 470 C5, frekvenční rozsah 35Hz – 20kHz, provoz až 14h na 1xAA baterii, až 16 kanálů na jedno frekvenční pásmo, automatické nastavení přenosové frekvence, pracovní frekvence: 500,1 – 530,5 MHz Technické údaje vysokofrekvenčního přenosu • Modulace: FM • Pracovní frekvence: 500,1 – 530,5 MHz (B7) • Šířka pásma: až 30MHz • Plná diverzita • Frekvenční rozsah přenášeného audio signálu: 35Hz - 20kHz
20 | Nabíjecí stanice pro bezdrátové mikrofony |  | 2 |  | 0 |  | Dvojitá inteligentní nabíječka pro 2 vysílače (handheld i bodypack) • 2 dobíjecí sloty • Indikace dobíjení • Dobití max do 1h
21 | Bezdrátový mikrofonní set - klopový |  | 3 |  |  |  | • Provedení: bodypack • Frekvenční rozsah: 35 Hz - 20 kHz • THD (1kHz): 0,7% • RF výkon: 50mW • Odstup signálu od šumu: 120dB (A) • Napájení: 1x AA baterie • Životnost baterie: 14 hodin • Kontakty pro nabíjení • LED indikace stavu baterie • Vypínač • Hmotnost: 90 g • Rozměry: 60 x 73,5 x 30 mm • Rozměrný displej • Varování změnou barvy podsvícení • Frekvenční rozsah: 35Hz – 20kHz • Odstup signálu od šumu: 120dB • Výstup: ¼“ Jack, XLR • THD (1kHz): 0,3% • Napájení: 110 – 240V • Rozměry: 200 x 44 x 190 mm • Hmotnost: 972 g
22 | Kamera DOOM |  | 1 |  | 0 |  | • Snímač MOS typu 1 / 2.3 • 20 × optický zoom, lze rozšířit zoomem iA (22x v 4K / 30x v HD) • Optická stabilizace obrazu (OIS), která kompenzuje vibrace z reproduktorů a zavíracích dveří • Funkce High Dynamic Range (HDR), vhodná pro podsvícení • 4K video přes HDMI, USB a LAN (UHD: 3840 x 2160 @ 25p) • HD video přes 3G-SDI (až 1080 / 50p) • Externí synchronizační vstup, podporující BB i Tri level • Podporuje PoE ++ pro nižší náklady na instalaci • Podpora streamingu 4K nebo Full HD s různými bitovými rychlostmi až 50Mbps • Až čtyři kanály IP streamování v HD (kódování H.264) • Audio vstup pro mic / line (stereo mini jack) s funkcí ekvalizéru • Řízení IP pomocí monitorování obrazu pomocí PC, Mac a mobilních terminálů • Video a zvuk lze zaznamenat na vloženou kartu microSD • Filtr ND (Auto, Thru, 1/4, 1/16, 1/64) • Noční režim umožňuje fotografování pod infračerveným světlem (podporuje automatické spínání) • Podporuje třídu USB Video / Audio, takže fotoaparát lze použít jako vysoce kvalitní webovou kameru • Je vybavena vzdálenými terminály RS422 a RS232C (vstup / výstup) • Ovládání fotoaparátu z iPadu
| Spotřební materiál |  | 1 |  | 0 |  | instalační materiál, zařízení staveniště…
| Celkem zboží bez DPH |  |  |  | 0
Kabeláž
č. | typ | jednotka | ks | cena / ks | celkem |  | popis
1 | UTP Cat5 | m | 300 |  | 0
2 | Propojovací kabely mezi komponenty | kpl | 1 |  | 0
| Mezisoučet kabeláže bez DPH |  |  |  | 0
Služby
č. | typ | jednotka | ks | cena / ks | celkem |  | popis
1 | Práce technika | hod | 80 |  | 0 |  | Pokládka a popis kabeláže
2 | Práce odborného technika | hod | 70 |  | 0 |  | Instalace komponent CRESTRON, práce v RH, propojení kabelů a zapojení v prostoru katedry, testování
3 | Programování systému | hod | 120 |  | 0 |  | Programování systému
4 | Koordinace se stavbou, doprava, režie | kpl | 1 |  | 0 |  | koordinace se stavbou - dozor této části díla, doprava na zakázku, režie
| Celkem služby bez DPH |  |  |  | 0
| Cena CELKEM bez DPH |  |  |  | 0
| Cena CELKEM s DPH |  |  |  | 0

## Režie
Místnost Režie
Zboží
č. | typ | foto | ks | cena / ks | celkem bez DPH | řešení nabízené dodavatelem | popis
1 | Crestron - DM-MD16X16-RPS |  | 1 |  | 0 |  | Plně modulární a rozšiřitelný přepínač Matrix DigitalMedia 8x8, který nabízí digitální video a audio přepínání s nízkou latencí a distribuci signálů bez ztrát s více místnostmi pro všechny druhy AV zdrojů. Poskytuje jediné pravé řešení pro správu signálů s vysokým rozlišením s pokročilou podporou HDCP, řízením rozlišení EDID, řízením signálu CEC, směrováním USB HID signálem, integrovaným přepínačem Ethernet, současným 7.1 a stereofonním zvukem a celou řadou volitelných vstupů a výstupů typy.
2 | Crestron - DMC-S2-DSP |  | 9 |  | 0 |  | Poskytuje jediný vstup DM 8G SMF (jednosměrné vlákno) pro libovolný přepínač DigitalMedia ™ s modulárními zásuvkami vstupních karet. Obsahuje stereofonní smíchání vícekanálových vstupních signálů, které umožňují současnou distribuci vícekanálového a dvoukanálového zvuku.
3 | Crestron - DMC-4K-HD-DSP-HDCP2 |  | 4 |  | 0 |  | Poskytuje jediný vstup HDMI® pro libovolný přepínač DigitalMedia ™ s modulárními zásuvkami vstupních karet. Obsahuje stereofonní smíchání vícekanálových vstupních signálů, které umožňují současnou distribuci vícekanálového a dvoukanálového zvuku. Podporuje 4K video zdroje.
4 | Crestron - DMC-4K-C-DSP-HDCP2 |  | 2 |  | 0 |  | Poskytuje jeden vstup DM 8G + ™ nebo HDBaseT® pro libovolný přepínač DigitalMedia ™ s moduly slotů pro vstupní karty. Zahrnuje stereo smíchání vícekanálových vstupních signálů, které umožňují současnou distribuci vícekanálového a dvoukanálového zvuku.
5 | Crestron - DMC-S2O-HD |  | 3 |  | 0 |  | Modulární výstupní karta pro přepínače DM-MD8X8, DM-MD16X16 nebo DM-MD32X32. Poskytuje dva nezávislé výstupy jednorázového vlákna DM 8G® plus jeden výstup HDMI® paralelně s prvním DM výstupem.
6 | Crestron - DMC-4K-CO-HD-HDCP2 |  | 1 |  | 0 |  | Poskytuje jediný vstup HDMI® pro libovolný přepínač DigitalMedia ™ s modulárními zásuvkami vstupních karet. Obsahuje stereofonní smíchání vícekanálových vstupních signálů, které umožňují současnou distribuci vícekanálového a dvoukanálového zvuku. Podporuje 4K video zdroje.
7 | Crestron - DMC-4K-HDO |  | 3 |  | 0 |  | Modulární výstupní karta pro přepínače DM-MD8X8, DM-MD16X16 nebo DM-MD32X32. Poskytuje dva nezávislé výstupy 4K HDMI® se zabudovaným 4K / 60 měřítkem a vyváženými analogovými audio výstupy.
8 | Ovládací zařízení pro PTZ kamery |  | 2 |  | 0 |  | dálkový ovladač kamery • Až 100 jednotek AW-HE40S / H, AW-HE60S / H nebo AW-HE130W / K lze ovládat přes IP • Pomocí sériového připojení lze řídit až 5 kamer • Kompletní ovládání kamery pomocí nabídky kamery • K dispozici je až 100 přednastavených pamětí • Z počítače lze konfigurovat různá nastavení
9 | Nahrávací zařízení 4k |  | 1 |  | 0 |  | nahrávání Ultra HD obsahu pomocí nejnovějších technologií H.265 souborů nahraných na SD karty v reálném čase kódování H.265 a vícenásobné připojení 12G-SDI pro nahrávání všech formátů SD, HD a Ultra HD až 2160p60 spolu s 25 vestavěnými SD kartami. Standards SD Video Standards 525i59.94 NTSC, 625i50 PAL HD Video Standards 720p50, 720p59.94, 720p60 1080p23.98, 1080p24, 1080p25, 1080p29.97, 1080p30, 1080p50, 1080p59.94, 1080p60, 1080i50, 1080i59.94, 1080i60 Ultra HD Video Standards: 2160p23.98, 2160p24, 2160p25, 2160p29.97, 2160p30, 2160p50, 2160p59.94, 2160p60. SDI Compliance: SMPTE 259M, 292M, 296M, 425M SDI Metadata Support HD RP188 and closed captioning. Audio Sampling Television standard sample rate of 48kHz and 24-bit uncompressed. Video Sampling 4:2:2 Record Codec: 8-bit H.264 or 10-bit H.265 at 4:2:0 with ACC audio.
10 | Spotřební materiál a CRESTRON periferie |  | 1 |  | 0 |  | instalační materiál, audio a video převodníky pro stávající a nové komponenety, konektory, spojky…
| Celkem zboží bez DPH |  |  |  | 0
Kabeláž
č. | typ | jednotka | ks | cena / ks | celkem |  | popis
1 | UTP Cat6 | m | 100 |  | 0
2 | UTP Cat5 | m | 100 |  | 0
3 | Propojovací kabely | kpl | 1 |  | 0 |  | Propojovací kabely mezi RACKem a Režií
| Mezisoučet kabeláže bez DPH |  |  |  | 0
Služby
č. | typ | jednotka | ks | cena / ks | celkem |  | popis
1 | Práce technické | hod | 20 |  | 0 |  | Pokládka kabeláže, instalace komponent, zapojení, vyzbrojení a úprava rozvaděče, testování
2 | Práce programátorské | hod | 40 |  | 0 |  | Programování systému, tvorba grafického prostředí na ovládcí panely, testování
| Celkem služby bez DPH |  |  |  | 0
| Cena CELKEM bez DPH za Režii |  |  |  | 0
| Cena CELKEM s DPH za Režii |  |  |  | 0

## Optika
Optické kabely a elektromontáž
Zboží
Pozice | Název | Mj | Počet | Materiál | Materiál celkem | Montáž | Montáž celkem | Cena celkem | #REF!
Elektromontáže
ULOŽENÍ OPTICKÉHO KABELU VČ. FIXACE A KOTVÍCÍHO MAT.
1 | CHRÁNIČKA OPT. KABELU 40/35 pevně | m | 100 |  | 0 |  | 0 | 0
2 | SPOJKA HDPE 40 šroubovací | ks | 6 |  | 0 |  | 0 | 0
KABELY
3 | Kabel optický, venkovní použití, SM 48 vl., zatažení (budova, koridor) | m | 360 |  |  |  | 0 | 0
4 | Měření optického vlákna | ks | 48 |  | 0 |  | 0 | 0
5 | Pigtail 9/125 LC SM OS1 1,5m | ks | 96 |  | 0 |  | 0 | 0
6 | Svaření optického vlákna | ks | 96 |  | 0 |  | 0 | 0
7 | Příprava optického kabelu, odstranění primární a sekundární ochrany | ks | 96 |  | 0 |  | 0 | 0
8 | Patch kabel, 9/125 LCpc/LCpc 2m OS1 SM duplex, 2M | ks | 48 |  | 0 |  | 0 | 0
9 | Stojan na stočenou rezervu opt. kabelu | ks | 2 |  | 0 |  | 0 | 0
SOUVISEJÍCÍ PRÁCE
10 | Zřízení průstupů podlahou do tl. 60cm | ks | 2 |  | 0 |  | 0 | 0
11 | Zřízení průstupů stěnou do tl. 30cm | ks | 4 |  | 0 |  | 0 | 0
UTĚSŇOVACÍ HMOTY, IZOLAČNÍ MATERIÁLY
12 | Silikonový tmel, kartuš 330ml | ks | 2 |  | 0 |  | 0 | 0
13 | Silikonový tmel, kartuš 330ml venkovní, UV odolný | ks | 2 |  | 0 |  | 0 | 0
14 | Otevření stáv. průchodů do koridoru (po intalaci utěsnění) | ks | 2 |  | 0 |  | 0 | 0
| PROTIPOŽÁRNÍ MATERIÁL ODOLNOST EI45 | [6 empty] | 0
15 | Pěna cartouche 700 ml | ks | 1 |  | 0 |  | 0 | 0
16 | Výplňová hmota průstupů, cartouche 310 ml | ks | 1 |  | 0 |  | 0 | 0
17 | Kabelová certifikovaná ucpávka | ks | 1 |  | 0 |  | 0 | 0
18 | Protipožání materiál do kabelových průstupů - výplňová hmota | m3 | 0.2 |  | 0 |  | 0 | 0
DOPLNĚNÍ POPISY
19 | Popisné štítky kabelů, popisy, bužírky | ks | 120 |  | 0 |  | 0 | 0
KOORDINAČNÍ PRÁCE
20 | Napojeni na stavajici zarizeni | hod | 4 |  | 0 |  | 0 | 0
21 | Montáž mimo ceníkové položky | hod | 10 |  | 0 |  | 0 | 0
HOD. ZÚČTOVACÍ SAZBY HLAVA XI - SLABOPROUD
22 | Kompl. zkouš., vých.rev., zkuš.pr. | hod | 4 |  | 0 |  | 0 | 0
23 | Výchozí revize | hod | 6 |  | 0 |  | 0 | 0
24 | Vyhot. zprávy o vých.revizi | hod | 2 |  | 0 |  | 0 | 0
25 | Uvedení do provozu | hod | 3 |  | 0 |  | 0 | 0
26 | PPV 3,00% z montáže: materiál + práce | [6 empty] | 0
27 | Podružný materiál | [6 empty] | 0
| Elektromontáže - celkem |  |  |  | 0 |  | 0 | 0
Zemní práce - optický kabel
VYČIŠTĚNÍ STÁVAJÍCÍHO KABEL. PROSTUPU
28 | S kabelovou komorou | m | 8 |  | 0 |  | 0 | 0
29 | Bez kabelové komory | m | 2 |  | 0 |  | 0 | 0
30 | Chráničky v trase, profouknutí, pročištění, protahovací lanko | m | 150 |  | 0 |  | 0 | 0
31 | Zajištění hrdla chráničky proti vodě | ks | 10 |  | 0 |  | 0 | 0
KABELOVÉ KOMORY
32 | Zaměření komory, očištění víka | ks | 4 |  | 0 |  | 0 | 0
33 | Otevření a uzavření kabelové komory | ks | 4 |  | 0 |  | 0 | 0
| Zemní práce - optický kabel - celkem |  |  |  | 0 |  | 0 | 0
| Cena CELKEM bez DPH | [6 empty] | 0