## CN VZT Útěchov
AKCE : | Výzkumné centrum Josefa Ressela, Útěchov - VZT DODATEK
NABÍDKA ČÍSLO: | 1017040
PROFESE: | VZT
DATUM:
zak.č. 200581
Celkem
Pozice číslo | Název položky | Měrná jednotka | Množství | Cena za m.j. | Celkem
0 | 0 | 0 | 0 | 0 | 0
0 | 0 | 0 | 0 | 0 | 0
0 | 0 | 0 | 0 | 0 | 0
0 | 0 | 0 | 0 | 0 | 0
0 | 0 | 0 | 0 | 0 | 0
2 | KLIMATIZOVANÝ SKLAD - 2.NP | 0 | 0 | 0 | 0
901 | Izolace s požární odolností 30min | m2 | 1 | 466 | 466
0 | 0 | 0 | 0 | 0 | 0
D3 | DIGESTOŘ 02.10 | 0 | 0 | 0 | 0
251 | Zákryt 1500x800x350, kruhové napojení D200 vč. závesů a uchycení do stropu | ks | 1 | 37979 | 37979
601 | Pružná hadice D200, antistatické provedení s výztuží | bm | 1 | 456 | 456
0 | 0 | 0 | 0 | 0 | 0
ET1 | HALA - KROV | 0 | 0 | 0 | 0
001 | Potrubní ventilátor, D200, V=350m3/h, dp=150Pa, U=230V, P=130W, NEVÝBUŠNÉ PROVEDENÍ | ks | 2 | 23265 | 46530
051 | Tlumič hluku kruhový D160, délka 1m | ks | 4 | 1473 | 5892
101 | Zpětná klapka DN 160, těsná, tiché provedení | ks | 2 | 869 | 1738
102 | Zpětná klapka 250x250, těsná, tiché provedení | ks | 2 | 1089 | 2178
251 | Distribuční elemen odvodní, vyustka 425x75 jednořadá, vč. regulace, RAL dle arch | ks | 6 | 823 | 4938
501 | Protidešťová žaluzie 250x250, vč. síta proti hmyzu, RAL dle arch. | ks | 4 | 1762 | 7048
701 | Kruhové potrubí SPIRO do DN 160 vč. tvarovek | bm | 20 | 461 | 9220
801 | Čtyřhranné potrubí rovné | m2 | 2 | 628 | 1256
802 | Čtyřhranné potrubí tvarovky | m2 | 8 | 628 | 5024
901 | Izolace parotěsná (kaučuková) tl.19mm | m2 | 4 | 839 | 3356
0 | 0 | 0 | 0 | 0 | 0
RT1 | LABORATOŘE - KROV | 0 | 0 | 0 | 0
101 | Regulační klapka 250x250, ruční | ks | 1 | 1158 | 1158
501 | Protidešťová žaluzie 250x250, vč. síta proti hmyzu, RAL dle arch. | ks | 1 | 1762 | 1762
502 | Samoodathová hlavice (ventilační turbína), vnější průměr 440mm, výška 250mm, napojení D305, vč. střešního soklu na spád střechy 10st | ks | 2 | 8295 | 16590
701 | Kruhové potrubí SPIRO do DN 200 vč. tvarovek | bm | 2 | 509 | 1018
801 | Čtyřhranné potrubí rovné | m2 | 2 | 628 | 1256
802 | Čtyřhranné potrubí tvarovky | m2 | 3 | 628 | 1884
901 | Izolace parotěsná (kaučuková) tl.19mm | m2 | 3 | 839 | 2517
0 | 0 | 0 | 0 | 0 | 0
0 | Montážní materiál | 0 | 0 | 0 | 0
971 | Montážní materiál | kg | 38 | 36 | 1368
972 | Těsnící materiál | m2 | 12 | 74 | 888
973 | Spojovací materiál | kg | 29 | 16 | 464
0 | 0 | 0 | 0 | 0 | 0
0 | Demontáže | 0 | 0 | 0 | 0
977 | Demontáž izolace "kaučuk" z kruhového spiro pitrubí D200 | bm | 1 | 388 | 388
977 | Ekologická likvidace demontovaného materiálu | ks | 1 | 466 | 466
0 | 0 | 0 | 0 | 0 | 0
0 | Zprovoznění vyregulování | 0 | 0 | 0 | 0
977 | Zprovoznění, vyregulování a zaškolení obsluhy | kp | 1 | 0 | 5000
0 | 0 | 0 | 0 | 0 | 0
0 | Označení VZT zařízení | 0 | 0 | 0 | 0
978 | Štítky pro označení | kp | 1 | 0 | 1000
0 | 0 | 0 | 0 | 0 | 0
0 | Dokumentace | 0 | 0 | 0 | 0
980 | Dokumentace skutečného stavu | kp | 1 | 0 | 5000
0 | 0 | 0 | 0 | 0 | 0
0 | Doprava | 0 | 0 | 0 | 0
981 | Doprava | kp | 1 | 0 | 4500
0 | 0 | 0 | 0 | 0 | 0
0 | 0 | 0 | 0 | 0 | 0
0 | Rozšíření ovládání na žádost investora | 0 | 0 | 0 | 0
0 | Uzavírací klapky na samoodtahových hlavicích DN 250 na řetízek | Ks | 2 | 2325 | 4650
0 | Dod.1950 + mtž.375=2325,-Kč | 0 | 0 | 0 | 0
0 | 0 | 0 | 0 | 0 | 0
0 | 0 | 0 | 0 | 0 | 0
0 | 0 | 0 | 0 | 0 | 0
0 | 0 | 0 | 0 | 0 | 0
0 | 0 | 0 | 0 | 0 | 0
0 | 0 | 0 | 0 | 0 | 0
0 | Celkem (v Kč bez DPH) | 0 | 0 | 0 | 175990