## Rekapitulace stavby
2012 |  | List obsahuje: |  |  |  | 1) Souhrnný list stavby |  |  |  | 2) Rekapitulace objektů | [16 empty] | 2.0 |  |  |  |  | False | False
| optimalizováno pro tisk sestav ve formátu A4 - na výšku | [16 empty] | >> skryté sloupce << | [12 empty] | 0,01 | 21
[31 empty] | 0,01 | 15
| SOUHRNNÝ LIST STAVBY | [17 empty] | v --- níže se nacházejí doplnkové a pomocné údaje k sestavám --- v | [11 empty] | 0,001
|  | Kód: |  |  |  | 040-18 | [24 empty] | 0,01
|  | Stavba: |  |  |  | 1.1.1.2.16 - Rekonstrukce technického zázemí pro výuku včetně demonstračních pozemků - Rekonstrukce závlahových systémů - část B | [24 empty] | 0,01
|  | JKSO: | [12 empty] | CC-CZ: | [15 empty] | 0,01
|  | Místo: |  |  |  | Lednice | [8 empty] | Datum: |  | 29. 1. 2018 | [13 empty] | 0,01
0,01
|  | Objednatel: |  |  |  | Mendelova univerzita v Brně, Zahradnická fakulta | [8 empty] | IČ: |  | 62156489 | [13 empty] | 0,01
[6 empty] | Zemědělská 1, 613 00 Brno | [8 empty] | DIČ: |  | CZ62156489 | [13 empty] | 0,01
0,01
|  | Zhotovitel: | [12 empty] | IČ: | [15 empty] | 0,01
[15 empty] | DIČ: | [15 empty] | 0,01
False
|  | Projektant: |  |  |  | Ing. Jiří Vondál, PROVO | [8 empty] | IČ: |  | 12703320 | [13 empty] | False
[6 empty] | Kubelíkova 22d, 628 00 Brno - Líšeň | [8 empty] | DIČ: | [15 empty] | True
0,01
|  | Zpracovatel: |  |  |  | Profigrass s.r.o. - Ing. Tomáš Vlček | [8 empty] | IČ: |  | 25319876 | [13 empty] | 0,01
[6 empty] | Holzova 9, 628 00 Brno - Líšeň | [8 empty] | DIČ: |  | CZ25319876
Poznámka:
|  | Náklady z rozpočtů | [12 empty] | 0
|  | Ostatní náklady ze souhrnného listu | [12 empty] | 0
|  | Cena bez DPH | [12 empty] | 0
|  | DPH | základní |  |  |  | 21% |  | ze | 0 |  |  |  |  | 0
|  |  | snížená |  |  |  | 15% |  | ze
|  |  | zákl. přenesená |  |  |  | 21% |  | ze | #REF! |  |  |  |  | 0
|  |  | sníž. přenesená |  |  |  | 15% |  | ze | #REF! |  |  |  |  | 0
|  |  | nulová |  |  |  | 0% |  | ze | #REF! |  |  |  |  | 0
|  | Cena s DPH | [6 empty] | v |  | CZK |  |  |  | 0
|  | Projektant | [9 empty] | Zpracovatel
|  | Datum a podpis: | [5 empty] | Razítko |  |  |  | Datum a podpis: |  |  |  | Razítko
|  | Objednavatel | [9 empty] | Zhotovitel
|  | Datum a podpis: | [5 empty] | Razítko |  |  |  | Datum a podpis: |  |  |  | Razítko
REKAPITULACE OBJEKTŮ STAVBY
| Kód: | [5 empty] | 040-18
| Stavba: | [5 empty] | 1.1.1.2.16 - Rekonstrukce technického zázemí pro výuku včetně demonstračních pozemků - Rekonstrukce závlahových systémů - část B
| Místo: | [5 empty] | Lednice | [6 empty] | Datum: |  | 29. 1. 2018
| Objednatel: | [5 empty] | Mendelova univerzita v Brně, Zahradnická fakulta | [6 empty] | Projektant: |  | Ing. Jiří Vondál |  |  | Informatívní údaje z listů zakázek
| Zhotovitel: | [12 empty] | Zpracovatel: |  | Ing. Tomáš Vlček
| Kód |  |  | Objekt | [8 empty] | Cena bez DPH [CZK] |  |  |  | Cena s DPH [CZK] |  | z toho Ostat. náklady [CZK] | DPH [CZK] | Normohodiny [h] | DPH základní [CZK] | DPH snížená [CZK] | DPH základní přenesená [CZK] | DPH snížená přenesená [CZK] | Základna DPH základní | Základna DPH snížená | Základna DPH zákl. přenesená | Základna DPH sníž. přenesená | Základna DPH nulová
| 1) Náklady z rozpočtů | [11 empty] | 0 |  |  |  | 0 |  | #REF! | #REF! | #REF! | #REF! | #REF! | #REF! | #REF! | #REF! | #REF! | #REF! | #REF! | #REF! | D | 0 | ###NOIMPORT### | IMPORT | {dfbe7b47-eb63-4468-a760-0ab49a906f67} | {00000000-0000-0000-0000-000000000000}
[5 empty] | TO-1.01 | [7 empty] | 0 |  |  |  | 0 |  | 0 | 0 | #REF! | 0 | 0 | 0 | 0 | 0 | 0 | #REF! | #REF! | #REF! |  | 1 |  | IMPORT | {17a75d87-841e-4d7c-895e-ff2c6ec7ac7d} | {dfbe7b47-eb63-4468-a760-0ab49a906f67}
[5 empty] | TO-1.02 | [7 empty] | 0 |  |  |  | 0 |  | #REF! | #REF! | #REF! | #REF! | #REF! | #REF! | #REF! | #REF! | #REF! | #REF! | #REF! | #REF! |  | 1 |  | IMPORT | {308e44ef-d50b-4dd4-9d31-946d8cf92a39} | {dfbe7b47-eb63-4468-a760-0ab49a906f67}
[5 empty] | TO-1.04 | [7 empty] | 0 |  |  |  | 0 |  | 0 | 1541.61 | 0 | 1541.61 | 0 | 0 | 0 | 7341 | 0 | 0 | 0 | 0 |  | 1 |  | IMPORT | {4f2e20d2-ff56-49aa-925f-4e4d8718075a} | {dfbe7b47-eb63-4468-a760-0ab49a906f67}
[5 empty] | TO-1.05 | [7 empty] | 0 |  |  |  | 0 |  | #REF! | #REF! | #REF! | #REF! | #REF! | #REF! | #REF! | #REF! | #REF! | #REF! | #REF! | #REF! |  | 1 |  | IMPORT | {16c0250f-4c33-4342-9063-937bfab76e28} | {dfbe7b47-eb63-4468-a760-0ab49a906f67}
[5 empty] | TO-1.06 | [7 empty] | 0 |  |  |  | 0 |  | #REF! | #REF! | #REF! | #REF! | #REF! | #REF! | #REF! | #REF! | #REF! | #REF! | #REF! | #REF! |  | 1 |  | IMPORT | {21e1be04-7ff2-4a07-83d1-11e9ecbcc5d3} | {dfbe7b47-eb63-4468-a760-0ab49a906f67}
[5 empty] | TO-1.08.01 | [7 empty] | 0 |  |  |  | 0 |  | #REF! | #REF! | #REF! | #REF! | #REF! | #REF! | #REF! | #REF! | #REF! | #REF! | #REF! | #REF! |  | 1 |  | IMPORT | {304acddd-0bb9-4d82-8735-9c6b377700f9} | {dfbe7b47-eb63-4468-a760-0ab49a906f67}
[5 empty] | TO-1.09 | [7 empty] | 0 |  |  |  | 0 |  | #REF! | #REF! | #REF! | #REF! | #REF! | #REF! | #REF! | #REF! | #REF! | #REF! | #REF! | #REF! |  | 1 |  | IMPORT | {a960bbcb-a2d2-4d9a-b7be-4099e7863de8} | {dfbe7b47-eb63-4468-a760-0ab49a906f67}
[5 empty] | TO-1.10 | [7 empty] | 0 |  |  |  | 0 |  | #REF! | #REF! | #REF! | #REF! | #REF! | #REF! | #REF! | #REF! | #REF! | #REF! | #REF! | #REF! |  | 1 |  | IMPORT | {4955ddf7-23d6-43fd-9f30-352f53de63ab} | {dfbe7b47-eb63-4468-a760-0ab49a906f67}
[5 empty] | TO-1.11.01 | [7 empty] | 0 |  |  |  | 0 |  | #REF! | #REF! | #REF! | #REF! | #REF! | #REF! | #REF! | #REF! | #REF! | #REF! | #REF! | #REF! |  | 1 |  | IMPORT | {e08cfa29-8005-4238-81a6-8561a4bb0d2e} | {dfbe7b47-eb63-4468-a760-0ab49a906f67}
[5 empty] | TO-1.11.03 | [7 empty] | 0 |  |  |  | 0 |  | #REF! | #REF! | #REF! | #REF! | #REF! | #REF! | #REF! | #REF! | #REF! | #REF! | #REF! | #REF! |  | 1 |  | IMPORT | {80eabbad-d2ff-416f-8e1a-acbf01fe381a} | {dfbe7b47-eb63-4468-a760-0ab49a906f67}
[5 empty] | TO-1.11.04 | [7 empty] | 0 |  |  |  | 0 |  | #REF! | #REF! | #REF! | #REF! | #REF! | #REF! | #REF! | #REF! | #REF! | #REF! | #REF! | #REF! |  | 1 |  | IMPORT | {dd2b864c-ebb1-4fd8-926d-050d3c1f3c0d} | {dfbe7b47-eb63-4468-a760-0ab49a906f67}
[5 empty] | TO-1.11.05 | [7 empty] | 0 |  |  |  | 0 |  | #REF! | #REF! | #REF! | #REF! | #REF! | #REF! | #REF! | #REF! | #REF! | #REF! | #REF! | #REF! |  | 1 |  | IMPORT | {a000f010-87cb-47bd-8fcd-c9de73b1277a} | {dfbe7b47-eb63-4468-a760-0ab49a906f67}
[5 empty] | TO-1.11.06 | [7 empty] | 0 |  |  |  | 0 |  | #REF! | #REF! | #REF! | #REF! | #REF! | #REF! | #REF! | #REF! | #REF! | #REF! | #REF! | #REF! |  | 1 |  | IMPORT | {8a8125c7-529b-425e-be8f-dc10b819a516} | {dfbe7b47-eb63-4468-a760-0ab49a906f67}
[5 empty] | TO-1.11.07 | [7 empty] | 0 |  |  |  | 0 |  | #REF! | #REF! | #REF! | #REF! | #REF! | #REF! | #REF! | #REF! | #REF! | #REF! | #REF! | #REF! |  | 1 |  | IMPORT | {3a387e36-3e0b-4dc0-a63a-d49b77230c33} | {dfbe7b47-eb63-4468-a760-0ab49a906f67}
[5 empty] | TO-1.11.08 | [7 empty] | 0 |  |  |  | 0 |  | #REF! | #REF! | #REF! | #REF! | #REF! | #REF! | #REF! | #REF! | #REF! | #REF! | #REF! | #REF! |  | 1 |  | IMPORT | {923dd7ac-b219-4552-8229-ea5e12145af3} | {dfbe7b47-eb63-4468-a760-0ab49a906f67}
[5 empty] | TO-1.11.09 | [7 empty] | 0 |  |  |  | 0 |  | #REF! | #REF! | #REF! | #REF! | #REF! | #REF! | #REF! | #REF! | #REF! | #REF! | #REF! | #REF! |  | 1 |  | IMPORT | {ebb576f4-f190-416c-b536-9ea00fe02bd0} | {dfbe7b47-eb63-4468-a760-0ab49a906f67}
[5 empty] | TO-1.11.10 | [7 empty] | 0 |  |  |  | 0 |  | #REF! | #REF! | #REF! | #REF! | #REF! | #REF! | #REF! | #REF! | #REF! | #REF! | #REF! | #REF! |  | 1 |  | IMPORT | {9151ac07-4934-4d52-ae0b-01615a5247ed} | {dfbe7b47-eb63-4468-a760-0ab49a906f67}
[5 empty] | TO-1.11.12 | [7 empty] | 0 |  |  |  | 0 |  | #REF! | #REF! | #REF! | #REF! | #REF! | #REF! | #REF! | #REF! | #REF! | #REF! | #REF! | #REF! |  | 1 |  | IMPORT | {9151ac07-4934-4d52-ae0b-01615a5247ed} | {dfbe7b47-eb63-4468-a760-0ab49a906f67}
| 2) Ostatní náklady ze souhrnného listu | [11 empty] | 0 |  |  |  | 0 |  | Procent. zadání [% nákladů rozpočtu] | Zařazení nákladů | DPH | DPH [CZK]
| Celkové náklady za stavbu 1) + 2) | [11 empty] | 0 |  |  |  | 0

## Podmínky pro zpracování
1. PODMÍNKY PRO ZPRACOVÁNÍ NABÍDKOVÉ CENY | 1. PODMÍNKY PRO ZPRACOVÁNÍ NABÍDKOVÉ CENY
Tento soupis stavebních prací, dodávek a služeb je sestaven jako podklad pro zpracování nabídek dodavatelů na veřejnou zakázku na instalační a stavební práce a obsahuje podmínky a požadavky zadavatele, za kterých má být zpracována nabídková cena dodavatelů. Účelem tohoto soupisu je zabezpečit obsahovou shodu všech nabídkových cen a usnadnit následné posouzení předložených cenových nabídek. | Tento soupis stavebních prací, dodávek a služeb je sestaven jako podklad pro zpracování nabídek dodavatelů na veřejnou zakázku na instalační a stavební práce a obsahuje podmínky a požadavky zadavatele, za kterých má být zpracována nabídková cena dodavatelů. Účelem tohoto soupisu je zabezpečit obsahovou shodu všech nabídkových cen a usnadnit následné posouzení předložených cenových nabídek.
Předpokládá se, že dodavatel před zpracováním cenové nabídky pečlivě prostuduje všechny pokyny a podmínky pro zpracování nabídkové ceny obsažené v zadávacích podmínkách a bude se jimi při zpracování nabídkové ceny řídit. Soupis stavebních prací, dodávek a služeb je sestaven v souladu s podmínkami vyhlášky Ministerstva pro místní rozvoj č.169/2016 Sb. | Předpokládá se, že dodavatel před zpracováním cenové nabídky pečlivě prostuduje všechny pokyny a podmínky pro zpracování nabídkové ceny obsažené v zadávacích podmínkách a bude se jimi při zpracování nabídkové ceny řídit. Soupis stavebních prací, dodávek a služeb je sestaven v souladu s podmínkami vyhlášky Ministerstva pro místní rozvoj č.169/2016 Sb.
Vymezení některých pojmů | Vymezení některých pojmů
Pro účely zpracování nabídkové ceny se jsou použity některé pojmy, pod kterými se rozumí: | Pro účely zpracování nabídkové ceny se jsou použity některé pojmy, pod kterými se rozumí:
Soupisem stavebních prací dodávek a služeb dokument, ve kterém jsou definovány zadavatelem požadované stavební práce, dodávky a služby v podrobnostech nezbytných pro zpracování cenové nabídky dodavatele. Soupis obsahuje i vymezení požadovaného množství prací, dodávek a služeb. | Soupisem stavebních prací dodávek a služeb dokument, ve kterém jsou definovány zadavatelem požadované stavební práce, dodávky a služby v podrobnostech nezbytných pro zpracování cenové nabídky dodavatele. Soupis obsahuje i vymezení požadovaného množství prací, dodávek a služeb.
Cenovou soustavou uspořádaný soubor informací o stavebních a montážních pracích, materiálech a výrobcích obsahující zatřídění položek, podrobný popis a měrnou jednotku, způsob měření a další technické a cenové podmínky pro možnost stanovení jednotkové ceny. | Cenovou soustavou uspořádaný soubor informací o stavebních a montážních pracích, materiálech a výrobcích obsahující zatřídění položek, podrobný popis a měrnou jednotku, způsob měření a další technické a cenové podmínky pro možnost stanovení jednotkové ceny.
Ostatními náklady náklady dodavatele spojené se splněním povinností dodavatele vyplývajících z obchodních či jiných podmínek zadávací dokumentace. Patří do nich zejména náklady na vyhotovení dokumentace skutečného provedení stavby, náklady na geodetické zaměření dokončeného díla, náklady spojené s podmínkami pro publicitu projektu, náklady na dílenskou či výrobní dokumentaci apod. | Ostatními náklady náklady dodavatele spojené se splněním povinností dodavatele vyplývajících z obchodních či jiných podmínek zadávací dokumentace. Patří do nich zejména náklady na vyhotovení dokumentace skutečného provedení stavby, náklady na geodetické zaměření dokončeného díla, náklady spojené s podmínkami pro publicitu projektu, náklady na dílenskou či výrobní dokumentaci apod.
Položkovým rozpočtem dokument odpovídající svým obsahem a strukturou soupisu stavebních prací, dodávek a služeb, předaného zadavatelem dodavateli ke zpracování nabídky, v němž dodavatel doplní k jednotlivým položkám stavebních prací, dodávek nebo služeb svoje nabídkové jednotkové ceny a stanoví i celkovou nabídkovou cenu příslušné položky a dále stanoví nabídkové ceny dle struktury soupisu až po celkovou nabídkovou cenu za veškeré stavební práce, dodávky nebo služby, které jsou obsahem soupisu stavebních prací, dodávek a služeb. | Položkovým rozpočtem dokument odpovídající svým obsahem a strukturou soupisu stavebních prací, dodávek a služeb, předaného zadavatelem dodavateli ke zpracování nabídky, v němž dodavatel doplní k jednotlivým položkám stavebních prací, dodávek nebo služeb svoje nabídkové jednotkové ceny a stanoví i celkovou nabídkovou cenu příslušné položky a dále stanoví nabídkové ceny dle struktury soupisu až po celkovou nabídkovou cenu za veškeré stavební práce, dodávky nebo služby, které jsou obsahem soupisu stavebních prací, dodávek a služeb.
Vedlejšími náklady náklady na činností zhotovitele, které nejsou zahrnuty v položkách soupisu stavebních prací, dodávek nebo služeb, ale se zhotovením stav-by souvisí a jsou pro realizaci stavby nezbytné. Někdy se definují jako vedlejší rozpočtové náklady a zahrnují zejména náklady na vybudování, provoz a odstranění zařízení staveniště. | Vedlejšími náklady náklady na činností zhotovitele, které nejsou zahrnuty v položkách soupisu stavebních prací, dodávek nebo služeb, ale se zhotovením stav-by souvisí a jsou pro realizaci stavby nezbytné. Někdy se definují jako vedlejší rozpočtové náklady a zahrnují zejména náklady na vybudování, provoz a odstranění zařízení staveniště.
Cenová soustava | Cenová soustava
Použitá cenová soustava | Použitá cenová soustava
Soupisy stavebních prací, dodávek a služeb jsou zpracovány s použitím cenové soustavy zpracované společností RTS, a.s.. Položky z cenové soustavy mají uveden odkaz na cenovou soustavu včetně označení příslušného ceníku. | Soupisy stavebních prací, dodávek a služeb jsou zpracovány s použitím cenové soustavy zpracované společností RTS, a.s.. Položky z cenové soustavy mají uveden odkaz na cenovou soustavu včetně označení příslušného ceníku.
Technické podmínky | Technické podmínky
V projektu jsou použity 2 cenové soustavy a to zvlášť pro inženýrské objekty značené TO a zvlášť pro stavební objekt značený SO.
Soupisy instalačních prací, dodávek a služeb objektů TO jsou zpracovány s použitím cenové soustavy zpracované KROS 4. Položky z cenové soustavy mají uveden odkaz na cenovou soustavu.
Soupisy stavebních prací, dodávek a služeb objektu SO jsou zpracovány s použitím cenové soustavy zpracované společností RTS, a.s.. Položky z cenové soustavy mají uveden odkaz na cenovou soustavu včetně označení příslušného ceníku. | Soupisy stavebních prací, dodávek a služeb objektu SO jsou zpracovány s použitím cenové soustavy zpracované společností RTS, a.s.. Položky z cenové soustavy mají uveden odkaz na cenovou soustavu včetně označení příslušného ceníku.
Individuální položky | Individuální položky
Položky soupisu prací, které cenová soustava neobsahuje, jsou označeny popisem „Pol.xx“. Pro tyto položky jsou cenové a technické podmínky definovány jejich popisem, případně odkazem na konkrétní část příslušné dokumentace. | Položky soupisu prací, které cenová soustava neobsahuje, jsou označeny popisem „Pol.xx“. Pro tyto položky jsou cenové a technické podmínky definovány jejich popisem, případně odkazem na konkrétní část příslušné dokumentace.
Závaznost a změna soupisu | Závaznost a změna soupisu
Závaznost soupisu | Závaznost soupisu
Poskytnuté soupisy jsou pro zpracování nabídkové ceny závazné. Je vyloučeno jakékoliv vyřazení položek ze soupisu, doplnění položek do soupisu, slučování položek a jakýkoliv zásah do popisu položky, množství měrných jednotek nebo jakkoliv měnit či upravovat jakýkoliv jiný údaj v soupisu. | Poskytnuté soupisy jsou pro zpracování nabídkové ceny závazné. Je vyloučeno jakékoliv vyřazení položek ze soupisu, doplnění položek do soupisu, slučování položek a jakýkoliv zásah do popisu položky, množství měrných jednotek nebo jakkoliv měnit či upravovat jakýkoliv jiný údaj v soupisu.
Zvláštní podmínky pro stanovení nabídkové ceny | Zvláštní podmínky pro stanovení nabídkové ceny
Přeprava vybouraných hmot, suti a vytěžené zeminy | Přeprava vybouraných hmot, suti a vytěžené zeminy
Pokud soupis obsahuje i některé technologické položky vztahující se k uložení vytěžené zeminy nebo vybouraných hmot, vodorovné přesuny zeminy nebo vybouraných hmot pak v takových případech zpracovatel soupisu předpokládá určitou přepravní vzdálenost. Pokud z technologického postupu dodavatele vyplývá jiná přepravní vzdálenost, je povinností dodavatele stanovit takovou jednotkovou cenu, aby celková cena položky odpovídala jeho konkrétním technologickým podmínkám a konkrétní přepravní vzdálenosti, při soupisem vymezeném množství měrných jednotek. | Pokud soupis obsahuje i některé technologické položky vztahující se k uložení vytěžené zeminy nebo vybouraných hmot, vodorovné přesuny zeminy nebo vybouraných hmot pak v takových případech zpracovatel soupisu předpokládá určitou přepravní vzdálenost. Pokud z technologického postupu dodavatele vyplývá jiná přepravní vzdálenost, je povinností dodavatele stanovit takovou jednotkovou cenu, aby celková cena položky odpovídala jeho konkrétním technologickým podmínkám a konkrétní přepravní vzdálenosti, při soupisem vymezeném množství měrných jednotek.
Likvidace přebytečné zeminy bude řešena rozprostřením na pozemcích areálu.
Likvidace vybourané suti ze všech stavebních a technologických objektů bude realizována v rámci části A objektu SO-1
V rámci předání staveniště bude předán investorem prostoru 20x50 m pro uskladnění materiálu a zařízení v dotčené oblasti na pozemcích areálu v dosahu zpevněné komunikace.
2. SPECIFICKÉ PODMÍNKY PRO ZPRACOVÁNÍ NABÍDKOVÉ CENY | 2. SPECIFICKÉ PODMÍNKY PRO ZPRACOVÁNÍ NABÍDKOVÉ CENY
Ve všech listech tohoto souboru můžete měnit pouze buňky s béžovým pozadím. Jedná se o tyto údaje : - údaje o firmě - jednotkové ceny položek zadané na maximálně dvě desetinná místa. | Ve všech listech tohoto souboru můžete měnit pouze buňky s béžovým pozadím. Jedná se o tyto údaje : - údaje o firmě - jednotkové ceny položek zadané na maximálně dvě desetinná místa.
3. ELEKTRONICKÁ PODOBA SOUPISU | 3. ELEKTRONICKÁ PODOBA SOUPISU
Elektronická podoba soupisu | Elektronická podoba soupisu
V souladu se zákonem jsou předložené soupisy zpracovány i v elektronické podobě. Elektronickou podobou soupisu stavebních prací, dodávek a služeb je formát MS EXCEL. | V souladu se zákonem jsou předložené soupisy zpracovány i v elektronické podobě. Elektronickou podobou soupisu stavebních prací, dodávek a služeb je formát MS EXCEL.
Zpracování elektronické podoby soupisu | Zpracování elektronické podoby soupisu
Předaný formát MS EXCEL je nepřístupným (uzamčeným) souborem, do kterého dodavatel doplňuje pouze jednotkové ceny ke všem položkám. Ostatní cenové údaje, jako celková cena položky, mezisoučty za stavební či funkční díly nebo součty celkové ceny stavebního objektu, jakož i cena stavby jsou výsledkem vložených matematických vzorců v příslušných pozicích souboru. | Předaný formát MS EXCEL je nepřístupným (uzamčeným) souborem, do kterého dodavatel doplňuje pouze jednotkové ceny ke všem položkám. Ostatní cenové údaje, jako celková cena položky, mezisoučty za stavební či funkční díly nebo součty celkové ceny stavebního objektu, jakož i cena stavby jsou výsledkem vložených matematických vzorců v příslušných pozicích souboru.
Jiný formát soupisu | Jiný formát soupisu
Pokud by kterýkoliv dodavatel měl problémy s předaným formátem, lze na požádání poskytnout soupis stavebních prací také ve formátu *.xml, což je standardní formát používaný pro přenosy dat. Dokumentace tohoto formátu je volně přístupná na webových stránkách MMR. | Pokud by kterýkoliv dodavatel měl problémy s předaným formátem, lze na požádání poskytnout soupis stavebních prací také ve formátu *.xml, což je standardní formát používaný pro přenosy dat. Dokumentace tohoto formátu je volně přístupná na webových stránkách MMR.
Závěrečné ustanovení | Závěrečné ustanovení
Ostatní podmínky vztahující se ke zpracování nabídkové ceny jsou uvedeny v zadávací dokumentaci. | Ostatní podmínky vztahující se ke zpracování nabídkové ceny jsou uvedeny v zadávací dokumentaci.

## TO-1.01
| List obsahuje: |  | 1) Krycí list rozpočtu |  | 2) Rekapitulace rozpočtu |  |  | 3) Rozpočet |  |  | Zpět na list: | Rekapitulace stavby
optimalizováno pro tisk sestav ve formátu A4 - na výšku | [11 empty] | >> skryté sloupce <<
KRYCÍ LIST ROZPOČTU | [12 empty] | v --- níže se nacházejí doplnkové a pomocné údaje k sestavám --- v
| Stavba: |  | 1.1.1.2.16 - Rekonstrukce technického zázemí pro výuku včetně demonstračních pozemků - Rekonstrukce závlahových systémů - část B
| Objekt: |  | TO-1.01 - Dotační vodovod z LVA
| JKSO: | [7 empty] | CC-CZ:
| Místo: |  | Lednice | [5 empty] | Datum: |  | 29. 1. 2018
| Objednatel: |  | Mendelova univerzita v Brně, Zahradnická fakulta | [5 empty] | IČ: |  | 62156489
|  |  | Zemědělská 1, 613 00 Brno | [5 empty] | DIČ: |  | CZ62156489
| Zhotovitel: | [7 empty] | IČ:
DIČ:
| Projektant: |  | Ing. Jiří Vondál, PROVO | [5 empty] | IČ: |  | 12703320
|  |  | Kubelíkova 22d, 628 00 Brno - Líšeň | [5 empty] | DIČ:
| Zpracovatel: |  | Profigrass s.r.o. - Ing. Tomáš Vlček | [5 empty] | IČ: |  | 25319876
|  |  | Holzova 9, 628 00 Brno - Líšeň | [5 empty] | DIČ: |  | CZ25319876
Poznámka:
| Náklady z rozpočtu | [7 empty] | 0
| Ostatní náklady | [7 empty] | 0
| Cena bez DPH | [7 empty] | 0
| DPH | základní | 21% | ze | 0 |  |  |  | 0
|  | snížená | 15% | ze |  |  |  |  | 0
|  | zákl. přenesená | 21% | ze | #REF! |  |  |  | 0
|  | sníž. přenesená | 15% | ze | #REF! |  |  |  | 0
|  | nulová | 0% | ze | #REF! |  |  |  | 0
| Cena s DPH |  |  | v | CZK |  |  | 0
| Projektant |  |  |  |  | Zpracovatel
| Datum a podpis: |  |  | Razítko |  | Datum a podpis: |  |  |  | Razítko
| Objednavatel |  |  |  |  | Zhotovitel
| Datum a podpis: |  |  | Razítko |  | Datum a podpis: |  |  |  | Razítko
REKAPITULACE ROZPOČTU
Stavba: |  |  | 1.1.1.2.16 - Rekonstrukce technického zázemí pro výuku včetně demonstračních pozemků - Rekonstrukce závlahových systémů - část B
Objekt: |  |  | TO-1.01 - Dotační vodovod z LVA
Místo: |  |  | Lednice |  |  |  | Datum: |  | 29. 1. 2018
Objednatel: |  |  | Mendelova univerzita v Brně, Zahradnická fakulta |  |  |  | Projektant: |  | Ing. Jiří Vondál
Zhotovitel: | [6 empty] | Zpracovatel: |  | Ing. Tomáš Vlček
Kód - Popis | [9 empty] | Cena celkem [CZK]
1) Náklady z rozpočtu | [9 empty] | 0
| ZVL - ZÁVLAHOVÝ SYSTÉM | [8 empty] | 0
| D1 - Bourání a demontáže | [8 empty] | 0
| D2 - Zemní a stavební práce | [8 empty] | 0
| D3 - Potrubí a kabely | [8 empty] | 0
| D4 - Ovládací systém | [8 empty] | 0
| D5 - Vedlejší náklady | [8 empty] | 0
2) Ostatní náklady | [9 empty] | 0 |  |  |  | DPH
Celkové náklady za stavbu 1) + 2) | [7 empty] | 0
ROZPOČET
Stavba: |  |  | 1.1.1.2.16 - Rekonstrukce technického zázemí pro výuku včetně demonstračních pozemků - Rekonstrukce závlahových systémů - část B
Objekt: |  |  | TO-1.01 - Dotační vodovod z LVA
Místo: |  |  | Lednice |  |  |  | Datum: |  | 29. 1. 2018
Objednatel: |  |  | Mendelova univerzita v Brně, Zahradnická fakulta |  |  |  | Projektant: |  | Ing. Jiří Vondál
Zhotovitel: | [6 empty] | Zpracovatel: |  | Ing. Tomáš Vlček
PČ | Typ | Kód | Popis |  |  | MJ | Množství | J.cena [CZK] |  | Cena celkem [CZK] |  |  | Poznámka | DPH | J. Nh [h] | Nh celkem [h] | J. hmotnost [t] | Hmotnost celkem [t] | J. suť [t] | Suť Celkem [t]
Náklady z rozpočtu | [9 empty] | 0 | [5 empty] | #REF! |  | #REF! |  | #REF!
| ZVL - ZÁVLAHOVÝ SYSTÉM | [8 empty] | 0 | [5 empty] | #REF! |  | #REF! |  | #REF!
| D1 - Bourání a demontáže | [8 empty] | 0 | [5 empty] | #REF! |  | #REF! |  | #REF!
1 | K | Pol1 | Odstranění horních vrstev asfaltového povrchu účelové komunikace, šířka 800 mm |  |  | m | 6.2 |  |  | 0 |  |  |  | základní | 0 | 0 | 0 | 0 | 0 | 0
2 | K | Pol2 | Průraz základem objektu vrátnice 500 x 500 mm |  |  | soub | 2 |  |  | 0
3 | K | Pol3 | Vybourání podlahy vrátnice tl.vrstev 200 mm |  |  | m2 | 13.9 |  |  | 0
4 | K | Pol4 | Demontáž betonových panelů 2000 x 1000 mm parkoviště |  |  | ks | 12 |  |  | 0 |  |  |  | základní | 0 | 0 | 0 | 0 | 0 | 0
| D2 - Zemní a stavební práce | [8 empty] | 0 | [5 empty] | 0 |  | 0 |  | 0
5 | K | 121101103 | Sejmutí vrstvy humusu tl.150 mm a odvoz na mezideponii |  |  | m2 | 396 |  |  | 0
6 | K | 132201201 | Vyhloubení rýhy šířky 400 mm pro potrubí hloubky 1260 mm v zemině tř. těžitelnosti 3 |  |  | m | 495 |  |  | 0
7 | K | 175102101 | Podsyp a obsyp potrubí nesoudržným materiálem - frakce 0 - 16 mm |  |  | m3 | 61.38 |  |  | 0
= 495*0,31*0,4
8 | K | 174102101 | Zásyp potrubí vykopanou zeminou |  |  | m3 | 149.8 |  |  | 0 |  |  |  | základní | 0 | 0 | 0 | 0 | 0 | 0
= 495*0,75*0,4 + 5*0,65*0,4
9 | K | 181301102 | Navrácení vrstvy humusu |  |  | m3 | 39.6 |  |  | 0
= 495*0,2*0,4
10 | K | 460560053 | Podkladní štěrk komunikace frakce 16-32 mm tl.150 mm |  |  | m3 | 0.744 |  |  | 0
= 6,2*0,15*0,8
Viz Technická zpráva 8) a) Stavební úpravy přechodů asfaltových a jiných zpevněných komunikací
11 | K | 460300002 | Hutnění zásypu potrubí |  |  | m | 495 |  |  | 0
12 | K | 460650081 | Betonový podklad komunikace tl.100 mm C 20/25 XC2 |  |  | m3 | 0.5 |  |  | 0
= 6,2*0,1*0,8
Viz Technická zpráva 8) a) Stavební úpravy přechodů asfaltových a jiných zpevněných komunikací
13 | K | Pol5 | Homogenizovaný asfaltový povrch ABJ/ABS tl.50 mm |  |  | m2 | 5 |  |  | 0
Viz Technická zpráva 8) a) Stavební úpravy přechodů asfaltových a jiných zpevněných komunikací
14 | K | Pol6 | Ošetření hran prolitím spar emulzí |  |  | m | 20 |  |  | 0
Viz Technická zpráva 8) a) Stavební úpravy přechodů asfaltových a jiných zpevněných komunikací
15 | K | Pol7 | Podkladní betonová deska vrátnice C 20/25 XC2 tl.100 mm |  |  | m3 | 1.39 |  |  | 0
= 0,1*13,9
16 | K | Pol8 | Provedení izolace z asfaltových pásů tl.4 mm včetně napojení na stávající hydroizolaci |  |  | m2 | 13.9 |  |  | 0
17 | K | Pol9 | Betonová mazanina tl.80 mm C16/20 uvnitř vrátnice |  |  | m3 | 1.111 |  |  | 0
= 13,9*0,08
18 | K | Pol10 | Povrch z keramické dlažby - včetně vyrovnání podkladu a soklů |  |  | m2 | 16.4 |  |  | 0
19 | K | 460600023 | Likvidace přebytečné zeminy |  |  | m3 | 175 |  |  | 0
= (490*0,75*0,8 + 5*0,65*0,8)*0,18 + 490*0,31*0,8
Naložení přebytečné zeminy podél výkopu
Odvoz do vzdálenosti max 500 m
Složení zeminy
Rozprostření zeminy
20 | K | Pol11 | Navrácení panelů 2000 x 1000 mm na parkoviště |  |  | ks | 12 |  |  | 0
21 | K | Pol12 | Hutněný štěrkový polštář freakce 16 - 32 mm pro osazení skruží vodoměrné šachty tl.200 mm |  |  | m3 | 0.16 |  |  | 0
22 | K | Pol13 | Betonová skruž průměru 1000 mm, tl. Stěny 100 mm, výška 1,0 m pro umístění vodoměru |  |  | ks | 1 |  |  | 0
23 | K | Pol14 | Šachtový kónus pro skruže průměru 1000 mm, výška 600 mm |  |  | ks | 1 |  |  | 0
24 | K | Pol15 | Litinový poklop B125, 600 mm |  |  | ks | 1 |  |  | 0
| D3 - Potrubí a kabely | [8 empty] | 0 | [5 empty] | #REF! |  | #REF! |  | #REF!
25 | K | 230205125 | Potrubí HDPE 100 PE 160x9,5 PN10 - tyče 12 m, včetně spojovacího materiálu, položení |  |  | m | 528 |  |  | 0
26 | K | 230205055 | Potrubí HDPE 100 PE 110x6,6 PN10 - tyče 12 m, včetně spojovacího materiálu, položení |  |  | ks | 1 |  |  | 0
27 | K | Pol17 | Odvzdušňovací ventil 2" - včetně výkopu a napojení na kloubovou přípojku, uzavíracího ventilu |  |  | ks | 1 |  |  | 0
28 | K | 742210171 | Kabel FTP 4x2x0,5 D+M - včetně vložení do výkopu |  |  | m | 700 |  |  | 0
29 | K | 899722111 | Výstražná fólie bílá šířky 150 mm - včetně položení do výkopu |  |  | m | 500 |  |  | 0
| D4 - Ovládací systém | [8 empty] | 0 | [5 empty] | #REF! |  | #REF! |  | #REF!
30 | K | Pol18 | Ovládací skříň ponorných sond 230 V IP56, do 5 A |  |  | ks | 1 |  |  | 0
31 | K | Pol19 | Ponorná sonda 10 m + 5 m |  |  | ks | 1 |  |  | 0
32 | K | Pol20 | Litinová uzavírací klapka DN 100 ovládaná servopohonem včetně napájení 230 V |  |  | soub | 2 |  |  | 0
33 | K | Pol21 | Litinová příruba s přechodem na elektrotvarovku PE 110 |  |  | ks | 6 |  |  | 0
34 | K | Pol22 | Časovací zařízení pro spouštění přepínání priorit dopouštění, napájení 220/24 V AC |  |  | ks | 1 |  |  | 0
35 | K | Pol23 | Světelné signalizační zařízení minimální a maximální hladiny |  |  | soub | 1 |  |  | 0
36 | K | Pol24 | Indukční průtokoměr přírubový IP 68 DN100/PN10, Průtoky 145-4700 dm3, s ooděleným měřením IP 54 propojeném kabelem do vzdálenosti 10 m |  |  | soub | 1 |  |  | 0
| D5 - Vedlejší náklady | [8 empty] | 0 | [5 empty] | 0 |  | 0 |  | 0
37 | K | 892351111 | Tlaková zkouška úseku |  |  | soub | 1 |  |  | 0
38 | K | Pol25 | Vytyčení stávajících inženýrských sítí |  |  | soub | 1 |  |  | 0 |  |  |  | základní | 0 | 0 | 0 | 0 | 0 | 0

## TO-1.02
| List obsahuje: |  | 1) Krycí list rozpočtu |  | 2) Rekapitulace rozpočtu |  |  | 3) Rozpočet |  |  | Zpět na list: | Rekapitulace stavby
optimalizováno pro tisk sestav ve formátu A4 - na výšku | [11 empty] | >> skryté sloupce <<
KRYCÍ LIST ROZPOČTU | [12 empty] | v --- níže se nacházejí doplnkové a pomocné údaje k sestavám --- v
| Stavba: |  | Lednice
| Objekt: |  | TO-1.02 - Dotační vodovod studna
| JKSO: | [7 empty] | CC-CZ:
| Místo: |  | Lednice | [5 empty] | Datum: |  | 29. 1. 2018
| Objednatel: |  | Mendelova univerzita v Brně, Zahradnická fakulta | [5 empty] | IČ: |  | 62156489
|  |  | Zemědělská 1, 613 00 Brno | [5 empty] | DIČ: |  | CZ62156489
| Zhotovitel: | [7 empty] | IČ:
DIČ:
| Projektant: |  | Ing. Jiří Vondál, PROVO | [5 empty] | IČ: |  | 12703320
|  |  | Kubelíkova 22d, 628 00 Brno - Líšeň | [5 empty] | DIČ:
| Zpracovatel: |  | Profigrass s.r.o. - Ing. Tomáš Vlček | [5 empty] | IČ: |  | 25319876
|  |  | Holzova 9, 628 00 Brno - Líšeň | [5 empty] | DIČ: |  | CZ25319876
Poznámka:
| Náklady z rozpočtu | [7 empty] | 0
| Ostatní náklady | [7 empty] | 0
| Cena bez DPH | [7 empty] | 0
| DPH | základní | 21% | ze | 0 |  |  |  | 0
|  | snížená | 15% | ze |  |  |  |  | 0
|  | zákl. přenesená | 21% | ze | 0 |  |  |  | 0
|  | sníž. přenesená | 15% | ze | 0 |  |  |  | 0
|  | nulová | 0% | ze | 0 |  |  |  | 0
| Cena s DPH |  |  | v | CZK |  |  | 0
| Projektant |  |  |  |  | Zpracovatel
| Datum a podpis: |  |  | Razítko |  | Datum a podpis: |  |  |  | Razítko
| Objednavatel |  |  |  |  | Zhotovitel
| Datum a podpis: |  |  | Razítko |  | Datum a podpis: |  |  |  | Razítko
REKAPITULACE ROZPOČTU
Stavba: |  |  | Lednice
Objekt: |  |  | TO-1.02 - Dotační vodovod studna
Místo: |  |  | Lednice |  |  |  | Datum: |  | 29. 1. 2018
Objednatel: |  |  | Mendelova univerzita v Brně, Zahradnická fakulta |  |  |  | Projektant: |  | Ing. Jiří Vondál
Zhotovitel: | [6 empty] | Zpracovatel: |  | Ing. Tomáš Vlček
Kód - Popis | [9 empty] | Cena celkem [CZK]
1) Náklady z rozpočtu | [9 empty] | 0
| ZVL - ZÁVLAHOVÝ SYSTÉM | [8 empty] | 0
| D1 - Bourání a demontáže | [8 empty] | 0
| D2 - Zemní a stavební práce | [8 empty] | 0
| D3 - Potrubí a kabely | [8 empty] | 0
| D4 - Armatury | [8 empty] | 0
| D5 - Čerpadlo | [8 empty] | 0
| D6 - Vedlejší náklady | [8 empty] | 0
2) Ostatní náklady | [9 empty] | 0 |  |  |  | DPH
Celkové náklady za stavbu 1) + 2) | [7 empty] | 0
ROZPOČET
Stavba: |  |  | Lednice
Objekt: |  |  | TO-1.02 - Dotační vodovod studna
Místo: |  |  | Lednice |  |  |  | Datum: |  | 29. 1. 2018
Objednatel: |  |  | Mendelova univerzita v Brně, Zahradnická fakulta |  |  |  | Projektant: |  | Ing. Jiří Vondál
Zhotovitel: | [6 empty] | Zpracovatel: |  | Ing. Tomáš Vlček
PČ | Typ | Kód | Popis |  |  | MJ | Množství | J.cena [CZK] |  | Cena celkem [CZK] |  |  | Poznámka | DPH | J. Nh [h] | Nh celkem [h] | J. hmotnost [t] | Hmotnost celkem [t] | J. suť [t] | Suť Celkem [t]
Náklady z rozpočtu | [9 empty] | 0 | [5 empty] | #REF! |  | #REF! |  | #REF! | [6 empty] | #REF!
| ZVL - ZÁVLAHOVÝ SYSTÉM | [8 empty] | 0 | [5 empty] | #REF! |  | #REF! |  | #REF! | [6 empty] | #REF!
| D1 - Bourání a demontáže | [8 empty] | 0 | [5 empty] | #REF! |  | #REF! |  | #REF! | [6 empty] | #REF!
1 | K | Pol4 | Demontáž betonových panelů 2000 x 1000 mm parkoviště a složení na skladovací ploše |  |  | ks | 15 |  |  | 0 |  |  |  | základní | 0 | 0 | 0 | 0 | 0 | 0 | 0 | 0 | 0 | 0 | 0 | 1 | 0 | 4 | 2
| D2 - Zemní a stavební práce | [8 empty] | 0 | [5 empty] | #REF! |  | #REF! |  | #REF! | [6 empty] | #REF!
2 | K | 121101103 | Sejmutí vrstvy humusu tl.150 mm a odvoz na mezideponii |  |  | m2 | 46.5 |  |  | 0
3 | K | 132201101 | Vyhloubení rýhy šířky 300 mm pro potrubí hloubky 600 mm v zemině tř. těžitelnosti 3 |  |  | m | 155 |  |  | 0
4 | K | 175102101 | Podsyp a obsyp potrubí nesoudržným materiálem - frakce 0 - 16 mm |  |  | m3 | 12.1 |  |  | 0
= 155*0,26*0,3
5 | K | 174102101 | Zásyp potrubí vykopanou zeminou |  |  | m3 | 11.6 |  |  | 0
= 155*0,25*0,3
6 | K | 181301102 | Navrácení vrstvy humusu |  |  | m3 | 3.78 |  |  | 0
= 140*0,09*0,3
7 | K | 460560053 | Podkladní štěrk pod zpevněnými plochami frakce 16-32 mm tl.150 mm |  |  | m3 | 1.125 |  |  | 0
= 15*0,5*0,15
8 | K | 460300002 | Hutnění zásypu potrubí |  |  | m | 155 |  |  | 0
9 | K | 460600023 | Likvidace přebytečné zeminy |  |  | m3 | 2.2 |  |  | 0
= (155*0,26*0,3)*0,18
Naložení přebytečné zeminy podél výkopu
Odvoz do vzdálenosti max 500 m
Složení zeminy
Rozprostření zeminy
10 | K | Pol11 | Navrácení panelů 2000 x 1000 mm na parkoviště |  |  | ks | 15 |  |  | 0
11 | K | Pol26 | Ventilová šachta velká kulatá (prům. 32 cm) |  |  | ks | 3 |  |  | 0
| D3 - Potrubí a kabely | [8 empty] | 0 | [5 empty] | 0 |  | 0 |  | 0 | [6 empty] | 0
11 | K | 230205042 | Potrubí HDPE 100 PE 63x3,8 PN 10 - včetně spojovacího materiálu, položení |  |  | m | 400 |  |  | 0
12 | K | 230205031 | Potrubí HDPE 100 PE 40x2,4 PN 10 - tyče 6 m, včetně spojovacího materiálu, položení |  |  | m | 12 |  |  | 0
13 | K | 899722111 | Výstražná fólie bílá šířky 150 mm - včetně položení do výkopu |  |  | m | 160 |  |  | 0 |  |  |  | základní | 0 | 0 | 0 | 0 | 0 | 0 | 0 | 0 | 0 | 0 | 0 | 1 | 0 | 4 | 14
| D4 - Armatury | [8 empty] | 0 | [5 empty] | 0 |  | 0 |  | 0 | [6 empty] | 0
14 | K | Pol27 | Šoupě nátrubí POM 6/4" na potrubí PE 63 |  |  | ks | 2 |  |  | 0
15 | K | Pol28 | Šoupě nátrubí POM 1" na potrubí PE 40 |  |  | ks | 1 |  |  | 0
16 | K | Pol29 | Litinová uzavírací klapka DN 50 se servopohonem, 230 V |  |  | ks | 1 |  |  | 0
17 | K | Pol30 | Litinová příruba s přechodem na PE 63 |  |  | ks | 2 |  |  | 0
18 | K | Pol31 | Zpětný ventil 6/4" |  |  | ks | 1 |  |  | 0
19 | K | Pol32 | Přechodka 63x6/4" vně |  |  | ks | 2 |  |  | 0 |  |  |  | základní | 0 | 0 | 0 | 0 | 0 | 0 | 0 | 0 | 0 | 0 | 0 | 1 | 0 | 4 | 16
| D5 - Čerpadlo | [8 empty] | 0 | [5 empty] | 0 |  | 0 |  | 0 | [6 empty] | 0
20 | K | Pol33 | Čerpací stanice ČS 2 s pracovním bodem 9 m3/h při 4,3 bar spínání pomocí tlakového spínače a tlakové nádoby 150 l včetně fitinek, zpětné klapky, vyvažovacího ventilu |  |  | soub | 1 |  |  | 0 |  |  |  | základní | 0 | 0 | 0 | 0 | 0 | 0 | 0 | 0 | 0 | 0 | 0 | 1 | 0 | 4 | 18
viz Technická zpráva 8) b)
| D6 - Vedlejší náklady | [8 empty] | 0 | [5 empty] | 0 |  | 0 |  | 0 | [6 empty] | 0
21 | K | 892351111 | Tlaková zkouška úseku |  |  | soub | 1 |  |  | 0 |  |  |  | základní | 0 | 0 | 0 | 0 | 0 | 0 | 0 | 0 | 0 | 0 | 0 | 1 | 0 | 4 | 22
22 | K | Pol25 | Vytyčení stávajících inženýrských sítí |  |  | soub | 1 |  |  | 0 |  |  |  | základní | 0 | 0 | 0 | 0 | 0 | 0 | 0 | 0 | 0 | 0 | 0 | 1 | 0 | 4 | 24
23 | K | Pol34 | Elektrorozvaděč včetně vystrojení a revizí |  |  | soub | 1 |  |  | 0 |  |  |  | základní | 0 | 0 | 0 | 0 | 0 | 0 | 0 | 0 | 0 | 0 | 0 | 1 | 0 | 4 | 26

## TO-1.04
| List obsahuje: |  | 1) Krycí list rozpočtu |  | 2) Rekapitulace rozpočtu |  |  | 3) Rozpočet |  |  | Zpět na list: | Rekapitulace stavby
optimalizováno pro tisk sestav ve formátu A4 - na výšku | [11 empty] | >> skryté sloupce <<
KRYCÍ LIST ROZPOČTU | [12 empty] | v --- níže se nacházejí doplnkové a pomocné údaje k sestavám --- v
| Stavba: |  | Lednice
| Objekt: |  | TO-1.04 - Dopouštění z vodovodního řadu
| JKSO: | [7 empty] | CC-CZ:
| Místo: |  | Lednice | [5 empty] | Datum: |  | 29. 1. 2018
| Objednatel: |  | Mendelova univerzita v Brně, Zahradnická fakulta | [5 empty] | IČ: |  | 62156489
|  |  | Zemědělská 1, 613 00 Brno | [5 empty] | DIČ: |  | CZ62156489
| Zhotovitel: | [7 empty] | IČ:
DIČ:
| Projektant: |  | Ing. Jiří Vondál, PROVO | [5 empty] | IČ: |  | 12703320
|  |  | Kubelíkova 22d, 628 00 Brno - Líšeň | [5 empty] | DIČ:
| Zpracovatel: |  | Profigrass s.r.o. - Ing. Tomáš Vlček | [5 empty] | IČ: |  | 25319876
|  |  | Holzova 9, 628 00 Brno - Líšeň | [5 empty] | DIČ: |  | CZ25319876
Poznámka:
| Náklady z rozpočtu | [7 empty] | 0
| Ostatní náklady | [7 empty] | 0
| Cena bez DPH | [7 empty] | 0
| DPH | základní | 21% | ze | 0 |  |  |  | 0
|  | snížená | 15% | ze |  |  |  |  | 0
|  | zákl. přenesená | 21% | ze | #REF! |  |  |  | 0
|  | sníž. přenesená | 15% | ze | #REF! |  |  |  | 0
|  | nulová | 0% | ze | #REF! |  |  |  | 0
| Cena s DPH |  |  | v | CZK |  |  | 0
| Projektant |  |  |  |  | Zpracovatel
| Datum a podpis: |  |  | Razítko |  | Datum a podpis: |  |  |  | Razítko
| Objednavatel |  |  |  |  | Zhotovitel
| Datum a podpis: |  |  | Razítko |  | Datum a podpis: |  |  |  | Razítko
REKAPITULACE ROZPOČTU
Stavba: |  |  | Lednice
Objekt: |  |  | TO-1.04 - Dopouštění z vodovodního řadu
Místo: |  |  | Lednice |  |  |  | Datum: |  | 29. 1. 2018
Objednatel: |  |  | Mendelova univerzita v Brně, Zahradnická fakulta |  |  |  | Projektant: |  | Ing. Jiří Vondál
Zhotovitel: | [6 empty] | Zpracovatel: |  | Ing. Tomáš Vlček
Kód - Popis | [9 empty] | Cena celkem [CZK]
1) Náklady z rozpočtu | [9 empty] | 0
| ZVL - ZÁVLAHOVÝ SYSTÉM | [8 empty] | 0
| D1 - Zemní a stavební práce | [8 empty] | 0
| D2 - Potrubí a kabely | [8 empty] | 0
| D3 - Ovládací systém | [8 empty] | 0
2) Ostatní náklady | [9 empty] | 0 |  |  |  | DPH
Celkové náklady za stavbu 1) + 2) | [7 empty] | 0
ROZPOČET
Stavba: |  |  | Lednice
Objekt: |  |  | TO-1.04 - Dopouštění z vodovodního řadu
Místo: |  |  | Lednice |  |  |  | Datum: |  | 29. 1. 2018
Objednatel: |  |  | Mendelova univerzita v Brně, Zahradnická fakulta |  |  |  | Projektant: |  | Ing. Jiří Vondál
Zhotovitel: | [6 empty] | Zpracovatel: |  | Ing. Tomáš Vlček
PČ | Typ | Kód | Popis |  |  | MJ | Množství | J.cena [CZK] |  | Cena celkem [CZK] |  |  | Poznámka | DPH | J. Nh [h] | Nh celkem [h] | J. hmotnost [t] | Hmotnost celkem [t] | J. suť [t] | Suť Celkem [t]
Náklady z rozpočtu | [9 empty] | 0 | [5 empty] | #REF! |  | #REF! |  | #REF!
| ZVL - ZÁVLAHOVÝ SYSTÉM | [8 empty] | 0 | [5 empty] | #REF! |  | #REF! |  | #REF!
| D1 - Zemní a stavební práce | [8 empty] | 0 | [5 empty] | #REF! |  | #REF! |  | #REF!
1 | K | Pol35 | Vyhloubení rýhy šířky 150 mm pro potrubí hloubky 600 mm v zemině tř. těžitelnosti 3 |  |  | m | 45 |  |  | 0
2 | K | 175102101 | Podsyp a obsyp potrubí nesoudržným materiálem - frakce 0 - 16 mm |  |  | m3 | 1.76 |  |  | 0
= 45*0,26*0,15
3 | K | 174102101 | Zásyp potrubí vykopanou zeminou |  |  | m3 | 1.7 |  |  | 0
= 45*0,25*0,15
4 | K | 181301102 | Navrácení vrstvy humusu |  |  | m3 | 0.6 |  |  | 0
= 45*0,09*0,15
5 | K | 460300002 | Hutnění zásypu potrubí |  |  | m | 45 |  |  | 0
| D2 - Potrubí a kabely | [8 empty] | 0 | [5 empty] | #REF! |  | #REF! |  | #REF!
6 | K | 230205031 | Potrubí HDPE 100 PE 40x2,4 PN 10 - tyče 6 m, včetně spojovacího materiálu, položení |  |  | m | 48 |  |  | 0
7 | K | 899722111 | Výstražná fólie bílá šířky 150 mm - včetně položení do výkopu |  |  | m | 50 |  |  | 0
| D3 - Ovládací systém | [8 empty] | 0 | [5 empty] | 0 |  | 0 |  | 0
8 | K | Pol18 | Ovládací skříň ponorných sond 230 V IP56, do 5 A |  |  | ks | 1 |  |  | 0 |  |  |  | základní | 0 | 0 | 0 | 0 | 0 | 0
9 | K | Pol19 | Ponorná sonda 10 m + 5 m |  |  | ks | 1 |  |  | 0 |  |  |  | základní | 0 | 0 | 0 | 0 | 0 | 0
10 | K | Pol36 | Elektronický polohový vypínač |  |  | soub | 1 |  |  | 0 |  |  |  | základní | 0 | 0 | 0 | 0 | 0 | 0
11 | K | Pol37 | Trafo 230/24 V - zásuvkové |  |  | ks | 1 |  |  | 0 |  |  |  | základní | 0 | 0 | 0 | 0 | 0 | 0
12 | K | Pol38 | Elektromagnetický ventil 6/4" vnitřní závit, cívka AC-24 V, s regulací průtoku, pracovní tlak do 10 bar |  |  | ks | 1 |  |  | 0 |  |  |  | základní | 0 | 0 | 0 | 0 | 0 | 0
13 | K | Pol39 | Vodovzdorný konektor zaklapávací |  |  | ks | 2 |  |  | 0 |  |  |  | základní | 0 | 0 | 0 | 0 | 0 | 0
14 | K | Pol40 | Přechodka 40x6/4" vně |  |  | ks | 2 |  |  | 0 |  |  |  | základní | 0 | 0 | 0 | 0 | 0 | 0
| D4 - Vedlejší náklady | [8 empty] | 0 | [5 empty] | 0 |  | 0 |  | 0
15 | K | 892351111 | Tlaková zkouška úseku |  |  | soub | 1 |  |  | 0 |  |  |  | základní | 0 | 0 | 0 | 0 | 0 | 0

## TO-1.05
| List obsahuje: |  | 1) Krycí list rozpočtu |  | 2) Rekapitulace rozpočtu |  |  | 3) Rozpočet |  |  | Zpět na list: |  | Rekapitulace stavby
optimalizováno pro tisk sestav ve formátu A4 - na výšku | [12 empty] | >> skryté sloupce <<
KRYCÍ LIST ROZPOČTU | [13 empty] | v --- níže se nacházejí doplnkové a pomocné údaje k sestavám --- v
| Stavba: |  | Lednice
| Objekt: |  | TO-1.05 - Podkop mezi budovami "A" a "C"
| JKSO: | [7 empty] | CC-CZ:
| Místo: |  | Lednice | [5 empty] | Datum: |  | 29. 1. 2018
| Objednatel: |  | Mendelova univerzita v Brně, Zahradnická fakulta | [5 empty] | IČ: |  | 62156489
|  |  | Zemědělská 1, 613 00 Brno | [5 empty] | DIČ: |  | CZ62156489
| Zhotovitel: | [7 empty] | IČ:
DIČ:
| Projektant: |  | Ing. Jiří Vondál, PROVO | [5 empty] | IČ: |  | 12703320
|  |  | Kubelíkova 22d, 628 00 Brno - Líšeň | [5 empty] | DIČ:
| Zpracovatel: |  | Profigrass s.r.o. - Ing. Tomáš Vlček | [5 empty] | IČ: |  | 25319876
|  |  | Holzova 9, 628 00 Brno - Líšeň | [5 empty] | DIČ: |  | CZ25319876
Poznámka:
| Náklady z rozpočtu | [7 empty] | 0
| Ostatní náklady | [7 empty] | 0
| Cena bez DPH | [7 empty] | 0
| DPH | základní | 21% | ze | 0 |  |  |  | 0
|  | snížená | 15% | ze |  |  |  |  | 0
|  | zákl. přenesená | 21% | ze | #REF! |  |  |  | 0
|  | sníž. přenesená | 15% | ze | #REF! |  |  |  | 0
|  | nulová | 0% | ze | #REF! |  |  |  | 0
| Cena s DPH |  |  | v | CZK |  |  | 0
| Projektant |  |  |  |  | Zpracovatel
| Datum a podpis: |  |  | Razítko |  | Datum a podpis: |  |  |  | Razítko
| Objednavatel |  |  |  |  | Zhotovitel
| Datum a podpis: |  |  | Razítko |  | Datum a podpis: |  |  |  | Razítko
REKAPITULACE ROZPOČTU
Stavba: |  |  | Lednice
Objekt: |  |  | TO-1.05 - Podkop mezi budovami "A" a "C"
Místo: |  |  | Lednice |  |  |  | Datum: |  | 29. 1. 2018
Objednatel: |  |  | Mendelova univerzita v Brně, Zahradnická fakulta |  |  |  | Projektant: |  | Ing. Jiří Vondál
Zhotovitel: | [6 empty] | Zpracovatel: |  | Ing. Tomáš Vlček
Kód - Popis | [9 empty] | Cena celkem [CZK]
1) Náklady z rozpočtu | [9 empty] | 0
| ZVL - ZÁVLAHOVÝ SYSTÉM | [8 empty] | 0
| D1 - Výkopové a související práce | [8 empty] | 0
| D2 - Řízený protlak pod komunikací mezi objekty A a C | [10 empty] | 0
| D3 - Vedlejší náklady | [10 empty] | 0
2) Ostatní náklady | [9 empty] | 0 |  |  |  |  | DPH
Celkové náklady za stavbu 1) + 2) | [7 empty] | 0
ROZPOČET
Stavba: |  |  | Lednice
Objekt: |  |  | TO-1.05 - Podkop mezi budovami "A" a "C"
Místo: |  |  | Lednice |  |  |  | Datum: |  | 29. 1. 2018
Objednatel: |  |  | Mendelova univerzita v Brně, Zahradnická fakulta |  |  |  | Projektant: |  | Ing. Jiří Vondál
Zhotovitel: | [6 empty] | Zpracovatel: |  | Ing. Tomáš Vlček
PČ | Typ | Kód | Popis |  |  | MJ | Množství | J.cena [CZK] |  | Cena celkem [CZK] |  |  |  | Poznámka | DPH | J. Nh [h] | Nh celkem [h] | J. hmotnost [t] | Hmotnost celkem [t] | J. suť [t] | Suť Celkem [t]
Náklady z rozpočtu | [9 empty] | 0 | [6 empty] | 0 |  | 0 |  | 0
| ZVL - ZÁVLAHOVÝ SYSTÉM | [8 empty] | 0 | [6 empty] | 0 |  | 0 |  | 0
| D1 - Výkopové a související práce | [8 empty] | 0 | [6 empty] | 0 |  | 0 |  | 0
1 | K | Pol41 | Likvidace výplachu a odvoz na skládku |  |  | m3 | 0.1 |  |  | 0 |  |  |  |  | základní | 0 | 0 | 0 | 0 | 0 | 0
2 | K | Pol42 | Výkopy sond inženýrských sítí do hloubky 2 m včetně zapravení |  |  | m3 | 0.9 |  |  | 0 |  |  |  |  | základní | 0 | 0 | 0 | 0 | 0 | 0
3 | K | Pol43 | Napojení výkopů potrubí na ponechaného potrubí protlaku a vpravení do navrhované hloubky výkopu potrubí d110 |  |  | soub | 4 |  |  | 0 |  |  |  |  | základní | 0 | 0 | 0 | 0 | 0 | 0
4 | K | Pol44 | Výkop startovací a cílové jámy 1,5 x 2,0 m hloubky 1,5 m včetně pažení |  |  | m3 | 9 |  |  | 0 |  |  |  |  | základní | 0 | 0 | 0 | 0 | 0 | 0
| D2 - Řízený protlak pod komunikací mezi objekty A a C | [8 empty] | 0 | [6 empty] | 0 |  | 0 |  | 0
5 | K | 141721114 | Řízený protlak PE 110 do hloubky 6 m v hornině třídy 1 - 3 |  |  | m | 24 |  |  | 0 |  |  |  |  | základní | 0 | 0 | 0 | 0 | 0 | 0
6 | K | 230205055 | Potrubí HDPE 100 SDR 11 d110 |  |  | m | 32 |  |  | 0 |  |  |  |  | základní | 0 | 0 | 0 | 0 | 0 | 0
7 | K | Pol45 | Svařování PE potrubí |  |  | m | 24 |  |  | 0 |  |  |  |  | základní | 0 | 0 | 0 | 0 | 0 | 0
| D3 - Vedlejší náklady | [8 empty] | 0 | [6 empty] | 0 |  | 0 |  | 0
8 | K | Pol46 | Doprava technologie |  |  | soub | 1 |  |  | 0 |  |  |  |  | základní | 0 | 0 | 0 | 0 | 0 | 0
9 | K | Pol25 | Vytyčení stávajících inženýrských sítí |  |  | soub | 1 |  |  | 0 |  |  |  |  | základní | 0 | 0 | 0 | 0 | 0 | 0

## TO-1.06
| List obsahuje: |  | 1) Krycí list rozpočtu |  | 2) Rekapitulace rozpočtu |  |  | 3) Rozpočet |  |  | Zpět na list: |  | Rekapitulace stavby
optimalizováno pro tisk sestav ve formátu A4 - na výšku | [12 empty] | >> skryté sloupce <<
KRYCÍ LIST ROZPOČTU | [13 empty] | v --- níže se nacházejí doplnkové a pomocné údaje k sestavám --- v
| Stavba: |  | Lednice
| Objekt: |  | TO-1.06 - Podkop pod komunikací Valtická
| JKSO: | [7 empty] | CC-CZ:
| Místo: |  | Lednice | [5 empty] | Datum: |  | 29. 1. 2018
| Objednatel: |  | Mendelova univerzita v Brně, Zahradnická fakulta | [5 empty] | IČ: |  | 62156489
|  |  | Zemědělská 1, 613 00 Brno | [5 empty] | DIČ: |  | CZ62156489
| Zhotovitel: | [7 empty] | IČ:
DIČ:
| Projektant: |  | Ing. Jiří Vondál, PROVO | [5 empty] | IČ: |  | 12703320
|  |  | Kubelíkova 22d, 628 00 Brno - Líšeň | [5 empty] | DIČ:
| Zpracovatel: |  | Profigrass s.r.o. - Ing. Tomáš Vlček | [5 empty] | IČ: |  | 25319876
|  |  | Holzova 9, 628 00 Brno - Líšeň | [5 empty] | DIČ: |  | CZ25319876
Poznámka:
| Náklady z rozpočtu | [7 empty] | 0
| Ostatní náklady | [7 empty] | 0
| Cena bez DPH | [7 empty] | 0
| DPH | základní | 21% | ze | 0 |  |  |  | 0
|  | snížená | 15% | ze |  |  |  |  | 0
|  | zákl. přenesená | 21% | ze | #REF! |  |  |  | 0
|  | sníž. přenesená | 15% | ze | #REF! |  |  |  | 0
|  | nulová | 0% | ze | #REF! |  |  |  | 0
| Cena s DPH |  |  | v | CZK |  |  | 0
| Projektant |  |  |  |  | Zpracovatel
| Datum a podpis: |  |  | Razítko |  | Datum a podpis: |  |  |  | Razítko
| Objednavatel |  |  |  |  | Zhotovitel
| Datum a podpis: |  |  | Razítko |  | Datum a podpis: |  |  |  | Razítko
REKAPITULACE ROZPOČTU
Stavba: |  |  | Lednice
Objekt: |  |  | TO-1.06 - Podkop pod komunikací Valtická
Místo: |  |  | Lednice |  |  |  | Datum: |  | 29. 1. 2018
Objednatel: |  |  | Mendelova univerzita v Brně, Zahradnická fakulta |  |  |  | Projektant: |  | Ing. Jiří Vondál
Zhotovitel: | [6 empty] | Zpracovatel: |  | Ing. Tomáš Vlček
Kód - Popis | [9 empty] | Cena celkem [CZK]
1) Náklady z rozpočtu | [9 empty] | 0
| ZVL - ZÁVLAHOVÝ SYSTÉM | [8 empty] | 0
| D1 - Výkopové a související práce | [8 empty] | 0
| D2 - Řízený protlak pod komunikací Valtická u vrátnice Mendelea | [10 empty] | 0
| D3 - Řízený protlak pod komunikací Valtická | [10 empty] | 0
| D4 - Vedlejší náklady | [10 empty] | 0
2) Ostatní náklady | [9 empty] | 0 |  |  |  |  | DPH
Celkové náklady za stavbu 1) + 2) | [7 empty] | 0
ROZPOČET
Stavba: |  |  | Lednice
Objekt: |  |  | TO-1.06 - Podkop pod komunikací Valtická
Místo: |  |  | Lednice |  |  |  | Datum: |  | 29. 1. 2018
Objednatel: |  |  | Mendelova univerzita v Brně, Zahradnická fakulta |  |  |  | Projektant: |  | Ing. Jiří Vondál
Zhotovitel: | [6 empty] | Zpracovatel: |  | Ing. Tomáš Vlček
PČ | Typ | Kód | Popis |  |  | MJ | Množství | J.cena [CZK] |  | Cena celkem [CZK] |  |  |  | Poznámka | DPH | J. Nh [h] | Nh celkem [h] | J. hmotnost [t] | Hmotnost celkem [t] | J. suť [t] | Suť Celkem [t]
Náklady z rozpočtu | [9 empty] | 0 | [6 empty] | 0 |  | 0 |  | 0
| ZVL - ZÁVLAHOVÝ SYSTÉM | [8 empty] | 0 | [6 empty] | 0 |  | 0 |  | 0
| D1 - Výkopové a související práce | [8 empty] | 0 | [6 empty] | 0 |  | 0 |  | 0
1 | K | Pol41 | Likvidace výplachu a odvoz na skládku |  |  | m3 | 0.8 |  |  | 0 |  |  |  |  | základní | 0 | 0 | 0 | 0 | 0 | 0
2 | K | Pol42 | Výkopy sond inženýrských sítí do hloubky 2 m včetně zapravení |  |  | m3 | 2.5 |  |  | 0 |  |  |  |  | základní | 0 | 0 | 0 | 0 | 0 | 0
3 | K | Pol47 | Napojení výkopů potrubí na ponechaného potrubí protlaku a vpravení do navrhované hloubky výkopu potrubí d160 |  |  | soub | 2 |  |  | 0 |  |  |  |  | základní | 0 | 0 | 0 | 0 | 0 | 0
4 | K | Pol48 | Napojení výkopů potrubí na ponechaného potrubí protlaku a vpravení do navrhované hloubky výkopu potrubí d190 |  |  | soub | 2 |  |  | 0 |  |  |  |  | základní | 0 | 0 | 0 | 0 | 0 | 0
5 | K | Pol49 | Napojení výkopů potrubí na ponechaného potrubí protlaku a vpravení do navrhované hloubky výkopu potrubí d63 |  |  | soub | 2 |  |  | 0 |  |  |  |  | základní | 0 | 0 | 0 | 0 | 0 | 0
| D2 - Řízený protlak pod komunikací Valtická u vrátnice Mendelea | [8 empty] | 0 | [6 empty] | 0 |  | 0 |  | 0
6 | K | 141721115 | Řízený protlak PE 160 do hloubky 6 m v hornině třídy 1 - 3 |  |  | m | 44 |  |  | 0
7 | K | 230205125 | Potrubí HDPE 100 SDR 11 d160 |  |  | m | 48 |  |  | 0 |  |  |  |  | základní | 0 | 0 | 0 | 0 | 0 | 0
8 | K | Pol50 | Svařování PE potrubí |  |  | m | 44 |  |  | 0 |  |  |  |  | základní | 0 | 0 | 0 | 0 | 0 | 0
9 | K | 141721113 | Řízený protlak PE 90 do hloubky 6 m v hornině třídy 1 - 3 |  |  | m | 44 |  |  | 0 |  |  |  |  | základní | 0 | 0 | 0 | 0 | 0 | 0
10 | K | 230205051 | Potrubí HDPE 100 SDR 11 d90 |  |  | m | 48 |  |  | 0 |  |  |  |  | základní | 0 | 0 | 0 | 0 | 0 | 0
11 | K | Pol51 | Svařování PE potrubí |  |  | m | 44 |  |  | 0 |  |  |  |  | základní | 0 | 0 | 0 | 0 | 0 | 0
12 | K | 141721112 | Řízený protlak PE 63 do hloubky 6 m v hornině třídy 1 - 3 |  |  | m | 44 |  |  | 0 |  |  |  |  | základní | 0 | 0 | 0 | 0 | 0 | 0
13 | K | 230205041 | Potrubí HDPE 100 SDR 11 d63 |  |  | m | 44 |  |  | 0 |  |  |  |  | základní | 0 | 0 | 0 | 0 | 0 | 0
| D3 - Řízený protlak pod komunikací Valtická | [8 empty] | 0 | [6 empty] | 0 |  | 0 |  | 0
14 | K | 141721115 | Řízený protlak PE 160 do hloubky 6 m v hornině třídy 1 - 3 |  |  | m | 35 |  |  | 0 |  |  |  |  | základní | 0 | 0 | 0 | 0 | 0 | 0
15 | K | 230205125.1 | Potrubí HDPE 100 SDR 11 d160 |  |  | m | 35 |  |  | 0 |  |  |  |  | základní | 0 | 0 | 0 | 0 | 0 | 0
16 | K | Pol50 | Svařování PE potrubí |  |  | m | 35 |  |  | 0 |  |  |  |  | základní | 0 | 0 | 0 | 0 | 0 | 0
| D4 - Vedlejší náklady | [8 empty] | 0 | [6 empty] | 0 |  | 0 |  | 0
17 | K | Pol52 | Ostatní náklady Doprava technologie |  |  | soub | 1 |  |  | 0 |  |  |  |  | základní | 0 | 0 | 0 | 0 | 0 | 0
18 | K | Pol25 | Vytyčení stávajících inženýrských sítí |  |  | soub | 1 |  |  | 0 |  |  |  |  | základní | 0 | 0 | 0 | 0 | 0 | 0

## TO-1.08
| List obsahuje: |  | 1) Krycí list rozpočtu |  | 2) Rekapitulace rozpočtu |  |  | 3) Rozpočet |  |  | Zpět na list: |  | Rekapitulace stavby
optimalizováno pro tisk sestav ve formátu A4 - na výšku | [12 empty] | >> skryté sloupce <<
KRYCÍ LIST ROZPOČTU | [13 empty] | v --- níže se nacházejí doplnkové a pomocné údaje k sestavám --- v
| Stavba: |  | Lednice
| Objekt: |  | TO-1.08.01 - Čerpací stanice
| JKSO: | [7 empty] | CC-CZ:
| Místo: |  | Lednice | [5 empty] | Datum: |  | 29. 1. 2018
| Objednatel: |  | Mendelova univerzita v Brně, Zahradnická fakulta | [5 empty] | IČ: |  | 62156489
|  |  | Zemědělská 1, 613 00 Brno | [5 empty] | DIČ: |  | CZ62156489
| Zhotovitel: | [7 empty] | IČ:
DIČ:
| Projektant: |  | Ing. Jiří Vondál, PROVO | [5 empty] | IČ: |  | 12703320
|  |  | Kubelíkova 22d, 628 00 Brno - Líšeň | [5 empty] | DIČ:
| Zpracovatel: |  | Profigrass s.r.o. - Ing. Tomáš Vlček | [5 empty] | IČ: |  | 25319876
|  |  | Holzova 9, 628 00 Brno - Líšeň | [5 empty] | DIČ: |  | CZ25319876
Poznámka:
| Náklady z rozpočtu | [7 empty] | 0
| Ostatní náklady | [7 empty] | 0
| Cena bez DPH | [7 empty] | 0
| DPH | základní | 21% | ze | 0 |  |  |  | 0
|  | snížená | 15% | ze |  |  |  |  | 0
|  | zákl. přenesená | 21% | ze | #REF! |  |  |  | 0
|  | sníž. přenesená | 15% | ze | #REF! |  |  |  | 0
|  | nulová | 0% | ze | #REF! |  |  |  | 0
| Cena s DPH |  |  | v | CZK |  |  | 0
| Projektant |  |  |  |  | Zpracovatel
| Datum a podpis: |  |  | Razítko |  | Datum a podpis: |  |  |  | Razítko
| Objednavatel |  |  |  |  | Zhotovitel
| Datum a podpis: |  |  | Razítko |  | Datum a podpis: |  |  |  | Razítko
REKAPITULACE ROZPOČTU
Stavba: |  |  | Lednice
Objekt: |  |  | TO-1.08.01 - Čerpací stanice
Místo: |  |  | Lednice |  |  |  | Datum: |  | 29. 1. 2018
Objednatel: |  |  | Mendelova univerzita v Brně, Zahradnická fakulta |  |  |  | Projektant: |  | Ing. Jiří Vondál
Zhotovitel: | [6 empty] | Zpracovatel: |  | Ing. Tomáš Vlček
Kód - Popis | [9 empty] | Cena celkem [CZK]
1) Náklady z rozpočtu | [9 empty] | 0
| ZVL - ZÁVLAHOVÝ SYSTÉM | [8 empty] | 0
| D1 - Zemní a stavební práce | [8 empty] | 0
| D2 - Potrubí | [8 empty] | 0
| D3 - Kabely - hlavní rozvod připojení čerpací stanice | [8 empty] | 0
| D4 - Armatury | [10 empty] | 0
| D5 - Čerpadlo | [10 empty] | 0
| D6 - Vedlejší náklady | [10 empty] | 0
2) Ostatní náklady | [9 empty] | 0 |  |  |  |  | DPH
Celkové náklady za stavbu 1) + 2) | [7 empty] | 0
ROZPOČET
Stavba: |  |  | Lednice
Objekt: |  |  | TO-1.08.01 - Čerpací stanice
Místo: |  |  | Lednice |  |  |  | Datum: |  | 29. 1. 2018
Objednatel: |  |  | Mendelova univerzita v Brně, Zahradnická fakulta |  |  |  | Projektant: |  | Ing. Jiří Vondál
Zhotovitel: | [6 empty] | Zpracovatel: |  | Ing. Tomáš Vlček
PČ | Typ | Kód | Popis |  |  | MJ | Množství | J.cena [CZK] |  | Cena celkem [CZK] |  |  |  | Poznámka | DPH | J. Nh [h] | Nh celkem [h] | J. hmotnost [t] | Hmotnost celkem [t] | J. suť [t] | Suť Celkem [t]
Náklady z rozpočtu | [9 empty] | 0 | [6 empty] | #REF! |  | #REF! |  | #REF!
| ZVL - ZÁVLAHOVÝ SYSTÉM | [8 empty] | 0 | [6 empty] | #REF! |  | #REF! |  | #REF!
| D1 - Zemní a stavební práce | [8 empty] | 0 | [6 empty] | 0 |  | 0 |  | 0
1 | K | Pol35 | Vyhloubení rýhy šířky 150 mm pro potrubí hloubky 600 mm v zemině tř. těžitelnosti 3 |  |  | m | 44 |  |  | 0
2 | K | 175102101 | Podsyp a obsyp potrubí nesoudržným materiálem - frakce 0 - 16 mm |  |  | m3 | 1.71 |  |  | 0
= 44*0,26*0,15
3 | K | 174102101 | Zásyp potrubí vykopanou zeminou |  |  | m3 | 1.65 |  |  | 0
= 44*0,25*0,15
4 | K | 181301102 | Navrácení vrstvy humusu |  |  | m3 | 0.59 |  |  | 0
= 44*0,09*0,15
5 | K | 460300002 | Hutnění zásypu potrubí |  |  | m | 44 |  |  | 0
6 | K | Pol53 | Zapravení prostupu obvodovou stěnou pro potrubí DN 150 |  |  | soub | 1 |  |  | 0
Včetně utěsnění a napojení hydroizolace
7 | K | Pol54 | Zapravení prostupu podlahou pro potrubí DN 100 |  |  | soub | 1 |  |  | 0 |  |  |  |  | základní | 0 | 0 | 0 | 0 | 0 | 0
Včetně utěsnění a napojení hydroizolace
| D2 - Potrubí | [8 empty] | 0 | [6 empty] | 0 |  | 0 |  | 0
8 | K | Pol55 | Rozvaděče z nerezového potrubí DN 150, 6 x DN 50 včetně uchycení na rámu, kotvění do podlahy |  |  | soub | 1 |  |  | 0
9 | K | 230205035 | Potrubí HDPE 100 PE 50x3,0 PN 10 - tyče 6 m, včetně spojovacího materiálu, položení |  |  | m | 6 |  |  | 0
10 | K | Pol16 | Spojovací materiál |  |  | soub | 1 |  |  | 0 |  |  |  |  | základní | 0 | 0 | 0 | 0 | 0 | 0
| D3 - Kabely - hlavní rozvod připojení čerpací stanice | [8 empty] | 0 | [6 empty] | 0 |  | 0 |  | 0
11 | K | 741122024 | Kabely - hlavní rozvod připojení čerpací stanice Kabel 1-CYKY-J 4x95 - včetně vložení do výkopu |  |  | m | 50 |  |  | 0 |  |  |  |  | základní | 0 | 0 | 0 | 0 | 0 | 0
12 | K | Pol56 | Kabely - hlavní rozvod připojení čerpací stanice Spojovací materiál |  |  | soub | 1 |  |  | 0 |  |  |  |  | základní | 0 | 0 | 0 | 0 | 0 | 0
| D4 - Armatury | [8 empty] | 0 | [6 empty] | 0 |  | 0 |  | 0
13 | K | Pol57 | Kulový ventil 2", kov |  |  | ks | 11 |  |  | 0 |  |  |  |  | základní | 0 | 0 | 0 | 0 | 0 | 0
14 | K | Pol58 | Zpětný ventil 2", kov |  |  | ks | 2 |  |  | 0 |  |  |  |  | základní | 0 | 0 | 0 | 0 | 0 | 0
15 | K | Pol59 | Šroubení přímé mosazné 2" |  |  | ks | 2 |  |  | 0 |  |  |  |  | základní | 0 | 0 | 0 | 0 | 0 | 0
16 | K | Pol60 | Šroubení přímé mosazné 6/4" |  |  | ks | 2 |  |  | 0 |  |  |  |  | základní | 0 | 0 | 0 | 0 | 0 | 0
17 | K | Pol61 | Litinové přírubové šoupě DN 150 s manuálním uzavíráním včetně přírub s přechodkou na potrubí |  |  | ks | 1 |  |  | 0 |  |  |  |  | základní | 0 | 0 | 0 | 0 | 0 | 0
18 | K | Pol62 | Tlaková nádoba membránová stojatá 200 l včetně osazení a připojení k potrubí |  |  | ks | 1 |  |  | 0 |  |  |  |  | základní | 0 | 0 | 0 | 0 | 0 | 0
| D5 - Čerpadlo | [8 empty] | 0 | [6 empty] | 0 |  | 0 |  | 0
19 | K | Pol63 | Čerpadlo Čerpadlo horizontální s jedním oběžným kolem pracovním bodem 17 m3/h pří 85 m, 7,5 kW, 400 V |  |  | ks | 2 |  |  | 0 |  |  |  |  | základní | 0 | 0 | 0 | 0 | 0 | 0
Viz Technická zpráva 8) f)
20 | K | Pol64 | Čerpadlo Elektrorozvaděč včetně frekvenčního měnice pro postupné ovládání až 4 čerpadel 4x7,5 kW, 400 V, včetně elektroinstalací - napojení tlakového čidla, napojení na elektrickou přípojku, zapojení čerpadel, nastavení systému řízení čerpadel, havarijních funkcí |  |  | ks | 1 |  |  | 0 |  |  |  |  | základní | 0 | 0 | 0 | 0 | 0 | 0
Viz Technická zpráva 8) f)
| D6 - Vedlejší náklady | [8 empty] | 0 | [6 empty] | 0 |  | 0 |  | 0
21 | K | 892351111 | Tlaková zkouška úseku |  |  | soub | 1 |  |  | 0 |  |  |  |  | základní | 0 | 0 | 0 | 0 | 0 | 0
22 | K | Pol64 | Revize elektrionstalcí |  |  | soub | 1 |  |  | 0 |  |  |  |  | základní | 0 | 0 | 0 | 0 | 0 | 0

## TO-1.09
| List obsahuje: |  | 1) Krycí list rozpočtu |  | 2) Rekapitulace rozpočtu |  |  | 3) Rozpočet |  |  | Zpět na list: | Rekapitulace stavby
optimalizováno pro tisk sestav ve formátu A4 - na výšku | [11 empty] | >> skryté sloupce <<
KRYCÍ LIST ROZPOČTU | [12 empty] | v --- níže se nacházejí doplnkové a pomocné údaje k sestavám --- v
| Stavba: |  | Lednice
| Objekt: |  | TO-1.09 - Závlahový vodovod
| JKSO: | [7 empty] | CC-CZ:
| Místo: |  | Lednice | [5 empty] | Datum: |  | 29. 1. 2018
| Objednatel: |  | Mendelova univerzita v Brně, Zahradnická fakulta | [5 empty] | IČ: |  | 62156489
|  |  | Zemědělská 1, 613 00 Brno | [5 empty] | DIČ: |  | CZ62156489
| Zhotovitel: | [7 empty] | IČ:
DIČ:
| Projektant: |  | Ing. Jiří Vondál, PROVO | [5 empty] | IČ: |  | 12703320
|  |  | Kubelíkova 22d, 628 00 Brno - Líšeň | [5 empty] | DIČ:
| Zpracovatel: |  | Profigrass s.r.o. - Ing. Tomáš Vlček | [5 empty] | IČ: |  | 25319876
|  |  | Holzova 9, 628 00 Brno - Líšeň | [5 empty] | DIČ: |  | CZ25319876
Poznámka:
| Náklady z rozpočtu | [7 empty] | 0
| Ostatní náklady | [7 empty] | 0
| Cena bez DPH | [7 empty] | 0
| DPH | základní | 21% | ze | 0 |  |  |  | 0
|  | snížená | 15% | ze |  |  |  |  | 0
|  | zákl. přenesená | 21% | ze | #REF! |  |  |  | 0
|  | sníž. přenesená | 15% | ze | #REF! |  |  |  | 0
|  | nulová | 0% | ze | #REF! |  |  |  | 0
| Cena s DPH |  |  | v | CZK |  |  | 0
| Projektant |  |  |  |  | Zpracovatel
| Datum a podpis: |  |  | Razítko |  | Datum a podpis: |  |  |  | Razítko
| Objednavatel |  |  |  |  | Zhotovitel
| Datum a podpis: |  |  | Razítko |  | Datum a podpis: |  |  |  | Razítko
REKAPITULACE ROZPOČTU
Stavba: |  |  | Lednice
Objekt: |  |  | TO-1.09 - Závlahový vodovod
Místo: |  |  | Lednice |  |  |  | Datum: |  | 29. 1. 2018
Objednatel: |  |  | Mendelova univerzita v Brně, Zahradnická fakulta |  |  |  | Projektant: |  | Ing. Jiří Vondál
Zhotovitel: | [6 empty] | Zpracovatel: |  | Ing. Tomáš Vlček
Kód - Popis | [9 empty] | Cena celkem [CZK]
1) Náklady z rozpočtu | [9 empty] | 0
| ZVL - ZÁVLAHOVÝ SYSTÉM | [8 empty] | 0
| D1 - Bourání a demontáže | [8 empty] | 0
| D2 - Zemní a stavební práce | [8 empty] | 0
| D3 - Potrubí a kabely | [8 empty] | 0
| D4 - Armatury | [8 empty] | 0
| D5 - Vedlejší náklady | [8 empty] | 0
2) Ostatní náklady | [9 empty] | 0 |  |  |  | DPH
Celkové náklady za stavbu 1) + 2) | [7 empty] | 0
ROZPOČET
Stavba: |  |  | Lednice
Objekt: |  |  | TO-1.09 - Závlahový vodovod
Místo: |  |  | Lednice |  |  |  | Datum: |  | 29. 1. 2018
Objednatel: |  |  | Mendelova univerzita v Brně, Zahradnická fakulta |  |  |  | Projektant: |  | Ing. Jiří Vondál
Zhotovitel: | [6 empty] | Zpracovatel: |  | Ing. Tomáš Vlček
PČ | Typ | Kód | Popis |  |  | MJ | Množství | J.cena [CZK] |  | Cena celkem [CZK] |  |  | Poznámka | DPH | J. Nh [h] | Nh celkem [h] | J. hmotnost [t] | Hmotnost celkem [t] | J. suť [t] | Suť Celkem [t]
Náklady z rozpočtu | [9 empty] | 0 | [5 empty] | #REF! |  | #REF! |  | #REF!
| ZVL - ZÁVLAHOVÝ SYSTÉM | [8 empty] | 0 | [5 empty] | #REF! |  | #REF! |  | #REF!
| D1 - Bourání a demontáže | [8 empty] | 0 | [5 empty] | #REF! |  | #REF! |  | #REF!
1 | K | Pol65 | Demontáž stávajících litinových nadzemních hydrantů včetně betonových skruží výšky 0,5 m |  |  | ks | 32 |  |  | 0 |  |  |  | základní | 0 | 0 | 0 | 0 | 0 | 0
Viz Technická zpráva 8) g) TO-1.09.02
2 | K | Pol66 | Likvidace betonového odpadu odvozem na skládku |  |  | t | 23.122 |  |  | 0
= 2*1*3,14*2300*32/1000
3 | K | Pol67 | Likvidace kovového odpadu odvozem na skládku |  |  | t | 2.4 |  |  | 0
= 32*75
4 | K | Pol68 | Odstranění horních vrstev asfaltového povrchu účelové komunikace, šířka 800 mm, včetně podkladních vrstev |  |  | m | 53.2 |  |  | 0
= 7,4+4*2,7
5 | K | Pol69 | Odstranění horních vrstev asfaltového povrchu účelové komunikace, šířka 300 mm, včetně podkladních vrstev |  |  | m | 18.2 |  |  | 0
= 7,4+4*2,7
6 | K | Pol70 | Vyjmutí betonových panelů 2000 x 1000 mm komunikace, včetně podkladních vrstev včetně složení na skladovací plochu |  |  | ks | 6 |  |  | 0
7 | K | Pol71 | Rozebrání stávajícího povrchu chodníku z betonové dlažby, šířka 800 mm včetně podkladních vrstev |  |  | m | 13 |  |  | 0
|  |  | = 1,5+11,5 | [10 empty] | základní | 0 | 0 | 0 | 0 | 0 | 0
| D2 - Zemní a stavební práce | [8 empty] | 0 | [5 empty] | 0 |  | 0 |  | 0
8 | K | Pol72 | Výkop pro demontáž stávajího hydrantu hl. 1,0 m |  |  | ks | 32 |  |  | 0 |  |  |  | základní | 0 | 0 | 0 | 0 | 0 | 0
Viz Technická zpráva 8) g) TO-1.09.02
9 | K | 121101103 | Sejmutí vrstvy humusu tl.150 mm a odvoz na mezideponii |  |  | m2 | 846 |  |  | 0
10 | K | 132201201 | Vyhloubení rýhy šířky 400 mm pro potrubí hloubky 1210 mm v zemině tř. těžitelnosti 3 |  |  | m | 1057.4 |  |  | 0
=128+26,4+2,2+12+27+53+45,7+3+5+3+62,8+33+7+8,2+4,4+6,7+4,7+6,5+6,8+16,2+ 11,5+5,7+21+20,6+67,4+15,4+3,8+2,7+18,9+6,5+10,1+32+11+3,4+11,5+69,3+251+17*2
11 | K | Pol35 | Vyhloubení rýhy šířky 150 mm pro potrubí hloubky 600 mm v zemině tř. těžitelnosti 3 |  |  | m | 2048.3 |  |  | 0
=27,2+23,6+41,1+2+40,3+2,5+9,3+62,5+4,6+108,9+2+10+60+300,7+348,8+131,4+347,9+ 105+2+2+2+2+8+295+35,5+41*2
12 | K | 175102101 | Podsyp a obsyp potrubí nesoudržným materiálem - frakce 0 - 16 mm |  |  | m3 | 211 |  |  | 0
= 1057,4*0,31*0,4+2048,3*0,26*0,15
13 | K | 174102101 | Zásyp potrubí vykopanou zeminou |  |  | m3 | 422.48 |  |  | 0
= 1057,4*0,81*0,4+2048,3*0,26*0,15
14 | K | 181301102 | Navrácení vrstvy humusu |  |  | m3 | 65.72 |  |  | 0
= 1057,4*0,09*0,4+2048,3*0,09*0,15
15 | K | 460600023 | Likvidace přebytečné zeminy |  |  | m3 | 61.6 |  |  | 0
= (1057,4*0,31*0,8+2048,3*0,26*0,15)*0,18
Naložení přebytečné zeminy podél výkopu
Odvoz do vzdálenosti max 500 m
Složení zeminy
Rozprostření zeminy
16 | K | 460300002 | Hutnění zásypu potrubí |  |  | m | 3105.7 |  |  | 0
= 1057,4+2048,3
17 | K | 460560053 | Podkladní štěrk komunikace frakce 16-32 mm tl.150 mm |  |  | m3 | 7.2 |  |  | 0
= 53,2*0,15*0,8+18,2*0,15*0,3
Viz Technická zpráva 8) a) Stavební úpravy přechodů asfaltových a jiných zpevněných komunikací
18 | K | 460650081 | Betonový podklad komunikace tl.100 mm C 20/25 XC2 |  |  | m3 | 4.8 |  |  | 0
= 53,2*0,1*0,8+18,2*0,1*0,3
Viz Technická zpráva 8) a) Stavební úpravy přechodů asfaltových a jiných zpevněných komunikací
19 | K | Pol73 | Homogenizovaný asfaltový povrch ABJ/ABS tl.50 mm |  |  | m2 | 48.02 |  |  | 0
= 53,2*0,1*0,8+18,2*0,1*0,3
Viz Technická zpráva 8) a) Stavební úpravy přechodů asfaltových a jiných zpevněných komunikací
20 | K | Pol74 | Ošetření hran prolitím spar emulzí |  |  | m | 142.8 |  |  | 0
= 2*53,2+2*18,2
Viz Technická zpráva 8) a) Stavební úpravy přechodů asfaltových a jiných zpevněných komunikací
21 | K | Pol11 | Navrácení panelů 2000 x 1000 mm na parkoviště |  |  | ks | 6 |  |  | 0
22 | K | Pol75 | Navrácení rozebrané betonové dlažby do lože štěrku frakce 8-12 mm tl.400 mm, hutnění zásyp spar křemičitým pískem |  |  | m2 | 10.4 |  |  | 0 |  |  |  | základní | 0 | 0 | 0 | 0 | 0 | 0
Viz Technická zpráva 8) g) TO-1.09.02
| D3 - Potrubí a kabely | [8 empty] | 0 | [5 empty] | 0 |  | 0 |  | 0
23 | K | 230205055 | Potrubí HDPE 100 PE 110x6,6 PN 10 - včetně spojovacího materiálu, položení |  |  | m | 860 |  |  | 0 |  |  |  | základní | 0 | 0 | 0 | 0 | 0 | 0
24 | K | 230205051 | Potrubí HDPE 100 PE 90x5,4 PN 10 - včetně spojovacího materiálu, položení |  |  | m | 2000 |  |  | 0 |  |  |  | základní | 0 | 0 | 0 | 0 | 0 | 0
25 | K | 230205045 | Potrubí HDPE 100 PE 75x4,5 PN 10 - včetně spojovacího materiálu, položení |  |  | m | 560 |  |  | 0 |  |  |  | základní | 0 | 0 | 0 | 0 | 0 | 0
26 | K | 230205041 | Potrubí HDPE 100 PE 63x3,8 PN 10 - včetně spojovacího materiálu, položení |  |  | m | 250 |  |  | 0 |  |  |  | základní | 0 | 0 | 0 | 0 | 0 | 0
27 | K | 230205035 | Potrubí HDPE 100 PE 50x3,0 PN 10 - včetně spojovacího materiálu, položení |  |  | m | 150 |  |  | 0 |  |  |  | základní | 0 | 0 | 0 | 0 | 0 | 0
28 | K | 230205031 | Potrubí HDPE 100 PE 40x2,4 PN 10 - včetně spojovacího materiálu, položení |  |  | m | 200 |  |  | 0 |  |  |  | základní | 0 | 0 | 0 | 0 | 0 | 0
29 | K | 741122003 | Kabel CYKY 2x2,5 mm2 - včetně spojovacího materiálu, položení |  |  | m | 4000 |  |  | 0 |  |  |  | základní | 0 | 0 | 0 | 0 | 0 | 0
30 | K | Pol76 | Ochrana proti přepětí včetně uzemňovacího plechu, napojení na kabely CYKY 2x2,5 mm2, instalace vložením do země po 150 m |  |  | ks | 12 |  |  | 0 |  |  |  | základní | 0 | 0 | 0 | 0 | 0 | 0
31 | K | 899722111 | Výstražná fólie bílá šířky 150 mm - včetně položení do výkopu |  |  | m | 3000 |  |  | 0 |  |  |  | základní | 0 | 0 | 0 | 0 | 0 | 0
| D4 - Armatury | [8 empty] | 0 | [5 empty] | 0 |  | 0 |  | 0
32 | K | Pol77 | Hydrant nadzemní tuhý ocelový DN 80 - délka 1,8 m osazený v betonové skruži - dodávka |  |  | ks | 17 |  |  | 0
Dodávka včetně: betonové skruže průměru 1 m, výšky 1 m, tl. stěny 0,1 m včetně betonového základu
Přírubového patního kolena DN 80
Nápojného potrubí HDPE 100 PE 63x3,8 PN 10
Litinového navrtávacího pasu 75-110 x 2"
Plastové skříňky 250x350 mm IP55, UV STABILNÍ včetně 8-mi místné svorkovnice a uchycení k hydrantu
PVC kabelové chráničky DN 20
33 | K | Pol77m | Montáž hydrantu DN 80 - délka 1,8 m v betonové skruži |  |  | ks | 17 |  |  | 0
Dodávka včetně: výkopů, osazení na betonový základ, napojení, zásypů a hutnění dle detailu TO-1.09.02.01
Úpravy skruže - vysekání otvorů 2x Φ 100 mm
34 | K | Pol78 | Hydrant nadzemní tuhý ocelový DN 80 - délka 1,5 m osazený v betonové skruži - dodávka |  |  | ks | 43 |  |  | 0 |  |  |  | základní | 0 | 0 | 0 | 0 | 0 | 0
Dodávka včetně: dtto pol.77 dle detailu TO-1.09.02.02
35 | K | Pol78m | Montáž hydrantu DN 80 - délka 1,5 m v betonové skruži |  |  | ks | 43 |  |  | 0
Dodávka včetně: dtto pol.77m dle detailu TO-1.09.02.02
36 | K | Pol79 | Sestava pro připojení 1 - 2 elektromagnetických ventilů |  |  | ks | 25 |  |  | 0 |  |  |  | základní | 0 | 0 | 0 | 0 | 0 | 0
37 | K | Pol80 | Hydrant podzemní - odběrová soustava s odvodněním DN 50 délka 0,75 m - dodávka |  |  | ks | 2 |  |  | 0 |  |  |  | základní | 0 | 0 | 0 | 0 | 0 | 0
Dodávka včetně: Plastové zátěžové šachty 640x500x300 mm
Nápojného potrubí HDPE 100 PE 63x3,8 PN 10
Litinového navrtávacího pasu 75-110 x 2"
38 | K | Pol80m | Montáž podzemního hydrantu DN 50 |  |  | ks | 2 |  |  | 0
Dodávka včetně: výkopů, osazení na betonový základ, napojení, zásypů a hutnění dle detailu TO-1.09.02.03
39 | K | Pol81 | Dávkovací čerpadlo vodou poháněné, 2", 1 to 20 m3/h, 0,12 - 10 bar |  |  | ks | 1 |  |  | 0
Dodávka včetně: rozebiratelného napojení a podpůrné konstukce dle detailu TO1.09.04
40 | K | Pol82 | Dávkovací čerpadlo vodou poháněné, 6/4", 1 to 8 m3/h, 0,15 - 8 bar |  |  | ks | 1 |  |  | 0 |  |  |  | základní | 0 | 0 | 0 | 0 | 0 | 0
Dodávka včetně: rozebiratelného napojení
41 | K | Pol83 | Šoupě zemní litinové 100/110 |  |  | ks | 2 |  |  | 0 |  |  |  | základní | 0 | 0 | 0 | 0 | 0 | 0
42 | K | Pol84 | Šoupě zemní litinové 80/90 |  |  | ks | 9 |  |  | 0 |  |  |  | základní | 0 | 0 | 0 | 0 | 0 | 0
43 | K | Pol85 | Šoupě zemní litinové 65/75 |  |  | ks | 1 |  |  | 0 |  |  |  | základní | 0 | 0 | 0 | 0 | 0 | 0
44 | K | Pol86 | Šoupě zemní litinové 50/63 |  |  | ks | 2 |  |  | 0 |  |  |  | základní | 0 | 0 | 0 | 0 | 0 | 0
45 | K | Pol87 | Šoupě zemní plastové 6/4" |  |  | ks | 3 |  |  | 0 |  |  |  | základní | 0 | 0 | 0 | 0 | 0 | 0
46 | K | Pol88 | Teleskopická souprava pro zemní šoupě |  |  | ks | 6 |  |  | 0 |  |  |  | základní | 0 | 0 | 0 | 0 | 0 | 0
47 | K | Pol89 | Odvzdušňovací ventil 2" - včetně výkopu a napojení na kloubovou přípojku, uzavíracího ventilu |  |  | ks | 3 |  |  | 0 |  |  |  | základní | 0 | 0 | 0 | 0 | 0 | 0
48 | K | Pol90 | Šachta pro šoupě litinová kulatá |  |  | ks | 2 |  |  | 0 |  |  |  | základní | 0 | 0 | 0 | 0 | 0 | 0
49 | K | Pol91 | Šachta pro šoupě plastová průměru 300 mm zátěžová |  |  | ks | 12 |  |  | 0 |  |  |  | základní | 0 | 0 | 0 | 0 | 0 | 0
| D5 - Vedlejší náklady | [8 empty] | 0 | [5 empty] | 0 |  | 0 |  | 0
50 | K | Pol153 | Náklady na zařízení staveniště - mobilní WC, uzamiktelný sklad |  |  | soub | 1 |  |  | 0 |  |  |  | základní | 0 | 0 | 0 | 0 | 0 | 0
51 | K | 892351111 | Tlaková zkouška potrubí |  |  | soub | 1 |  |  | 0 |  |  |  | základní | 0 | 0 | 0 | 0 | 0 | 0
52 | K | Pol92 | Podpora operačního systému pro ovládání závlah |  |  | rok | 1 |  |  | 0 |  |  |  | základní | 0 | 0 | 0 | 0 | 0 | 0
53 | K | Pol93 | Zaškolení obsluhy pro servis a údržbu závlahového systému pro 2 - 3 osoby |  |  | soub | 1 |  |  | 0 |  |  |  | základní | 0 | 0 | 0 | 0 | 0 | 0
54 | K | Pol94 | Zazimování systému |  |  | rok | 5 |  |  | 0 |  |  |  | základní | 0 | 0 | 0 | 0 | 0 | 0
55 | K | Pol95 | Jarní spuštění systému |  |  | rok | 5 |  |  | 0 |  |  |  | základní | 0 | 0 | 0 | 0 | 0 | 0

## TO-1.10
| List obsahuje: |  | 1) Krycí list rozpočtu |  | 2) Rekapitulace rozpočtu |  |  | 3) Rozpočet |  |  | Zpět na list: | Rekapitulace stavby
optimalizováno pro tisk sestav ve formátu A4 - na výšku | [11 empty] | >> skryté sloupce <<
KRYCÍ LIST ROZPOČTU | [12 empty] | v --- níže se nacházejí doplnkové a pomocné údaje k sestavám --- v
| Stavba: |  | Lednice
| Objekt: |  | TO-1.10 - Úpravy stávajících závlah
| JKSO: | [7 empty] | CC-CZ:
| Místo: |  | Lednice | [5 empty] | Datum: |  | 29. 1. 2018
| Objednatel: |  | Mendelova univerzita v Brně, Zahradnická fakulta | [5 empty] | IČ: |  | 62156489
|  |  | Zemědělská 1, 613 00 Brno | [5 empty] | DIČ: |  | CZ62156489
| Zhotovitel: | [7 empty] | IČ:
DIČ:
| Projektant: |  | Ing. Jiří Vondál, PROVO | [5 empty] | IČ: |  | 12703320
|  |  | Kubelíkova 22d, 628 00 Brno - Líšeň | [5 empty] | DIČ:
| Zpracovatel: |  | Profigrass s.r.o. - Ing. Tomáš Vlček | [5 empty] | IČ: |  | 25319876
|  |  | Holzova 9, 628 00 Brno - Líšeň | [5 empty] | DIČ: |  | CZ25319876
Poznámka:
| Náklady z rozpočtu | [7 empty] | 0
| Ostatní náklady | [7 empty] | 0
| Cena bez DPH | [7 empty] | 0
| DPH | základní | 21% | ze | 0 |  |  |  | 0
|  | snížená | 15% | ze |  |  |  |  | 0
|  | zákl. přenesená | 21% | ze | #REF! |  |  |  | 0
|  | sníž. přenesená | 15% | ze | #REF! |  |  |  | 0
|  | nulová | 0% | ze | #REF! |  |  |  | 0
| Cena s DPH |  |  | v | CZK |  |  | 0
| Projektant |  |  |  |  | Zpracovatel
| Datum a podpis: |  |  | Razítko |  | Datum a podpis: |  |  |  | Razítko
| Objednavatel |  |  |  |  | Zhotovitel
| Datum a podpis: |  |  | Razítko |  | Datum a podpis: |  |  |  | Razítko
REKAPITULACE ROZPOČTU
Stavba: |  |  | Lednice
Objekt: |  |  | TO-1.10 - Úpravy stávajících závlah
Místo: |  |  | Lednice |  |  |  | Datum: |  | 29. 1. 2018
Objednatel: |  |  | Mendelova univerzita v Brně, Zahradnická fakulta |  |  |  | Projektant: |  | Ing. Jiří Vondál
Zhotovitel: | [6 empty] | Zpracovatel: |  | Ing. Tomáš Vlček
Kód - Popis | [9 empty] | Cena celkem [CZK]
1) Náklady z rozpočtu | [9 empty] | 0
| ZVL - ZÁVLAHOVÝ SYSTÉM | [8 empty] | 0
| D1 - Bourání a demontáže | [8 empty] | 0
| D2 - Zemní a stavební práce | [8 empty] | 0
| D3 - Potrubí a kabely | [8 empty] | 0
| D4 - Ovládací systém | [8 empty] | 0
2) Ostatní náklady | [9 empty] | 0 |  |  |  | DPH
Celkové náklady za stavbu 1) + 2) | [7 empty] | 0
ROZPOČET
Stavba: |  |  | Lednice
Objekt: |  |  | TO-1.10 - Úpravy stávajících závlah
Místo: |  |  | Lednice |  |  |  | Datum: |  | 29. 1. 2018
Objednatel: |  |  | Mendelova univerzita v Brně, Zahradnická fakulta |  |  |  | Projektant: |  | Ing. Jiří Vondál
Zhotovitel: | [6 empty] | Zpracovatel: |  | Ing. Tomáš Vlček
PČ | Typ | Kód | Popis |  |  | MJ | Množství | J.cena [CZK] |  | Cena celkem [CZK] |  |  | Poznámka | DPH | J. Nh [h] | Nh celkem [h] | J. hmotnost [t] | Hmotnost celkem [t] | J. suť [t] | Suť Celkem [t]
Náklady z rozpočtu | [9 empty] | 0 | [5 empty] | #REF! |  | #REF! |  | #REF!
| ZVL - ZÁVLAHOVÝ SYSTÉM | [8 empty] | 0 | [5 empty] | #REF! |  | #REF! |  | #REF!
| D1 - Bourání a demontáže | [8 empty] | 0 | [5 empty] | #REF! |  | #REF! |  | #REF!
1 | K | Pol96 | Rozebrání povrchu betonové dlažby parkoviště tl.60 mm, pruh šířky 0,8 m |  |  | m | 9 |  |  | 0 |  |  |  | základní | 0 | 0 | 0 | 0 | 0 | 0
2 | K | Pol97 | Rozebrání povrchu kamenné dlažby chodníku tl.60 mm, pruh šířky 0,5 m |  |  | m | 1.5 |  |  | 0
= 0,75+0,75
3 | K | Pol98 | Demontáž části plotu z pozinkované svařované sítě |  |  | m2 | 1.05 |  |  | 0
|  |  | = 1,5*0,7 | [10 empty] | základní | 0 | 0 | 0 | 0 | 0 | 0
| D2 - Zemní a stavební práce | [8 empty] | 0 | [5 empty] | 0 |  | 0 |  | 0
4 | K | Pol35 | Vyhloubení rýhy šířky 150 mm pro potrubí hloubky 600 mm v zemině tř. těžitelnosti 3 |  |  | m | 177 |  |  | 0 |  |  |  | základní | 0 | 0 | 0 | 0 | 0 | 0
5 | K | 175102101 | Podsyp a obsyp potrubí nesoudržným materiálem - frakce 0 - 16 mm |  |  | m3 | 6.9 |  |  | 0 |  |  |  | základní | 0 | 0 | 0 | 0 | 0 | 0
= 177*0,26*0,15
6 | K | 174102101 | Zásyp potrubí vykopanou zeminou |  |  | m3 | 6.64 |  |  | 0 |  |  |  | základní | 0 | 0 | 0 | 0 | 0 | 0
= 177*0,25*0,15
7 | K | 181301102 | Navrácení vrstvy humusu |  |  | m3 | 2.38 |  |  | 0 |  |  |  | základní | 0 | 0 | 0 | 0 | 0 | 0
= 177*0,09*0,15
8 | K | 460600023 | Likvidace přebytečné zeminy |  |  | m3 | 1.2 |  |  | 0 |  |  |  | základní | 0 | 0 | 0 | 0 | 0 | 0
= (177*0,26*0,15)*0,18
Naložení přebytečné zeminy podél výkopu
Odvoz do vzdálenosti max 500 m
Složení zeminy
Rozprostření zeminy
9 | K | 460300002 | Hutnění zásypu potrubí |  |  | m | 177 |  |  | 0 |  |  |  | základní | 0 | 0 | 0 | 0 | 0 | 0
10 | K | 460560053 | Podkladní štěrk komunikace frakce 16-32 mm tl.150 mm |  |  | m3 | 1.08 |  |  | 0 |  |  |  | základní | 0 | 0 | 0 | 0 | 0 | 0
= 9*0,15*0,8
11 | K | Pol99 | Hutnění podkladních vrstev |  |  | m2 | 7.2 |  |  | 0 |  |  |  | základní | 0 | 0 | 0 | 0 | 0 | 0
12 | K | Pol75 | Navrácení rozebrané betonové dlažby do lože štěrku frakce 8-12 mm tl.400 mm, hutnění zásyps spar křemičitým pískem |  |  | m2 | 7.2 |  |  | 0 |  |  |  | základní | 0 | 0 | 0 | 0 | 0 | 0
| D3 - Potrubí a kabely | [8 empty] | 0 | [5 empty] | 0 |  | 0 |  | 0
13 | K | 230205041 | Potrubí HDPE 100 PE 63x3,8 PN 10 - včetně spojovacího materiálu, položení |  |  | m | 12 |  |  | 0 |  |  |  | základní | 0 | 0 | 0 | 0 | 0 | 0
14 | K | 741122003 | Kabel CYKY 2x2,5 mm2 - včetně vložení do výkopu |  |  | m | 200 |  |  | 0 |  |  |  | základní | 0 | 0 | 0 | 0 | 0 | 0
15 | K | 899722111 | Výstražná fólie bílá šířky 150 mm - včetně položení do výkopu |  |  | m | 200 |  |  | 0 |  |  |  | základní | 0 | 0 | 0 | 0 | 0 | 0
| D4 - Ovládací systém | [8 empty] | 0 | [5 empty] | 0 |  | 0 |  | 0
16 | K | Pol100 | Dekodér pro DC ovládací systém - 4 stanicový - kompatibilní ze stávajícím řídícím systémem |  |  | ks | 5 |  |  | 0 |  |  |  | základní | 0 | 0 | 0 | 0 | 0 | 0
17 | K | Pol101 | Nadzemní elektrický sloupek z termoplastu 400 x 1200 x 220 včetně betonového základu, osazení |  |  | ks | 1 |  |  | 0 |  |  |  | základní | 0 | 0 | 0 | 0 | 0 | 0
18 | K | Pol102 | Vodovzdorný konektor DBY |  |  | ks | 100 |  |  | 0 |  |  |  | základní | 0 | 0 | 0 | 0 | 0 | 0
19 | K | Pol103 | Vodovzdorný konektor DBR |  |  | ks | 15 |  |  | 0 |  |  |  | základní | 0 | 0 | 0 | 0 | 0 | 0

## TO-1.11.01
| List obsahuje: |  | 1) Krycí list rozpočtu |  | 2) Rekapitulace rozpočtu |  |  | 3) Rozpočet |  |  | Zpět na list: | Rekapitulace stavby
optimalizováno pro tisk sestav ve formátu A4 - na výšku | [11 empty] | >> skryté sloupce <<
KRYCÍ LIST ROZPOČTU | [12 empty] | v --- níže se nacházejí doplnkové a pomocné údaje k sestavám --- v
| Stavba: |  | Lednice
| Objekt: |  | TO-1.11.01 - Závlaha kapkovací hadicí - plocha OV-03
| JKSO: | [7 empty] | CC-CZ:
| Místo: |  | Lednice | [5 empty] | Datum: |  | 29. 1. 2018
| Objednatel: |  | Mendelova univerzita v Brně, Zahradnická fakulta | [5 empty] | IČ: |  | 62156489
|  |  | Zemědělská 1, 613 00 Brno | [5 empty] | DIČ: |  | CZ62156489
| Zhotovitel: | [7 empty] | IČ:
DIČ:
| Projektant: |  | Ing. Jiří Vondál, PROVO | [5 empty] | IČ: |  | 12703320
|  |  | Kubelíkova 22d, 628 00 Brno - Líšeň | [5 empty] | DIČ:
| Zpracovatel: |  | Profigrass s.r.o. - Ing. Tomáš Vlček | [5 empty] | IČ: |  | 25319876
|  |  | Holzova 9, 628 00 Brno - Líšeň | [5 empty] | DIČ: |  | CZ25319876
Poznámka:
| Náklady z rozpočtu | [7 empty] | 0
| Ostatní náklady | [7 empty] | 0
| Cena bez DPH | [7 empty] | 0
| DPH | základní | 21% | ze | 0 |  |  |  | 0
|  | snížená | 15% | ze |  |  |  |  | 0
|  | zákl. přenesená | 21% | ze | #REF! |  |  |  | 0
|  | sníž. přenesená | 15% | ze | #REF! |  |  |  | 0
|  | nulová | 0% | ze | #REF! |  |  |  | 0
| Cena s DPH |  |  | v | CZK |  |  | 0
| Projektant |  |  |  |  | Zpracovatel
| Datum a podpis: |  |  | Razítko |  | Datum a podpis: |  |  |  | Razítko
| Objednavatel |  |  |  |  | Zhotovitel
| Datum a podpis: |  |  | Razítko |  | Datum a podpis: |  |  |  | Razítko
REKAPITULACE ROZPOČTU
Stavba: |  |  | Lednice
Objekt: |  |  | TO-1.11.01 - Závlaha kapkovací hadicí - plocha OV-03
Místo: |  |  | Lednice |  |  |  | Datum: |  | 29. 1. 2018
Objednatel: |  |  | Mendelova univerzita v Brně, Zahradnická fakulta |  |  |  | Projektant: |  | Ing. Jiří Vondál
Zhotovitel: | [6 empty] | Zpracovatel: |  | Ing. Tomáš Vlček
Kód - Popis | [9 empty] | Cena celkem [CZK]
1) Náklady z rozpočtu | [9 empty] | 0
| ZVL - ZÁVLAHOVÝ SYSTÉM | [8 empty] | 0
| D1 - Zemní a stavební práce | [8 empty] | 0
| D2 - Potrubí a kabely | [8 empty] | 0
| D3 - Ovládání závlahy | [8 empty] | 0
| D4 - Kapkovací hadice | [8 empty] | 0
2) Ostatní náklady | [9 empty] | 0 |  |  |  | DPH
Celkové náklady za stavbu 1) + 2) | [7 empty] | 0
ROZPOČET
Stavba: |  |  | Lednice
Objekt: |  |  | TO-1.11.01 - Závlaha kapkovací hadicí - plocha OV-03
Místo: |  |  | Lednice |  |  |  | Datum: |  | 29. 1. 2018
Objednatel: |  |  | Mendelova univerzita v Brně, Zahradnická fakulta |  |  |  | Projektant: |  | Ing. Jiří Vondál
Zhotovitel: | [6 empty] | Zpracovatel: |  | Ing. Tomáš Vlček
PČ | Typ | Kód | Popis |  |  | MJ | Množství | J.cena [CZK] |  | Cena celkem [CZK] |  |  | Poznámka | DPH | J. Nh [h] | Nh celkem [h] | J. hmotnost [t] | Hmotnost celkem [t] | J. suť [t] | Suť Celkem [t]
Náklady z rozpočtu | [9 empty] | 0 | [5 empty] | #REF! |  | #REF! |  | #REF!
| ZVL - ZÁVLAHOVÝ SYSTÉM | [8 empty] | 0 | [5 empty] | #REF! |  | #REF! |  | #REF!
| D1 - Zemní a stavební práce | [8 empty] | 0 | [5 empty] | #REF! |  | #REF! |  | #REF!
1 | K | Pol35 | Vyhloubení rýhy šířky 150 mm pro potrubí hloubky 600 mm v zemině tř. těžitelnosti 3 |  |  | m | 282 |  |  | 0
2 | K | 175102101 | Podsyp a obsyp potrubí nesoudržným materiálem - frakce 0 - 16 mm |  |  | m3 | 10.99 |  |  | 0
= 282*0,26*0,15
3 | K | 174102101 | Zásyp potrubí vykopanou zeminou |  |  | m3 | 10.57 |  |  | 0
= 282*0,25*0,15
4 | K | 181301102 | Navrácení vrstvy humusu |  |  | m3 | 3.8 |  |  | 0
= 282*0,09*0,15
5 | K | 460600023 | Likvidace přebytečné zeminy |  |  | m3 | 1.98 |  |  | 0
= (282*0,26*0,15)*0,18
Naložení přebytečné zeminy podél výkopu
Odvoz do vzdálenosti max 500 m
Složení zeminy
Rozprostření zeminy
6 | K | 460300002 | Hutnění zásypu potrubí |  |  | m | 282 |  |  | 0
7 | K | Pol104 | Ventilová šachta plastová kruhová průměru 300 mm zátěžová včetně výkopu a osazení do terénu |  |  | ks | 3 |  |  | 0
| D2 - Potrubí a kabely | [8 empty] | 0 | [5 empty] | 0 |  | 0 |  | 0
8 | K | 230205051 | Potrubí HDPE 100 PE 90x5,4 PN 10 - tyče 12 m, včetně spojovacího materiálu, položení |  |  | m | 12 |  |  | 0 |  |  |  | základní | 0 | 0 | 0 | 0 | 0 | 0
9 | K | 230205041 | Potrubí HDPE 100 PE 63x3,8 PN 10 - včetně spojovacího materiálu, položení |  |  | m | 200 |  |  | 0 |  |  |  | základní | 0 | 0 | 0 | 0 | 0 | 0
10 | K | 230205035 | Potrubí HDPE 100 PE 50x3,0 PN 10 - včetně spojovacího materiálu, položení |  |  | m | 100 |  |  | 0 |  |  |  | základní | 0 | 0 | 0 | 0 | 0 | 0
11 | K | Pol105 | Odvzdušňovací ventil kinetický 1" |  |  | ks | 3 |  |  | 0 |  |  |  | základní | 0 | 0 | 0 | 0 | 0 | 0
12 | K | 899722111 | Výstražná fólie bílá šířky 150 mm - včetně položení do výkopu |  |  | m | 400 |  |  | 0 |  |  |  | základní | 0 | 0 | 0 | 0 | 0 | 0
| D3 - Ovládání závlahy | [8 empty] | 0 | [5 empty] | 0 |  | 0 |  | 0
13 | K | Pol106 | Elektromagnetický ventil 6/4" vnitřní závit, cívka DC-9 V, s regulací průtoku, pracovní tlak do 16 bar |  |  | ks | 2 |  |  | 0 |  |  |  | základní | 0 | 0 | 0 | 0 | 0 | 0
14 | K | Pol107 | Regulátor tlaku s přesnou regulací pro elektromagnetický ventil |  |  | ks | 2 |  |  | 0 |  |  |  | základní | 0 | 0 | 0 | 0 | 0 | 0
15 | K | Pol108 | Vodovzdorný konektor DBY |  |  | ks | 6 |  |  | 0 |  |  |  | základní | 0 | 0 | 0 | 0 | 0 | 0
16 | K | Pol109 | Dekodér pro DC ovládací systém - 1 stanicový - kompatibilní ze stávajícím řídícím systémem |  |  | ks | 1 |  |  | 0 |  |  |  | základní | 0 | 0 | 0 | 0 | 0 | 0
17 | K | Pol110 | Dekodér pro DC ovládací systém - 2 stanicový - kompatibilní ze stávajícím řídícím systémem |  |  | ks | 1 |  |  | 0 |  |  |  | základní | 0 | 0 | 0 | 0 | 0 | 0
18 | K | Pol111 | Přechodka 63x6/4" vně |  |  | ks | 3 |  |  | 0 |  |  |  | základní | 0 | 0 | 0 | 0 | 0 | 0
19 | K | Pol112 | Koleno 63 |  |  | ks | 3 |  |  | 0 |  |  |  | základní | 0 | 0 | 0 | 0 | 0 | 0
20 | K | Pol113 | Přechodové koleno 63x2" vni |  |  | ks | 3 |  |  | 0 |  |  |  | základní | 0 | 0 | 0 | 0 | 0 | 0
21 | K | Pol114 | Přechodka 63x2" vni |  |  | ks | 3 |  |  | 0 |  |  |  | základní | 0 | 0 | 0 | 0 | 0 | 0
22 | K | Pol115 | Spojka AL kamlok vsuvka DN 50 závit 2" vně |  |  | ks | 6 |  |  | 0 |  |  |  | základní | 0 | 0 | 0 | 0 | 0 | 0
23 | K | Pol116 | PVC hadice s koncovkami AL kamlok spojka s trnem DN 50, délky 2 m |  |  | ks | 3 |  |  | 0 |  |  |  | základní | 0 | 0 | 0 | 0 | 0 | 0
| D4 - Kapkovací hadice | [8 empty] | 0 | [5 empty] | 0 |  | 0 |  | 0
24 | K | Pol117 | Kapkovací hadice Kapkovací hadice s kompenzací tlaku a funkcí Anti-Siphon -Průtok 2,4 l/h, tloušťka stěny 1,1 mm, vzdálenost odkapávačů 500 mm - dodávka |  |  | m | 5200 |  |  | 0 |  |  |  | základní | 0 | 0 | 0 | 0 | 0 | 0
25 | K | Pol117m | Kapkovací hadice montáž |  |  | m | 5200 |  |  | 0 |  |  |  | základní | 0 | 0 | 0 | 0 | 0 | 0
26 | K | Pol118 | Kapkovací hadice Napojení na potrubí PE v zemi pomocí plastových navrtávacích sedel |  |  | ks | 37 |  |  | 0 |  |  |  | základní | 0 | 0 | 0 | 0 | 0 | 0
Včetně: Navrtávací pas 63x3/4" plast
Přechodový kus 16x3/4"
Hadice bez odkapávačů 16 mm, délka 1,5 m
Kulový ventil 16 mm
Chránička LDPE PE 40 32x2,9 PN 6, délka 1,5 m
27 | K |  | Soubor spojovacího a kotevního materiálu |  |  | soub | 1 |  |  | 0 |  |  |  | základní | 0 | 0 | 0 | 0 | 0 | 0
|  |  | Včetně: Spojka 16 mm převl. mat. | [12 empty] | 0 |  | 0 |  | 0
|  |  | Plast. bodec pro had. 16 mm | [12 empty] | 0 |  | 0 |  | 0
|  |  | Koncovka pro kapkovou hadici 16 mm | [12 empty] | 0 |  | 0 |  | 0

## TO-1.11.03
| List obsahuje: |  | 1) Krycí list rozpočtu |  | 2) Rekapitulace rozpočtu |  |  | 3) Rozpočet |  |  | Zpět na list: | Rekapitulace stavby
optimalizováno pro tisk sestav ve formátu A4 - na výšku | [11 empty] | >> skryté sloupce <<
KRYCÍ LIST ROZPOČTU | [12 empty] | v --- níže se nacházejí doplnkové a pomocné údaje k sestavám --- v
| Stavba: |  | Lednice
| Objekt: |  | TO-1.11.03 - Závlaha kapkovací hadicí - plocha VI-01
| JKSO: | [7 empty] | CC-CZ:
| Místo: |  | Lednice | [5 empty] | Datum: |  | 29. 1. 2018
| Objednatel: |  | Mendelova univerzita v Brně, Zahradnická fakulta | [5 empty] | IČ: |  | 62156489
|  |  | Zemědělská 1, 613 00 Brno | [5 empty] | DIČ: |  | CZ62156489
| Zhotovitel: | [7 empty] | IČ:
DIČ:
| Projektant: |  | Ing. Jiří Vondál, PROVO | [5 empty] | IČ: |  | 12703320
|  |  | Kubelíkova 22d, 628 00 Brno - Líšeň | [5 empty] | DIČ:
| Zpracovatel: |  | Profigrass s.r.o. - Ing. Tomáš Vlček | [5 empty] | IČ: |  | 25319876
|  |  | Holzova 9, 628 00 Brno - Líšeň | [5 empty] | DIČ: |  | CZ25319876
Poznámka:
| Náklady z rozpočtu | [7 empty] | 0
| Ostatní náklady | [7 empty] | 0
| Cena bez DPH | [7 empty] | 0
| DPH | základní | 21% | ze | 0 |  |  |  | 0
|  | snížená | 15% | ze |  |  |  |  | 0
|  | zákl. přenesená | 21% | ze | #REF! |  |  |  | 0
|  | sníž. přenesená | 15% | ze | #REF! |  |  |  | 0
|  | nulová | 0% | ze | #REF! |  |  |  | 0
| Cena s DPH |  |  | v | CZK |  |  | 0
| Projektant |  |  |  |  | Zpracovatel
| Datum a podpis: |  |  | Razítko |  | Datum a podpis: |  |  |  | Razítko
| Objednavatel |  |  |  |  | Zhotovitel
| Datum a podpis: |  |  | Razítko |  | Datum a podpis: |  |  |  | Razítko
REKAPITULACE ROZPOČTU
Stavba: |  |  | Lednice
Objekt: |  |  | TO-1.11.03 - Závlaha kapkovací hadicí - plocha VI-01
Místo: |  |  | Lednice |  |  |  | Datum: |  | 29. 1. 2018
Objednatel: |  |  | Mendelova univerzita v Brně, Zahradnická fakulta |  |  |  | Projektant: |  | Ing. Jiří Vondál
Zhotovitel: | [6 empty] | Zpracovatel: |  | Ing. Tomáš Vlček
Kód - Popis | [9 empty] | Cena celkem [CZK]
1) Náklady z rozpočtu | [9 empty] | 0
| ZVL - ZÁVLAHOVÝ SYSTÉM | [8 empty] | 0
| D1 - Zemní a stavební práce | [8 empty] | 0
| D2 - Potrubí a kabely | [8 empty] | 0
| D3 - Ovládání závlahy | [8 empty] | 0
| D4 - Kapkovací hadice | [8 empty] | 0
2) Ostatní náklady | [9 empty] | 0 |  |  |  | DPH
Celkové náklady za stavbu 1) + 2) | [7 empty] | 0
ROZPOČET
Stavba: |  |  | Lednice
Objekt: |  |  | TO-1.11.03 - Závlaha kapkovací hadicí - plocha VI-01
Místo: |  |  | Lednice |  |  |  | Datum: |  | 29. 1. 2018
Objednatel: |  |  | Mendelova univerzita v Brně, Zahradnická fakulta |  |  |  | Projektant: |  | Ing. Jiří Vondál
Zhotovitel: | [6 empty] | Zpracovatel: |  | Ing. Tomáš Vlček
PČ | Typ | Kód | Popis |  |  | MJ | Množství | J.cena [CZK] |  | Cena celkem [CZK] |  |  | Poznámka | DPH | J. Nh [h] | Nh celkem [h] | J. hmotnost [t] | Hmotnost celkem [t] | J. suť [t] | Suť Celkem [t]
Náklady z rozpočtu | [9 empty] | 0 | [5 empty] | #REF! |  | #REF! |  | #REF!
| ZVL - ZÁVLAHOVÝ SYSTÉM | [8 empty] | 0 | [5 empty] | #REF! |  | #REF! |  | #REF!
| D1 - Zemní a stavební práce | [8 empty] | 0 | [5 empty] | 0 |  | 0 |  | 0
1 | K | Pol35 | Vyhloubení rýhy šířky 150 mm pro potrubí hloubky 600 mm v zemině tř. těžitelnosti 3 |  |  | m | 307.5 |  |  | 0 |  |  |  | základní | 0 | 0 | 0 | 0 | 0 | 0
2 | K | 175102101 | Podsyp a obsyp potrubí nesoudržným materiálem - frakce 0 - 16 mm |  |  | m3 | 11.99 |  |  | 0 | [5 empty] | 0 |  | 0 |  | 0
|  |  | = 307,5*0,26*0,15 | [10 empty] | základní | 0 | 0 | 0 | 0 | 0 | 0
3 | K | 174102101 | Zásyp potrubí vykopanou zeminou |  |  | m3 | 11.53 |  |  | 0 | [5 empty] | 0 |  | 0 |  | 0
|  |  | = 307,5*0,25*0,15 | [10 empty] | základní | 0 | 0 | 0 | 0 | 0 | 0
4 | K | 181301102 | Navrácení vrstvy humusu |  |  | m3 | 4.15 |  |  | 0 | [5 empty] | 0 |  | 0 |  | 0
|  |  | = 307,5*0,09*0,15 | [10 empty] | základní | 0 | 0 | 0 | 0 | 0 | 0
5 | K | 460600023 | Likvidace přebytečné zeminy |  |  | m3 | 2.16 |  |  | 0 |  |  |  | základní | 0 | 0 | 0 | 0 | 0 | 0
|  |  | = (307,5*0,26*0,15)*0,18 | [10 empty] | základní | 0 | 0 | 0 | 0 | 0 | 0
Naložení přebytečné zeminy podél výkopu
Odvoz do vzdálenosti max 500 m
Složení zeminy
Rozprostření zeminy
6 | K | 460300002 | Hutnění zásypu potrubí |  |  | m | 307.5 |  |  | 0 |  |  |  | základní | 0 | 0 | 0 | 0 | 0 | 0
7 | K | Pol104 | Ventilová šachta plastová kruhová průměru 300 mm zátěžová včetně výkopu a osazení do terénu |  |  | ks | 5 |  |  | 0 |  |  |  | základní | 0 | 0 | 0 | 0 | 0 | 0
| D2 - Potrubí a kabely | [8 empty] | 0 | [5 empty] | 0 |  | 0 |  | 0
8 | K | 230205045 | Potrubí HDPE 100 PE 75x4,5 PN 10 - včetně spojovacího materiálu, položení |  |  | m | 130 |  |  | 0
9 | K | 230205041 | Potrubí HDPE 100 PE 63x3,8 PN 10 - včetně spojovacího materiálu, položení |  |  | m | 220 |  |  | 0
10 | K | Pol105 | Odvzdušňovací ventil kinetický 1" |  |  | ks | 5 |  |  | 0 |  |  |  | základní | 0 | 0 | 0 | 0 | 0 | 0
11 | K | 899722111 | Výstražná fólie bílá šířky 150 mm - včetně položení do výkopu |  |  | m | 320 |  |  | 0 |  |  |  | základní | 0 | 0 | 0 | 0 | 0 | 0
| D3 - Ovládání závlahy | [8 empty] | 0 |  |  |  | základní | 0 | 0 | 0 | 0 | 0 | 0
12 | K | Pol106 | Elektromagnetický ventil 6/4" vnitřní závit, cívka DC-9 V, s regulací průtoku, pracovní tlak do 16 bar |  |  | ks | 4 |  |  | 0 |  |  |  | základní | 0 | 0 | 0 | 0 | 0 | 0
13 | K | Pol107 | Regulátor tlaku s přesnou regulací pro elektromagnetický ventil |  |  | ks | 4 |  |  | 0 |  |  |  | základní | 0 | 0 | 0 | 0 | 0 | 0
14 | K | Pol108 | Vodovzdorný konektor DBY |  |  | ks | 5 |  |  | 0 |  |  |  | základní | 0 | 0 | 0 | 0 | 0 | 0
15 | K | Pol109 | Dekodér pro DC ovládací systém - 1 stanicový - kompatibilní ze stávajícím řídícím systémem |  |  | ks | 1 |  |  | 0 |  |  |  | základní | 0 | 0 | 0 | 0 | 0 | 0
16 | K | Pol110 | Dekodér pro DC ovládací systém - 2 stanicový - kompatibilní ze stávajícím řídícím systémem |  |  | ks | 2 |  |  | 0 |  |  |  | základní | 0 | 0 | 0 | 0 | 0 | 0
17 | K | Pol111 | Přechodka 63x6/4" vně |  |  | ks | 5 |  |  | 0 |  |  |  | základní | 0 | 0 | 0 | 0 | 0 | 0
18 | K | Pol112 | Koleno 63 |  |  | ks | 5 |  |  | 0 |  |  |  | základní | 0 | 0 | 0 | 0 | 0 | 0
19 | K | Pol113 | Přechodové koleno 63x2" vni |  |  | ks | 5 |  |  | 0 |  |  |  | základní | 0 | 0 | 0 | 0 | 0 | 0
20 | K | Pol114 | Přechodka 63x2" vni |  |  | ks | 5 |  |  | 0 |  |  |  | základní | 0 | 0 | 0 | 0 | 0 | 0
21 | K | Pol115 | Spojka AL kamlok vsuvka DN 50 závit 2" vně |  |  | ks | 10 |  |  | 0 |  |  |  | základní | 0 | 0 | 0 | 0 | 0 | 0
22 | K | Pol116 | PVC hadice s koncovkami AL kamlok spojka s trnem DN 50, délky 2 m |  |  | ks | 5 |  |  | 0 |  |  |  | základní | 0 | 0 | 0 | 0 | 0 | 0
| D4 - Kapkovací hadice | [8 empty] | 0 |  |  |  | základní | 0 | 0 | 0 | 0 | 0 | 0
23 | K | Pol119 | Kapkovací hadice s kompenzací tlaku a funkcí Anti-Siphon -Průtok 1,6 l/h, tloušťka stěny 1,1 mm, vzdálenost odkapávačů 500 mm |  |  | m | 21500 |  |  | 0 |  |  |  | základní | 0 | 0 | 0 | 0 | 0 | 0
24 | K | Pol119m | Kapkovací hadice montáž |  |  | m | 21500 |  |  | 0 |  |  |  | základní | 0 | 0 | 0 | 0 | 0 | 0
25 | K | Pol118 | Napojení na potrubí PE v zemi pomocí plastových navrtávacích sedel |  |  | ks | 112 |  |  | 0 |  |  |  | základní | 0 | 0 | 0 | 0 | 0 | 0
|  |  | Včetně: Navrtávací pas 63x3/4" plast | [12 empty] | 0 |  | 0 |  | 0
|  |  | Přechodový kus 16x3/4" | [12 empty] | 0 |  | 0 |  | 0
|  |  | Hadice bez odkapávačů 16 mm, délka 1,5 m | [12 empty] | 0 |  | 0 |  | 0
|  |  | Kulový ventil 16 mm | [12 empty] | 0 |  | 0 |  | 0
|  |  | Chránička LDPE PE 40 32x2,9 PN 6, délka 1,5 m | [12 empty] | 0 |  | 0 |  | 0
26 | K |  | Soubor spojovacího a kotevního materiálu |  |  | soub | 1 |  |  | 0 |  |  |  | základní | 0 | 0 | 0 | 0 | 0 | 0
|  |  | Včetně: Spojka 16 mm převl. mat. | [12 empty] | 0 |  | 0 |  | 0
|  |  | Plast. bodec pro had. 16 mm | [12 empty] | 0 |  | 0 |  | 0
|  |  | Koncovka pro kapkovou hadici 16 mm | [12 empty] | 0 |  | 0 |  | 0

## TO-1.11.04
| List obsahuje: |  | 1) Krycí list rozpočtu |  | 2) Rekapitulace rozpočtu |  |  | 3) Rozpočet |  |  | Zpět na list: | Rekapitulace stavby
optimalizováno pro tisk sestav ve formátu A4 - na výšku | [11 empty] | >> skryté sloupce <<
KRYCÍ LIST ROZPOČTU | [12 empty] | v --- níže se nacházejí doplnkové a pomocné údaje k sestavám --- v
| Stavba: |  | Lednice
| Objekt: |  | TO-1.11.04 - Závlaha kapkovací hadicí - plocha OV-01
| JKSO: | [7 empty] | CC-CZ:
| Místo: |  | Lednice | [5 empty] | Datum: |  | 29. 1. 2018
| Objednatel: |  | Mendelova univerzita v Brně, Zahradnická fakulta | [5 empty] | IČ: |  | 62156489
|  |  | Zemědělská 1, 613 00 Brno | [5 empty] | DIČ: |  | CZ62156489
| Zhotovitel: | [7 empty] | IČ:
DIČ:
| Projektant: |  | Ing. Jiří Vondál, PROVO | [5 empty] | IČ: |  | 12703320
|  |  | Kubelíkova 22d, 628 00 Brno - Líšeň | [5 empty] | DIČ:
| Zpracovatel: |  | Profigrass s.r.o. - Ing. Tomáš Vlček | [5 empty] | IČ: |  | 25319876
|  |  | Holzova 9, 628 00 Brno - Líšeň | [5 empty] | DIČ: |  | CZ25319876
Poznámka:
| Náklady z rozpočtu | [7 empty] | 0
| Ostatní náklady | [7 empty] | 0
| Cena bez DPH | [7 empty] | 0
| DPH | základní | 21% | ze | 0 |  |  |  | 0
|  | snížená | 15% | ze |  |  |  |  | 0
|  | zákl. přenesená | 21% | ze | #REF! |  |  |  | 0
|  | sníž. přenesená | 15% | ze | #REF! |  |  |  | 0
|  | nulová | 0% | ze | #REF! |  |  |  | 0
| Cena s DPH |  |  | v | CZK |  |  | 0
| Projektant |  |  |  |  | Zpracovatel
| Datum a podpis: |  |  | Razítko |  | Datum a podpis: |  |  |  | Razítko
| Objednavatel |  |  |  |  | Zhotovitel
| Datum a podpis: |  |  | Razítko |  | Datum a podpis: |  |  |  | Razítko
REKAPITULACE ROZPOČTU
Stavba: |  |  | Lednice
Objekt: |  |  | TO-1.11.04 - Závlaha kapkovací hadicí - plocha OV-01
Místo: |  |  | Lednice |  |  |  | Datum: |  | 29. 1. 2018
Objednatel: |  |  | Mendelova univerzita v Brně, Zahradnická fakulta |  |  |  | Projektant: |  | Ing. Jiří Vondál
Zhotovitel: | [6 empty] | Zpracovatel: |  | Ing. Tomáš Vlček
Kód - Popis | [9 empty] | Cena celkem [CZK]
1) Náklady z rozpočtu | [9 empty] | 0
| ZVL - ZÁVLAHOVÝ SYSTÉM | [8 empty] | 0
| D1 - Zemní a stavební práce | [8 empty] | 0
| D2 - Potrubí a kabely | [8 empty] | 0
| D3 - Ovládání závlahy | [8 empty] | 0
| D4 - Kapkovací hadice | [8 empty] | 0
2) Ostatní náklady | [9 empty] | 0 |  |  |  | DPH
Celkové náklady za stavbu 1) + 2) | [7 empty] | 0
ROZPOČET
Stavba: |  |  | Lednice
Objekt: |  |  | TO-1.11.04 - Závlaha kapkovací hadicí - plocha OV-01
Místo: |  |  | Lednice |  |  |  | Datum: |  | 29. 1. 2018
Objednatel: |  |  | Mendelova univerzita v Brně, Zahradnická fakulta |  |  |  | Projektant: |  | Ing. Jiří Vondál
Zhotovitel: | [6 empty] | Zpracovatel: |  | Ing. Tomáš Vlček
PČ | Typ | Kód | Popis |  |  | MJ | Množství | J.cena [CZK] |  | Cena celkem [CZK] |  |  | Poznámka | DPH | J. Nh [h] | Nh celkem [h] | J. hmotnost [t] | Hmotnost celkem [t] | J. suť [t] | Suť Celkem [t]
Náklady z rozpočtu | [9 empty] | 0 | [5 empty] | #REF! |  | #REF! |  | #REF!
| ZVL - ZÁVLAHOVÝ SYSTÉM | [8 empty] | 0 | [5 empty] | #REF! |  | #REF! |  | #REF!
| D1 - Zemní a stavební práce | [8 empty] | 0 | [5 empty] | 0 |  | 0 |  | 0
1 | K | Pol35 | Vyhloubení rýhy šířky 150 mm pro potrubí hloubky 600 mm v zemině tř. těžitelnosti 3 |  |  | m | 530.5 |  |  | 0
2 | K | 175102101 | Podsyp a obsyp potrubí nesoudržným materiálem - frakce 0 - 16 mm |  |  | m3 | 20.7 |  |  | 0
= 530,5*0,26*0,15
3 | K | 174102101 | Zásyp potrubí vykopanou zeminou |  |  | m3 | 19.9 |  |  | 0
= 530,5*0,25*0,15
4 | K | 181301102 | Navrácení vrstvy humusu |  |  | m3 | 7.16 |  |  | 0
= 530,5*0,09*0,15
5 | K | 460600023 | Likvidace přebytečné zeminy |  |  | m3 | 3.7 |  |  | 0
= (530,5*0,26*0,15)*0,18
Naložení přebytečné zeminy podél výkopu
Odvoz do vzdálenosti max 500 m
Složení zeminy
Rozprostření zeminy
6 | K | 460300002 | Hutnění zásypu potrubí |  |  | m | 530.5 |  |  | 0
7 | K | Pol104 | Ventilová šachta plastová kruhová průměru 300 mm zátěžová včetně výkopu a osazení do terénu |  |  | ks | 4 |  |  | 0
| D2 - Potrubí a kabely | [8 empty] | 0 | [5 empty] | 0 |  | 0 |  | 0
8 | K | 230205041 | Potrubí HDPE 100 PE 63x3,8 PN 10 - včetně spojovacího materiálu, položení |  |  | m | 700 |  |  | 0 |  |  |  | základní | 0 | 0 | 0 | 0 | 0 | 0
9 | K | Pol105 | Odvzdušňovací ventil kinetický 1" |  |  | ks | 4 |  |  | 0 |  |  |  | základní | 0 | 0 | 0 | 0 | 0 | 0
10 | K | 899722111 | Výstražná fólie bílá šířky 150 mm - včetně položení do výkopu |  |  | m | 550 |  |  | 0 |  |  |  | základní | 0 | 0 | 0 | 0 | 0 | 0
| D3 - Ovládání závlahy | [8 empty] | 0 |  |  |  | základní | 0 | 0 | 0 | 0 | 0 | 0
11 | K | Pol106 | Elektromagnetický ventil 6/4" vnitřní závit, cívka DC-9 V, s regulací průtoku, pracovní tlak do 16 bar |  |  | ks | 4 |  |  | 0 |  |  |  | základní | 0 | 0 | 0 | 0 | 0 | 0
12 | K | Pol107 | Regulátor tlaku s přesnou regulací pro elektromagnetický ventil |  |  | ks | 4 |  |  | 0 |  |  |  | základní | 0 | 0 | 0 | 0 | 0 | 0
13 | K | Pol108 | Vodovzdorný konektor DBY |  |  | ks | 8 |  |  | 0 |  |  |  | základní | 0 | 0 | 0 | 0 | 0 | 0
14 | K | Pol109 | Dekodér pro DC ovládací systém - 1 stanicový - kompatibilní ze stávajícím řídícím systémem |  |  | ks | 2 |  |  | 0 |  |  |  | základní | 0 | 0 | 0 | 0 | 0 | 0
15 | K | Pol110 | Dekodér pro DC ovládací systém - 2 stanicový - kompatibilní ze stávajícím řídícím systémem |  |  | ks | 1 |  |  | 0 |  |  |  | základní | 0 | 0 | 0 | 0 | 0 | 0
16 | K | Pol111 | Přechodka 63x6/4" vně |  |  | ks | 4 |  |  | 0 |  |  |  | základní | 0 | 0 | 0 | 0 | 0 | 0
17 | K | Pol112 | Koleno 63 |  |  | ks | 4 |  |  | 0 |  |  |  | základní | 0 | 0 | 0 | 0 | 0 | 0
18 | K | Pol113 | Přechodové koleno 63x2" vni |  |  | ks | 4 |  |  | 0 |  |  |  | základní | 0 | 0 | 0 | 0 | 0 | 0
19 | K | Pol114 | Přechodka 63x2" vni |  |  | ks | 4 |  |  | 0 |  |  |  | základní | 0 | 0 | 0 | 0 | 0 | 0
20 | K | Pol115 | Spojka AL kamlok vsuvka DN 50 závit 2" vně |  |  | ks | 8 |  |  | 0 |  |  |  | základní | 0 | 0 | 0 | 0 | 0 | 0
21 | K | Pol116 | PVC hadice s koncovkami AL kamlok spojka s trnem DN 50, délky 2 m |  |  | ks | 4 |  |  | 0 |  |  |  | základní | 0 | 0 | 0 | 0 | 0 | 0
| D4 - Kapkovací hadice | [8 empty] | 0 |  |  |  | základní | 0 | 0 | 0 | 0 | 0 | 0
22 | K | Pol117 | Kapkovací hadice s kompenzací tlaku a funkcí Anti-Siphon -Průtok 2,4 l/h, tloušťka stěny 1,1 mm, vzdálenost odkapávačů 500 mm |  |  | m | 12000 |  |  | 0 |  |  |  | základní | 0 | 0 | 0 | 0 | 0 | 0
23 | K | Pol117m | Kapkovací hadice montáž |  |  | m | 12000 |  |  | 0 |  |  |  | základní | 0 | 0 | 0 | 0 | 0 | 0
24 | K | Pol118 | Napojení na potrubí PE v zemi pomocí plastových navrtávacích sedel |  |  | ks | 100 |  |  | 0 |  |  |  | základní | 0 | 0 | 0 | 0 | 0 | 0
|  |  | Včetně: Navrtávací pas 63x3/4" plast | [12 empty] | 0 |  | 0 |  | 0
|  |  | Přechodový kus 16x3/4" | [12 empty] | 0 |  | 0 |  | 0
|  |  | Hadice bez odkapávačů 16 mm, délka 1,5 m | [12 empty] | 0 |  | 0 |  | 0
|  |  | Kulový ventil 16 mm | [12 empty] | 0 |  | 0 |  | 0
|  |  | Chránička LDPE PE 40 32x2,9 PN 6, délka 1,5 m | [12 empty] | 0 |  | 0 |  | 0
25 | K |  | Soubor spojovacího a kotevního materiálu |  |  | soub | 1 |  |  | 0 |  |  |  | základní | 0 | 0 | 0 | 0 | 0 | 0
|  |  | Včetně: Spojka 16 mm převl. mat. | [12 empty] | 0 |  | 0 |  | 0
|  |  | Plast. bodec pro had. 16 mm | [12 empty] | 0 |  | 0 |  | 0
|  |  | Koncovka pro kapkovou hadici 16 mm | [12 empty] | 0 |  | 0 |  | 0

## TO-1.11.05
| List obsahuje: |  | 1) Krycí list rozpočtu |  | 2) Rekapitulace rozpočtu |  |  | 3) Rozpočet |  |  | Zpět na list: | Rekapitulace stavby
optimalizováno pro tisk sestav ve formátu A4 - na výšku | [11 empty] | >> skryté sloupce <<
KRYCÍ LIST ROZPOČTU | [12 empty] | v --- níže se nacházejí doplnkové a pomocné údaje k sestavám --- v
| Stavba: |  | Lednice
| Objekt: |  | TO-1.11.05 - Závlaha kapkovací hadicí - plocha OV-02
| JKSO: | [7 empty] | CC-CZ:
| Místo: |  | Lednice | [5 empty] | Datum: |  | 29. 1. 2018
| Objednatel: |  | Mendelova univerzita v Brně, Zahradnická fakulta | [5 empty] | IČ: |  | 62156489
|  |  | Zemědělská 1, 613 00 Brno | [5 empty] | DIČ: |  | CZ62156489
| Zhotovitel: | [7 empty] | IČ:
DIČ:
| Projektant: |  | Ing. Jiří Vondál, PROVO | [5 empty] | IČ: |  | 12703320
|  |  | Kubelíkova 22d, 628 00 Brno - Líšeň | [5 empty] | DIČ:
| Zpracovatel: |  | Profigrass s.r.o. - Ing. Tomáš Vlček | [5 empty] | IČ: |  | 25319876
|  |  | Holzova 9, 628 00 Brno - Líšeň | [5 empty] | DIČ: |  | CZ25319876
Poznámka:
| Náklady z rozpočtu | [7 empty] | 0
| Ostatní náklady | [7 empty] | 0
| Cena bez DPH | [7 empty] | 0
| DPH | základní | 21% | ze | 0 |  |  |  | 0
|  | snížená | 15% | ze |  |  |  |  | 0
|  | zákl. přenesená | 21% | ze | #REF! |  |  |  | 0
|  | sníž. přenesená | 15% | ze | #REF! |  |  |  | 0
|  | nulová | 0% | ze | #REF! |  |  |  | 0
| Cena s DPH |  |  | v | CZK |  |  | 0
| Projektant |  |  |  |  | Zpracovatel
| Datum a podpis: |  |  | Razítko |  | Datum a podpis: |  |  |  | Razítko
| Objednavatel |  |  |  |  | Zhotovitel
| Datum a podpis: |  |  | Razítko |  | Datum a podpis: |  |  |  | Razítko
REKAPITULACE ROZPOČTU
Stavba: |  |  | Lednice
Objekt: |  |  | TO-1.11.05 - Závlaha kapkovací hadicí - plocha OV-02
Místo: |  |  | Lednice |  |  |  | Datum: |  | 29. 1. 2018
Objednatel: |  |  | Mendelova univerzita v Brně, Zahradnická fakulta |  |  |  | Projektant: |  | Ing. Jiří Vondál
Zhotovitel: | [6 empty] | Zpracovatel: |  | Ing. Tomáš Vlček
Kód - Popis | [9 empty] | Cena celkem [CZK]
1) Náklady z rozpočtu | [9 empty] | 0
| ZVL - ZÁVLAHOVÝ SYSTÉM | [8 empty] | 0
| D1 - Zemní a stavební práce | [8 empty] | 0
| D2 - Potrubí a kabely | [8 empty] | 0
| D3 - Ovládání závlahy | [8 empty] | 0
| D4 - Kapkovací hadice | [8 empty] | 0
2) Ostatní náklady | [9 empty] | 0 |  |  |  | DPH
Celkové náklady za stavbu 1) + 2) | [7 empty] | 0
ROZPOČET
Stavba: |  |  | Lednice
Objekt: |  |  | TO-1.11.05 - Závlaha kapkovací hadicí - plocha OV-02
Místo: |  |  | Lednice |  |  |  | Datum: |  | 29. 1. 2018
Objednatel: |  |  | Mendelova univerzita v Brně, Zahradnická fakulta |  |  |  | Projektant: |  | Ing. Jiří Vondál
Zhotovitel: | [6 empty] | Zpracovatel: |  | Ing. Tomáš Vlček
PČ | Typ | Kód | Popis |  |  | MJ | Množství | J.cena [CZK] |  | Cena celkem [CZK] |  |  | Poznámka | DPH | J. Nh [h] | Nh celkem [h] | J. hmotnost [t] | Hmotnost celkem [t] | J. suť [t] | Suť Celkem [t]
Náklady z rozpočtu | [9 empty] | 0 | [5 empty] | #REF! |  | #REF! |  | #REF!
| ZVL - ZÁVLAHOVÝ SYSTÉM | [8 empty] | 0 | [5 empty] | #REF! |  | #REF! |  | #REF!
| D1 - Zemní a stavební práce | [8 empty] | 0 | [5 empty] | 0 |  | 0 |  | 0
1 | K | Pol35 | Vyhloubení rýhy šířky 150 mm pro potrubí hloubky 600 mm v zemině tř. těžitelnosti 3 |  |  | m | 210 |  |  | 0 |  |  |  | základní | 0 | 0 | 0 | 0 | 0 | 0
2 | K | 175102101 | Podsyp a obsyp potrubí nesoudržným materiálem - frakce 0 - 16 mm |  |  | m3 | 8.19 |  |  | 0
= 210*0,26*0,15
3 | K | 174102101 | Zásyp potrubí vykopanou zeminou |  |  | m3 | 7.88 |  |  | 0
= 210*0,25*0,15
4 | K | 181301102 | Navrácení vrstvy humusu |  |  | m3 | 2.84 |  |  | 0
= 210*0,09*0,15
5 | K | 460600023 | Likvidace přebytečné zeminy |  |  | m3 | 1.47 |  |  | 0
= (210*0,26*0,15)*0,18
Naložení přebytečné zeminy podél výkopu
Odvoz do vzdálenosti max 500 m
Složení zeminy
Rozprostření zeminy
6 | K | 460300002 | Hutnění zásypu potrubí |  |  | m | 210 |  |  | 0
7 | K | Pol104 | Ventilová šachta plastová kruhová průměru 300 mm zátěžová včetně výkopu a osazení do terénu |  |  | ks | 1 |  |  | 0
| D2 - Potrubí a kabely | [8 empty] | 0 | [5 empty] | 0 |  | 0 |  | 0
8 | K | 230205041 | Potrubí HDPE 100 PE 63x3,8 PN 10 - včetně spojovacího materiálu, položení |  |  | m | 200 |  |  | 0 |  |  |  | základní | 0 | 0 | 0 | 0 | 0 | 0
9 | K | 230205025 | Potrubí LDPE 40 PE 32x2,9 PN 6 |  |  | m | 60 |  |  | 0 |  |  |  | základní | 0 | 0 | 0 | 0 | 0 | 0
10 | K | Pol105 | Odvzdušňovací ventil kinetický 1" |  |  | ks | 1 |  |  | 0 |  |  |  | základní | 0 | 0 | 0 | 0 | 0 | 0
11 | K | 899722111 | Výstražná fólie bílá šířky 150 mm - včetně položení do výkopu |  |  | m | 220 |  |  | 0 |  |  |  | základní | 0 | 0 | 0 | 0 | 0 | 0
| D3 - Ovládání závlahy | [8 empty] | 0 |  |  |  | základní | 0 | 0 | 0 | 0 | 0 | 0
12 | K | Pol106 | Elektromagnetický ventil 6/4" vnitřní závit, cívka DC-9 V, s regulací průtoku, pracovní tlak do 16 bar |  |  | ks | 1 |  |  | 0 |  |  |  | základní | 0 | 0 | 0 | 0 | 0 | 0
13 | K | Pol120 | Elektromagnetický ventil 1" vnitřní závit, cívka DC-9 V, s regulací průtoku, pracovní tlak do 16 bar |  |  | ks | 1 |  |  | 0 |  |  |  | základní | 0 | 0 | 0 | 0 | 0 | 0
14 | K | Pol107 | Regulátor tlaku s přesnou regulací pro elektromagnetický ventil |  |  | ks | 2 |  |  | 0 |  |  |  | základní | 0 | 0 | 0 | 0 | 0 | 0
15 | K | Pol108 | Vodovzdorný konektor DBY |  |  | ks | 4 |  |  | 0 |  |  |  | základní | 0 | 0 | 0 | 0 | 0 | 0
16 | K | Pol109 | Dekodér pro DC ovládací systém - 1 stanicový - kompatibilní ze stávajícím řídícím systémem |  |  | ks | 2 |  |  | 0 |  |  |  | základní | 0 | 0 | 0 | 0 | 0 | 0
17 | K | Pol111 | Přechodka 63x6/4" vně |  |  | ks | 2 |  |  | 0 |  |  |  | základní | 0 | 0 | 0 | 0 | 0 | 0
18 | K | Pol112 | Koleno 63 |  |  | ks | 2 |  |  | 0 |  |  |  | základní | 0 | 0 | 0 | 0 | 0 | 0
19 | K | Pol113 | Přechodové koleno 63x2" vni |  |  | ks | 1 |  |  | 0 |  |  |  | základní | 0 | 0 | 0 | 0 | 0 | 0
20 | K | Pol114 | Přechodka 63x2" vni |  |  | ks | 2 |  |  | 0 |  |  |  | základní | 0 | 0 | 0 | 0 | 0 | 0
21 | K | Pol115 | Spojka AL kamlok vsuvka DN 50 závit 2" vně |  |  | ks | 2 |  |  | 0 |  |  |  | základní | 0 | 0 | 0 | 0 | 0 | 0
22 | K | Pol116 | PVC hadice s koncovkami AL kamlok spojka s trnem DN 50, délky 2 m |  |  | ks | 2 |  |  | 0 |  |  |  | základní | 0 | 0 | 0 | 0 | 0 | 0
| D4 - Kapkovací hadice | [8 empty] | 0 |  |  |  | základní | 0 | 0 | 0 | 0 | 0 | 0
23 | K | Pol117 | Kapkovací hadice s kompenzací tlaku a funkcí Anti-Siphon -Průtok 2,4 l/h, tloušťka stěny 1,1 mm, vzdálenost odkapávačů 500 mm |  |  | m | 3000 |  |  | 0 |  |  |  | základní | 0 | 0 | 0 | 0 | 0 | 0
24 | K | Pol117m | Kapkovací hadice montáž |  |  | m | 3000 |  |  | 0 |  |  |  | základní | 0 | 0 | 0 | 0 | 0 | 0
25 | K | Pol118 | Napojení na potrubí PE v zemi pomocí plastových navrtávacích sedel |  |  | ks | 65 |  |  | 0 |  |  |  | základní | 0 | 0 | 0 | 0 | 0 | 0
|  |  | Včetně: Navrtávací pas 63x3/4" plast | [12 empty] | 0 |  | 0 |  | 0
|  |  | Přechodový kus 16x3/4" | [12 empty] | 0 |  | 0 |  | 0
|  |  | Hadice bez odkapávačů 16 mm, délka 1,5 m | [12 empty] | 0 |  | 0 |  | 0
|  |  | Kulový ventil 16 mm | [12 empty] | 0 |  | 0 |  | 0
|  |  | Chránička LDPE PE 40 32x2,9 PN 6, délka 1,5 m | [12 empty] | 0 |  | 0 |  | 0
26 | K |  | Soubor spojovacího a kotevního materiálu |  |  | soub | 1 |  |  | 0 |  |  |  | základní | 0 | 0 | 0 | 0 | 0 | 0
|  |  | Včetně: Spojka 16 mm převl. mat. | [12 empty] | 0 |  | 0 |  | 0
|  |  | Plast. bodec pro had. 16 mm | [12 empty] | 0 |  | 0 |  | 0
|  |  | Koncovka pro kapkovou hadici 16 mm | [12 empty] | 0 |  | 0 |  | 0

## TO-1.11.06
| List obsahuje: |  | 1) Krycí list rozpočtu |  | 2) Rekapitulace rozpočtu |  |  | 3) Rozpočet |  |  | Zpět na list: | Rekapitulace stavby
optimalizováno pro tisk sestav ve formátu A4 - na výšku | [11 empty] | >> skryté sloupce <<
KRYCÍ LIST ROZPOČTU | [12 empty] | v --- níže se nacházejí doplnkové a pomocné údaje k sestavám --- v
| Stavba: |  | Lednice
| Objekt: |  | TO-1.11.06 - Závlaha postřikem - MODUL 1
| JKSO: | [7 empty] | CC-CZ:
| Místo: |  | Lednice | [5 empty] | Datum: |  | 29. 1. 2018
| Objednatel: |  | Mendelova univerzita v Brně, Zahradnická fakulta | [5 empty] | IČ: |  | 62156489
|  |  | Zemědělská 1, 613 00 Brno | [5 empty] | DIČ: |  | CZ62156489
| Zhotovitel: | [7 empty] | IČ:
DIČ:
| Projektant: |  | Ing. Jiří Vondál, PROVO | [5 empty] | IČ: |  | 12703320
|  |  | Kubelíkova 22d, 628 00 Brno - Líšeň | [5 empty] | DIČ:
| Zpracovatel: |  | Profigrass s.r.o. - Ing. Tomáš Vlček | [5 empty] | IČ: |  | 25319876
|  |  | Holzova 9, 628 00 Brno - Líšeň | [5 empty] | DIČ: |  | CZ25319876
Poznámka:
| Náklady z rozpočtu | [7 empty] | 0
| Ostatní náklady | [7 empty] | 0
| Cena bez DPH | [7 empty] | 0
| DPH | základní | 21% | ze | 0 |  |  |  | 0
|  | snížená | 15% | ze |  |  |  |  | 0
|  | zákl. přenesená | 21% | ze | #REF! |  |  |  | 0
|  | sníž. přenesená | 15% | ze | #REF! |  |  |  | 0
|  | nulová | 0% | ze | #REF! |  |  |  | 0
| Cena s DPH |  |  | v | CZK |  |  | 0
| Projektant |  |  |  |  | Zpracovatel
| Datum a podpis: |  |  | Razítko |  | Datum a podpis: |  |  |  | Razítko
| Objednavatel |  |  |  |  | Zhotovitel
| Datum a podpis: |  |  | Razítko |  | Datum a podpis: |  |  |  | Razítko
REKAPITULACE ROZPOČTU
Stavba: |  |  | Lednice
Objekt: |  |  | TO-1.11.06 - Závlaha postřikem - MODUL 1
Místo: |  |  | Lednice |  |  |  | Datum: |  | 29. 1. 2018
Objednatel: |  |  | Mendelova univerzita v Brně, Zahradnická fakulta |  |  |  | Projektant: |  | Ing. Jiří Vondál
Zhotovitel: | [6 empty] | Zpracovatel: |  | Ing. Tomáš Vlček
Kód - Popis | [9 empty] | Cena celkem [CZK]
1) Náklady z rozpočtu | [9 empty] | 0
| ZVL - ZÁVLAHOVÝ SYSTÉM | [8 empty] | 0
| D1 - Potrubí a kabely | [8 empty] | 0
| D2 - Ovládání závlahy | [8 empty] | 0
| D3 - Postřikovače | [8 empty] | 0
2) Ostatní náklady | [9 empty] | 0 |  |  |  | DPH
Celkové náklady za stavbu 1) + 2) | [7 empty] | 0
ROZPOČET
Stavba: |  |  | Lednice
Objekt: |  |  | TO-1.11.06 - Závlaha postřikem - MODUL 1
Místo: |  |  | Lednice |  |  |  | Datum: |  | 29. 1. 2018
Objednatel: |  |  | Mendelova univerzita v Brně, Zahradnická fakulta |  |  |  | Projektant: |  | Ing. Jiří Vondál
Zhotovitel: | [6 empty] | Zpracovatel: |  | Ing. Tomáš Vlček
PČ | Typ | Kód | Popis |  |  | MJ | Množství | J.cena [CZK] |  | Cena celkem [CZK] |  |  | Poznámka | DPH | J. Nh [h] | Nh celkem [h] | J. hmotnost [t] | Hmotnost celkem [t] | J. suť [t] | Suť Celkem [t]
Náklady z rozpočtu | [9 empty] | 0 | [5 empty] | 0 |  | 0 |  | 0
| ZVL - ZÁVLAHOVÝ SYSTÉM | [8 empty] | 0 | [5 empty] | 0 |  | 0 |  | 0
| D1 - Potrubí a kabely | [8 empty] | 0 | [5 empty] | 0 |  | 0 |  | 0
1 | K | Pol121 | Potrubí ohebné ploché d50 PN 6 |  |  | m | 50 |  |  | 0 |  |  |  | základní | 0 | 0 | 0 | 0 | 0 | 0
2 | K | 230205035 | Potrubí HDPE 100 PE 50x3,0 PN 10 - včetně spojovacího materiálu, položení |  |  | m | 20 |  |  | 0 |  |  |  | základní | 0 | 0 | 0 | 0 | 0 | 0
3 | K | 230205031 | Potrubí HDPE 80 PE 40x2,3 PN 6 - včetně spojovacího materiálu, položení |  |  | m | 900 |  |  | 0 |  |  |  | základní | 0 | 0 | 0 | 0 | 0 | 0
4 | K | Pol105 | Odvzdušňovací ventil kinetický 1" |  |  | ks | 6 |  |  | 0 |  |  |  | základní | 0 | 0 | 0 | 0 | 0 | 0
| D2 - Ovládání závlahy | [8 empty] | 0 |  |  |  | základní | 0 | 0 | 0 | 0 | 0 | 0
5 | K | Pol120 | Elektromagnetický ventil 1" vnitřní závit, cívka DC-9 V, s regulací průtoku, pracovní tlak do 16 bar |  |  | ks | 2 |  |  | 0 |  |  |  | základní | 0 | 0 | 0 | 0 | 0 | 0
6 | K | Pol107 | Regulátor tlaku s přesnou regulací pro elektromagnetický ventil |  |  | ks | 2 |  |  | 0 |  |  |  | základní | 0 | 0 | 0 | 0 | 0 | 0
7 | K | Pol108 | Vodovzdorný konektor DBY |  |  | ks | 4 |  |  | 0 |  |  |  | základní | 0 | 0 | 0 | 0 | 0 | 0
8 | K | Pol109 | Dekodér pro DC ovládací systém - 1 stanicový - kompatibilní ze stávajícím řídícím systémem |  |  | ks | 2 |  |  | 0 |  |  |  | základní | 0 | 0 | 0 | 0 | 0 | 0
9 | K | Pol122 | Přechodka 50x6/4" vně |  |  | ks | 2 |  |  | 0 |  |  |  | základní | 0 | 0 | 0 | 0 | 0 | 0
10 | K | Pol123 | Koleno 50 |  |  | ks | 2 |  |  | 0 |  |  |  | základní | 0 | 0 | 0 | 0 | 0 | 0
11 | K | Pol124 | Přechodka 50x6/4" vni |  |  | ks | 2 |  |  | 0 |  |  |  | základní | 0 | 0 | 0 | 0 | 0 | 0
12 | K | Pol125 | Spojka AL kamlok vsuvka DN 50 závit 6/4" vně |  |  | ks | 2 |  |  | 0 |  |  |  | základní | 0 | 0 | 0 | 0 | 0 | 0
13 | K | Pol126 | Spojka AL kamlok spojka s trnem DN 50 |  |  | ks | 2 |  |  | 0 |  |  |  | základní | 0 | 0 | 0 | 0 | 0 | 0
| D3 - Postřikovače | [8 empty] | 0 |  |  |  | základní | 0 | 0 | 0 | 0 | 0 | 0
14 | K | Pol127 | Minipotřikovač s krátkým dostřikem, průtok 55 l/h |  |  | ks | 140 |  |  | 0 |  |  |  | základní | 0 | 0 | 0 | 0 | 0 | 0
15 | K | Pol128 | Napojení mikropostřikovače na potrubí PE volně na zemi |  |  | ks | 140 |  |  | 0 |  |  |  | základní | 0 | 0 | 0 | 0 | 0 | 0
|  |  | Včetně: Adaptér pro minipostřikovač | [12 empty] | 0 |  | 0 |  | 0
|  |  | Kolík pro postřikovač, délky 1,5 m | [12 empty] | 0 |  | 0 |  | 0
|  |  | Mikrohadička PVC, Ø 5 x 8 mm, délky 1,5 m | [12 empty] | 0 |  | 0 |  | 0
|  |  | Mikroventil 5 x 8 mm | [12 empty] | 0 |  | 0 |  | 0
|  |  | Konektor 5 mm/vni. přip. | [12 empty] | 0 |  | 0 |  | 0
|  |  | Konektor 5,5 mm/vně. přip. | [12 empty] | 0 |  | 0 |  | 0
|  |  | Ucpávka pro konektor 5,5 mm | [12 empty] | 0 |  | 0 |  | 0

## TO-1.11.07
| List obsahuje: |  | 1) Krycí list rozpočtu |  | 2) Rekapitulace rozpočtu |  |  | 3) Rozpočet |  |  | Zpět na list: | Rekapitulace stavby
optimalizováno pro tisk sestav ve formátu A4 - na výšku | [11 empty] | >> skryté sloupce <<
KRYCÍ LIST ROZPOČTU | [12 empty] | v --- níže se nacházejí doplnkové a pomocné údaje k sestavám --- v
| Stavba: |  | Lednice
| Objekt: |  | TO-1.11.07 - Závlaha kapkovací hadicí - MODUL 2
| JKSO: | [7 empty] | CC-CZ:
| Místo: |  | Lednice | [5 empty] | Datum: |  | 29. 1. 2018
| Objednatel: |  | Mendelova univerzita v Brně, Zahradnická fakulta | [5 empty] | IČ: |  | 62156489
|  |  | Zemědělská 1, 613 00 Brno | [5 empty] | DIČ: |  | CZ62156489
| Zhotovitel: | [7 empty] | IČ:
DIČ:
| Projektant: |  | Ing. Jiří Vondál, PROVO | [5 empty] | IČ: |  | 12703320
|  |  | Kubelíkova 22d, 628 00 Brno - Líšeň | [5 empty] | DIČ:
| Zpracovatel: |  | Profigrass s.r.o. - Ing. Tomáš Vlček | [5 empty] | IČ: |  | 25319876
|  |  | Holzova 9, 628 00 Brno - Líšeň | [5 empty] | DIČ: |  | CZ25319876
Poznámka:
| Náklady z rozpočtu | [7 empty] | 0
| Ostatní náklady | [7 empty] | 0
| Cena bez DPH | [7 empty] | 0
| DPH | základní | 21% | ze | 0 |  |  |  | 0
|  | snížená | 15% | ze |  |  |  |  | 0
|  | zákl. přenesená | 21% | ze | #REF! |  |  |  | 0
|  | sníž. přenesená | 15% | ze | #REF! |  |  |  | 0
|  | nulová | 0% | ze | #REF! |  |  |  | 0
| Cena s DPH |  |  | v | CZK |  |  | 0
| Projektant |  |  |  |  | Zpracovatel
| Datum a podpis: |  |  | Razítko |  | Datum a podpis: |  |  |  | Razítko
| Objednavatel |  |  |  |  | Zhotovitel
| Datum a podpis: |  |  | Razítko |  | Datum a podpis: |  |  |  | Razítko
REKAPITULACE ROZPOČTU
Stavba: |  |  | Lednice
Objekt: |  |  | TO-1.11.07 - Závlaha kapkovací hadicí - MODUL 2
Místo: |  |  | Lednice |  |  |  | Datum: |  | 29. 1. 2018
Objednatel: |  |  | Mendelova univerzita v Brně, Zahradnická fakulta |  |  |  | Projektant: |  | Ing. Jiří Vondál
Zhotovitel: | [6 empty] | Zpracovatel: |  | Ing. Tomáš Vlček
Kód - Popis | [9 empty] | Cena celkem [CZK]
1) Náklady z rozpočtu | [9 empty] | 0
| ZVL - ZÁVLAHOVÝ SYSTÉM | [8 empty] | 0
| D1 - Potrubí a kabely | [8 empty] | 0
| D2 - Ovládání závlahy | [8 empty] | 0
| D3 - Kapkovací hadice | [8 empty] | 0
2) Ostatní náklady | [9 empty] | 0 |  |  |  | DPH
Celkové náklady za stavbu 1) + 2) | [7 empty] | 0
ROZPOČET
Stavba: |  |  | Lednice
Objekt: |  |  | TO-1.11.07 - Závlaha kapkovací hadicí - MODUL 2
Místo: |  |  | Lednice |  |  |  | Datum: |  | 29. 1. 2018
Objednatel: |  |  | Mendelova univerzita v Brně, Zahradnická fakulta |  |  |  | Projektant: |  | Ing. Jiří Vondál
Zhotovitel: | [6 empty] | Zpracovatel: |  | Ing. Tomáš Vlček
PČ | Typ | Kód | Popis |  |  | MJ | Množství | J.cena [CZK] |  | Cena celkem [CZK] |  |  | Poznámka | DPH | J. Nh [h] | Nh celkem [h] | J. hmotnost [t] | Hmotnost celkem [t] | J. suť [t] | Suť Celkem [t]
Náklady z rozpočtu | [9 empty] | 0 | [5 empty] | 0 |  | 0 |  | 0
| ZVL - ZÁVLAHOVÝ SYSTÉM | [8 empty] | 0 | [5 empty] | 0 |  | 0 |  | 0
| D1 - Potrubí a kabely | [8 empty] | 0 |  |  |  | základní | 0 | 0 | 0 | 0 | 0 | 0
1 | K | Pol121 | Potrubí ohebné ploché d50 PN 6 - včetně roztažení |  |  | m | 70 |  |  | 0 |  |  |  | základní | 0 | 0 | 0 | 0 | 0 | 0
2 | K | 230205035 | Potrubí HDPE 100 PE 50x3,0 PN 10 - včetně spojovacího materiálu, položení |  |  | m | 20 |  |  | 0 |  |  |  | základní | 0 | 0 | 0 | 0 | 0 | 0
| D2 - Ovládání závlahy | [8 empty] | 0 |  |  |  | základní | 0 | 0 | 0 | 0 | 0 | 0
3 | K | Pol120 | Elektromagnetický ventil 1" vnitřní závit, cívka DC-9 V, s regulací průtoku, pracovní tlak do 16 bar |  |  | ks | 4 |  |  | 0 |  |  |  | základní | 0 | 0 | 0 | 0 | 0 | 0
4 | K | Pol107 | Regulátor tlaku s přesnou regulací pro elektromagnetický ventil |  |  | ks | 4 |  |  | 0 |  |  |  | základní | 0 | 0 | 0 | 0 | 0 | 0
5 | K | Pol108 | Vodovzdorný konektor DBY |  |  | ks | 4 |  |  | 0 |  |  |  | základní | 0 | 0 | 0 | 0 | 0 | 0
6 | K | Pol110 | Dekodér pro DC ovládací systém - 2 stanicový - kompatibilní ze stávajícím řídícím systémem |  |  | ks | 2 |  |  | 0 |  |  |  | základní | 0 | 0 | 0 | 0 | 0 | 0
7 | K | Pol122 | Přechodka 50x6/4" vně |  |  | ks | 4 |  |  | 0 |  |  |  | základní | 0 | 0 | 0 | 0 | 0 | 0
8 | K | Pol123 | Koleno 50 |  |  | ks | 4 |  |  | 0 |  |  |  | základní | 0 | 0 | 0 | 0 | 0 | 0
9 | K | Pol124 | Přechodka 50x6/4" vni |  |  | ks | 4 |  |  | 0 |  |  |  | základní | 0 | 0 | 0 | 0 | 0 | 0
10 | K | Pol125 | Spojka AL kamlok vsuvka DN 50 závit 6/4" vně |  |  | ks | 4 |  |  | 0 |  |  |  | základní | 0 | 0 | 0 | 0 | 0 | 0
11 | K | Pol126 | Spojka AL kamlok spojka s trnem DN 50 |  |  | ks | 4 |  |  | 0 |  |  |  | základní | 0 | 0 | 0 | 0 | 0 | 0
| D3 - Kapkovací hadice | [8 empty] | 0 |  |  |  | základní | 0 | 0 | 0 | 0 | 0 | 0
12 | K | Pol129 | Kapkovací hadice Kapkovací hadice plochá bez kompenzace tlaku, průtok 1,14 l/h, tloušťka stěny 0,2 mm, vzdálenost odkapávačů 300 mm |  |  | m | 9144 |  |  | 0 |  |  |  | základní | 0 | 0 | 0 | 0 | 0 | 0
13 | K | Pol129m | Kapkovací hadice montáž |  |  | m | 9144 |  |  | 0 |  |  |  | základní | 0 | 0 | 0 | 0 | 0 | 0
14 | K | Pol130 | Kapkovací hadice Napojení na ploché přívodní potrubí na zemi |  |  | ks | 88 |  |  | 0 |  |  |  | základní | 0 | 0 | 0 | 0 | 0 | 0
|  |  | Včetně: Průchodka z ploché potrubí na plochou hadici 3/8" | [12 empty] | 0 |  | 0 |  | 0
|  |  | Spojka 3/8"x3/8" vnitřní | [12 empty] | 0 |  | 0 |  | 0
|  |  | Přípojka starter 16 mm x 3/8" vnější závit s uzavíracím ventilem | [12 empty] | 0 |  | 0 |  | 0
15 | K | Pol131 | Plastový bodec pro upevnění kapkové hadice k povrchu |  |  | ks | 1320 |  |  | 0 |  |  |  | základní | 0 | 0 | 0 | 0 | 0 | 0

## TO-1.11.08
| List obsahuje: |  | 1) Krycí list rozpočtu |  | 2) Rekapitulace rozpočtu |  |  | 3) Rozpočet |  |  | Zpět na list: | Rekapitulace stavby
optimalizováno pro tisk sestav ve formátu A4 - na výšku | [11 empty] | >> skryté sloupce <<
KRYCÍ LIST ROZPOČTU | [12 empty] | v --- níže se nacházejí doplnkové a pomocné údaje k sestavám --- v
| Stavba: |  | Lednice
| Objekt: |  | TO-1.11.08 - Závlaha postřikem - pařeniště a fóliovníky
| JKSO: | [7 empty] | CC-CZ:
| Místo: |  | Lednice | [5 empty] | Datum: |  | 29. 1. 2018
| Objednatel: |  | Mendelova univerzita v Brně, Zahradnická fakulta | [5 empty] | IČ: |  | 62156489
|  |  | Zemědělská 1, 613 00 Brno | [5 empty] | DIČ: |  | CZ62156489
| Zhotovitel: | [7 empty] | IČ:
DIČ:
| Projektant: |  | Ing. Jiří Vondál, PROVO | [5 empty] | IČ: |  | 12703320
|  |  | Kubelíkova 22d, 628 00 Brno - Líšeň | [5 empty] | DIČ:
| Zpracovatel: |  | Profigrass s.r.o. - Ing. Tomáš Vlček | [5 empty] | IČ: |  | 25319876
|  |  | Holzova 9, 628 00 Brno - Líšeň | [5 empty] | DIČ: |  | CZ25319876
Poznámka:
| Náklady z rozpočtu | [7 empty] | 0
| Ostatní náklady | [7 empty] | 0
| Cena bez DPH | [7 empty] | 0
| DPH | základní | 21% | ze | 0 |  |  |  | 0
|  | snížená | 15% | ze |  |  |  |  | 0
|  | zákl. přenesená | 21% | ze | #REF! |  |  |  | 0
|  | sníž. přenesená | 15% | ze | #REF! |  |  |  | 0
|  | nulová | 0% | ze | #REF! |  |  |  | 0
| Cena s DPH |  |  | v | CZK |  |  | 0
| Projektant |  |  |  |  | Zpracovatel
| Datum a podpis: |  |  | Razítko |  | Datum a podpis: |  |  |  | Razítko
| Objednavatel |  |  |  |  | Zhotovitel
| Datum a podpis: |  |  | Razítko |  | Datum a podpis: |  |  |  | Razítko
REKAPITULACE ROZPOČTU
Stavba: |  |  | Lednice
Objekt: |  |  | TO-1.11.08 - Závlaha postřikem - pařeniště a fóliovníky
Místo: |  |  | Lednice |  |  |  | Datum: |  | 29. 1. 2018
Objednatel: |  |  | Mendelova univerzita v Brně, Zahradnická fakulta |  |  |  | Projektant: |  | Ing. Jiří Vondál
Zhotovitel: | [6 empty] | Zpracovatel: |  | Ing. Tomáš Vlček
Kód - Popis | [9 empty] | Cena celkem [CZK]
1) Náklady z rozpočtu | [9 empty] | 0
| ZVL - ZÁVLAHOVÝ SYSTÉM | [8 empty] | 0
| D1 - Zemní a stavební práce | [8 empty] | 0
| D2 - Potrubí a kabely | [8 empty] | 0
| D3 - Ovládání závlahy | [8 empty] | 0
| D4 - Postřikovače | [8 empty] | 0
2) Ostatní náklady | [9 empty] | 0 |  |  |  | DPH
Celkové náklady za stavbu 1) + 2) | [7 empty] | 0
ROZPOČET
Stavba: |  |  | Lednice
Objekt: |  |  | TO-1.11.08 - Závlaha postřikem - pařeniště a fóliovníky
Místo: |  |  | Lednice |  |  |  | Datum: |  | 29. 1. 2018
Objednatel: |  |  | Mendelova univerzita v Brně, Zahradnická fakulta |  |  |  | Projektant: |  | Ing. Jiří Vondál
Zhotovitel: | [6 empty] | Zpracovatel: |  | Ing. Tomáš Vlček
PČ | Typ | Kód | Popis |  |  | MJ | Množství | J.cena [CZK] |  | Cena celkem [CZK] |  |  | Poznámka | DPH | J. Nh [h] | Nh celkem [h] | J. hmotnost [t] | Hmotnost celkem [t] | J. suť [t] | Suť Celkem [t]
Náklady z rozpočtu | [9 empty] | 0 | [5 empty] | #REF! |  | #REF! |  | #REF!
| ZVL - ZÁVLAHOVÝ SYSTÉM | [8 empty] | 0 | [5 empty] | #REF! |  | #REF! |  | #REF!
| D1 - Zemní a stavební práce | [8 empty] | 0 | [5 empty] | 0 |  | 0 |  | 0
1 | K | Pol35 | Vyhloubení rýhy šířky 150 mm pro potrubí hloubky 600 mm v zemině tř. těžitelnosti 3 |  |  | m | 105.3 |  |  | 0
= 5*1,7+23,6+16,6+56,5
2 | K | 175102101 | Podsyp a obsyp potrubí nesoudržným materiálem - frakce 0 - 16 mm |  |  | m3 | 4.1 |  |  | 0
= 105,3*0,26*0,15
3 | K | 174102101 | Zásyp potrubí vykopanou zeminou |  |  | m3 | 3.95 |  |  | 0
= 105,3*0,25*0,15
4 | K | 181301102 | Navrácení vrstvy humusu |  |  | m3 | 1.42 |  |  | 0
= 105,3*0,09*0,15
5 | K | 460600023 | Likvidace přebytečné zeminy |  |  | m3 | 0.74 |  |  | 0 |  |  |  | základní | 0 | 0 | 0 | 0 | 0 | 0
|  |  | = (105,3*0,26*0,15)*0,18 | [12 empty] | 0 |  | 0 |  | 0
Naložení přebytečné zeminy podél výkopu
Odvoz do vzdálenosti max 500 m
Složení zeminy
Rozprostření zeminy
6 | K | 460300002 | Hutnění zásypu potrubí |  |  | m | 105.3 |  |  | 0 |  |  |  | základní | 0 | 0 | 0 | 0 | 0 | 0
7 |  | Pol131 | Průraz konstrukcí truhlíku, betonovou stěnou tl.300 mm pro potrubí PE 40, včetně zapravení |  |  | ks | 6 |  |  | 0 | [5 empty] | 0 |  | 0 |  | 0
8 |  | Pol132 | Demontáž stávajících závlah |  |  | soub | 2 |  |  | 0 |  |  |  | základní | 0 | 0 | 0 | 0 | 0 | 0
9 | K | Pol104 | Ventilová šachta plastová kruhová průměru 300 mm zátěžová včetně výkopu a osazení do terénu |  |  | ks | 1 |  |  | 0 | [5 empty] | #REF! |  | #REF! |  | #REF!
| D2 - Potrubí a kabely | [8 empty] | 0 |  |  |  | základní | 0 | 0 | 0 | 0 | 0 | 0
10 | K | 230205031 | Potrubí a kabely Potrubí HDPE 100 PE 40x2,4 PN 10 - včetně spojovacího materiálu, položení |  |  | m | 140 |  |  | 0 |  |  |  | základní | 0 | 0 | 0 | 0 | 0 | 0
|  |  | = (50+8,5+2+52,5+7)*1,16 | [12 empty] | 0 |  | 0 |  | 0
11 | K | 230205025 | Potrubí HDPE 100 PE 32x1,9 PN 10 - včetně spojovacího materiálu, položení |  |  | m | 130 |  |  | 0 |  |  |  | základní | 0 | 0 | 0 | 0 | 0 | 0
|  |  | = (39+20,6+58,5)*1,1 | [12 empty] | 0 |  | 0 |  | 0
12 | K | Pol133 | Potrubí LDPE 40 PE 20x2,0 PN6 - včetně spojovacího materiálu, položení |  |  | m | 500 |  |  | 0 |  |  |  | základní | 0 | 0 | 0 | 0 | 0 | 0
|  |  | = (175,2+85+48+49+36,5+46)*1,12 | [12 empty] | 0 |  | 0 |  | 0
13 | K | 741122003 | Kabel CYKY 2x2,5 mm2 - včetně položení |  |  | m | 230 |  |  | 0 |  |  |  | základní | 0 | 0 | 0 | 0 | 0 | 0
|  |  | = (25+8,5+86+20,4+63,4)*1,13 | [12 empty] | 0 |  | 0 |  | 0
14 | K | Pol133 | Kulový uzávěř plastový nátrubní na potrubí PE 20 |  |  | ks | 15 |  |  | 0 |  |  |  | základní | 0 | 0 | 0 | 0 | 0 | 0
15 | K | Pol134 | Kulový uzávěr pro napojení hadice vstup 1/2", výstup 2x3/4" |  |  | ks | 18 |  |  | 0 |  |  |  | základní | 0 | 0 | 0 | 0 | 0 | 0
16 | K | Pol135 | Kulový uzávěr kovový 1" vni vně |  |  | ks | 1 |  |  | 0 |  |  |  | základní | 0 | 0 | 0 | 0 | 0 | 0
17 | K | Pol136 | Filtr 1" lamelový, 130 mikron |  |  | ks | 1 |  |  | 0 |  |  |  | základní | 0 | 0 | 0 | 0 | 0 | 0
18 | K | Pol137 | Regulační ventil 5/4" pro regulaci tlaku do 5 bar |  |  | ks | 1 |  |  | 0 |  |  |  | základní | 0 | 0 | 0 | 0 | 0 | 0
19 | K | Pol138 | Výstražná fólie bílá šířky 150 mm - včetně položení do výkopu |  |  | m | 25 |  |  | 0 |  |  |  | základní | 0 | 0 | 0 | 0 | 0 | 0
| D3 - Ovládání závlahy | [8 empty] | 0 |  |  |  | základní | 0 | 0 | 0 | 0 | 0 | 0
20 | K | Pol120 | Elektromagnetický ventil 1" vnější závit, cívka DC-9 V, s regulací průtoku, pracovní tlak do 12 bar |  |  | ks | 2 |  |  | 0 |  |  |  | základní | 0 | 0 | 0 | 0 | 0 | 0
21 | K | Pol107 | Regulátor tlaku s přesnou regulací pro elektromagnetický ventil |  |  | ks | 2 |  |  | 0 |  |  |  | základní | 0 | 0 | 0 | 0 | 0 | 0
22 | K | Pol139 | Elektromagnetický ventil 3/4" vnitřní závit, cívka DC-9 V, s přesnou regulací tlaku, pro nízké průtoky |  |  | ks | 17 |  |  | 0 |  |  |  | základní | 0 | 0 | 0 | 0 | 0 | 0
23 | K | Pol107 | Regulátor tlaku s přesnou regulací pro elektromagnetický ventil |  |  | ks | 17 |  |  | 0 |  |  |  | základní | 0 | 0 | 0 | 0 | 0 | 0
24 | K | Pol108 | Vodovzdorný konektor DBY |  |  | ks | 34 |  |  | 0 |  |  |  | základní | 0 | 0 | 0 | 0 | 0 | 0
25 | K | Pol109 | Dekodér pro DC ovládací systém - 1 stanicový - kompatibilní ze stávajícímřídíím systémem |  |  | ks | 17 |  |  | 0 |  |  |  | základní | 0 | 0 | 0 | 0 | 0 | 0
26 | K | Pol110 | Dekodér pro DC ovládací systém - 2 stanicový - kompatibilní ze stávajícím řídícím systémem |  |  | ks | 1 |  |  | 0 |  |  |  | základní | 0 | 0 | 0 | 0 | 0 | 0
| D4 - Postřikovače | [8 empty] | 0 |  |  |  | základní | 0 | 0 | 0 | 0 | 0 | 0
27 | K | Pol140 | Postřikovače Mikrorozprašovač s uzávěrem, výseč 180° |  |  | ks | 90 |  |  | 0 |  |  |  | základní | 0 | 0 | 0 | 0 | 0 | 0
28 | K | Pol141 | Postřikovače Mikrorozprašovač s uzávěrem, výseč 90° |  |  | ks | 20 |  |  | 0 |  |  |  | základní | 0 | 0 | 0 | 0 | 0 | 0
29 | K | Pol142 | Postřikovače Minipostřikovač závěsný 70-90 l/h, dostřik 3,0-3,2 m, celokruhový, délka přívodní hadičky 30 cm s adaptérem pro připojení na potrubí, protiodkapávací ventil, stabilizátor |  |  | ks | 104 |  |  | 0 |  |  |  | základní | 0 | 0 | 0 | 0 | 0 | 0
|  |  | = 45+2+7+16+12+22 | [12 empty] | 0 |  | 0 |  | 0

## TO-1.11.09
| List obsahuje: |  | 1) Krycí list rozpočtu |  | 2) Rekapitulace rozpočtu |  |  | 3) Rozpočet |  |  | Zpět na list: | Rekapitulace stavby
optimalizováno pro tisk sestav ve formátu A4 - na výšku | [11 empty] | >> skryté sloupce <<
KRYCÍ LIST ROZPOČTU | [12 empty] | v --- níže se nacházejí doplnkové a pomocné údaje k sestavám --- v
| Stavba: |  | Lednice
| Objekt: |  | TO-1.11.09 - Závlaha postřikem - skleníky
| JKSO: | [7 empty] | CC-CZ:
| Místo: |  | Lednice | [5 empty] | Datum: |  | 29. 1. 2018
| Objednatel: |  | Mendelova univerzita v Brně, Zahradnická fakulta | [5 empty] | IČ: |  | 62156489
|  |  | Zemědělská 1, 613 00 Brno | [5 empty] | DIČ: |  | CZ62156489
| Zhotovitel: | [7 empty] | IČ:
DIČ:
| Projektant: |  | Ing. Jiří Vondál, PROVO | [5 empty] | IČ: |  | 12703320
|  |  | Kubelíkova 22d, 628 00 Brno - Líšeň | [5 empty] | DIČ:
| Zpracovatel: |  | Profigrass s.r.o. - Ing. Tomáš Vlček | [5 empty] | IČ: |  | 25319876
|  |  | Holzova 9, 628 00 Brno - Líšeň | [5 empty] | DIČ: |  | CZ25319876
Poznámka:
| Náklady z rozpočtu | [7 empty] | 0
| Ostatní náklady | [7 empty] | 0
| Cena bez DPH | [7 empty] | 0
| DPH | základní | 21% | ze | 0 |  |  |  | 0
|  | snížená | 15% | ze |  |  |  |  | 0
|  | zákl. přenesená | 21% | ze | #REF! |  |  |  | 0
|  | sníž. přenesená | 15% | ze | #REF! |  |  |  | 0
|  | nulová | 0% | ze | #REF! |  |  |  | 0
| Cena s DPH |  |  | v | CZK |  |  | 0
| Projektant |  |  |  |  | Zpracovatel
| Datum a podpis: |  |  | Razítko |  | Datum a podpis: |  |  |  | Razítko
| Objednavatel |  |  |  |  | Zhotovitel
| Datum a podpis: |  |  | Razítko |  | Datum a podpis: |  |  |  | Razítko
REKAPITULACE ROZPOČTU
Stavba: |  |  | Lednice
Objekt: |  |  | TO-1.11.09 - Závlaha postřikem - skleníky
Místo: |  |  | Lednice |  |  |  | Datum: |  | 29. 1. 2018
Objednatel: |  |  | Mendelova univerzita v Brně, Zahradnická fakulta |  |  |  | Projektant: |  | Ing. Jiří Vondál
Zhotovitel: | [6 empty] | Zpracovatel: |  | Ing. Tomáš Vlček
Kód - Popis | [9 empty] | Cena celkem [CZK]
1) Náklady z rozpočtu | [9 empty] | 0
| ZVL - ZÁVLAHOVÝ SYSTÉM | [8 empty] | 0
| D1 - Stavební úpravy | [8 empty] | 0
| D2 - Potrubí a kabely | [8 empty] | 0
| D3 - Ovládání závlahy | [8 empty] | 0
| D4 - Postřikovače | [8 empty] | 0
2) Ostatní náklady | [9 empty] | 0 |  |  |  | DPH
Celkové náklady za stavbu 1) + 2) | [7 empty] | 0
ROZPOČET
Stavba: |  |  | Lednice
Objekt: |  |  | TO-1.11.09 - Závlaha postřikem - skleníky
Místo: |  |  | Lednice |  |  |  | Datum: |  | 29. 1. 2018
Objednatel: |  |  | Mendelova univerzita v Brně, Zahradnická fakulta |  |  |  | Projektant: |  | Ing. Jiří Vondál
Zhotovitel: | [6 empty] | Zpracovatel: |  | Ing. Tomáš Vlček
PČ | Typ | Kód | Popis |  |  | MJ | Množství | J.cena [CZK] |  | Cena celkem [CZK] |  |  | Poznámka | DPH | J. Nh [h] | Nh celkem [h] | J. hmotnost [t] | Hmotnost celkem [t] | J. suť [t] | Suť Celkem [t]
Náklady z rozpočtu | [9 empty] | 0 | [5 empty] | 0 |  | 0 |  | 0
| ZVL - ZÁVLAHOVÝ SYSTÉM | [8 empty] | 0 | [5 empty] | 0 |  | 0 |  | 0
| D1 - Stavební úpravy | [8 empty] | 0 | [5 empty] | 0 |  | 0 |  | 0
1 | K | Pol143 | Průraz základovou konstrukcí, betonovou stěnou tl.300 mm pro potrubí PE 50 + PE40, včetně zapravení |  |  | soub | 2 |  |  | 0 |  |  |  | základní | 0 | 0 | 0 | 0 | 0 | 0
2 | K | Pol144 | Prostup stěnou, nebo stropem, pro potrubí PE 32, PE 40, včetně zapravení |  |  | soub | 18 |  |  | 0 |  |  |  | základní | 0 | 0 | 0 | 0 | 0 | 0
3 | K | Pol145 | Demontáž stávajících závlah |  |  | soub | 2 |  |  | 0 |  |  |  | základní | 0 | 0 | 0 | 0 | 0 | 0
| D2 - Potrubí a kabely | [8 empty] | 0 |  |  |  | základní | 0 | 0 | 0 | 0 | 0 | 0
4 | K | 230205031 | Potrubí HDPE 80 PE 40x2,3 PN 6 - tyče 6 m, včetně spojovacího materiálu, položení |  |  | m | 90 |  |  | 0 |  |  |  | základní | 0 | 0 | 0 | 0 | 0 | 0
5 | K | 230205025 | Potrubí HDPE 100 PE 32x1,9 PN 10 - tyče 6 m, včetně spojovacího materiálu, položení |  |  | m | 70 |  |  | 0 |  |  |  | základní | 0 | 0 | 0 | 0 | 0 | 0
6 | K | Pol146 | Potrubí LDPE 40 PE 20x2,0 PN6 - tyče 6 m, včetně spojovacího materiálu, položení |  |  | m | 660 |  |  | 0 |  |  |  | základní | 0 | 0 | 0 | 0 | 0 | 0
7 | K | 741122003 | Kabel CYKY 2x2,5 mm2 - včetně položení |  |  | m | 110 |  |  | 0 |  |  |  | základní | 0 | 0 | 0 | 0 | 0 | 0
8 | K | Pol133 | Kulový uzávěř plastový nátrubní na potrubí PE 20 |  |  | ks | 58 |  |  | 0 |  |  |  | základní | 0 | 0 | 0 | 0 | 0 | 0
9 | K | Pol134 | Kulový uzávěr pro napojení hadice vstup 1/2", výstup 2x3/4" |  |  | ks | 16 |  |  | 0 |  |  |  | základní | 0 | 0 | 0 | 0 | 0 | 0
10 | K | Pol135 | Redukční ventil 5/4" pro regulaci tlaku do 5 bar |  |  | ks | 2 |  |  | 0 |  |  |  | základní | 0 | 0 | 0 | 0 | 0 | 0
11 | K | Pol136 | Sestava pro napojení přihnojovací sestavy dimenze 6/4" |  |  | ks | 2 |  |  | 0 |  |  |  | základní | 0 | 0 | 0 | 0 | 0 | 0
| D3 - Ovládání závlahy | [8 empty] | 0 |  |  |  | základní | 0 | 0 | 0 | 0 | 0 | 0
12 | K | Pol137 | Elektromagnetický ventil 3/4" vnitřní závit, cívka DC-9 V, s přesnou regulací tlaku, pro nízké průtoky |  |  | ks | 30 |  |  | 0 |  |  |  | základní | 0 | 0 | 0 | 0 | 0 | 0
13 | K | Pol107 | Regulátor tlaku s přesnou regulací pro elektromagnetický ventil |  |  | ks | 30 |  |  | 0 |  |  |  | základní | 0 | 0 | 0 | 0 | 0 | 0
14 | K | Pol108 | Vodovzdorný konektor DBY |  |  | ks | 60 |  |  | 0 |  |  |  | základní | 0 | 0 | 0 | 0 | 0 | 0
15 | K | Pol109 | Dekodér pro DC ovládací systém - 1 stanicový - kompatibilní ze stávajícím řídícím systémem |  |  | ks | 2 |  |  | 0 |  |  |  | základní | 0 | 0 | 0 | 0 | 0 | 0
16 | K | Pol110 | Dekodér pro DC ovládací systém - 2 stanicový - kompatibilní ze stávajícím řídícím systémem |  |  | ks | 14 |  |  | 0 |  |  |  | základní | 0 | 0 | 0 | 0 | 0 | 0
| D4 - Postřikovače | [8 empty] | 0 |  |  |  | základní | 0 | 0 | 0 | 0 | 0 | 0
17 | K | Pol138 | Minipostřikovač závěsný 70-90 l/h, dostřik 3,0-3,2 m, celokruhový, délka přívodní hadičky 30 cm s adaptérem pro připojení na potrubí, protiodkapávací ventil, stabilizátor |  |  | ks | 150 |  |  | 0 |  |  |  | základní | 0 | 0 | 0 | 0 | 0 | 0
18 | K | Pol139 | Mlžící tryska, 4 výstupy, průtok 28 l/h s adaptérem pro připojení na potrubí, protiodkapávací ventil, stabilizátor |  |  | ks | 174 |  |  | 0 |  |  |  | základní | 0 | 0 | 0 | 0 | 0 | 0

## TO-1.11.10
| List obsahuje: |  | 1) Krycí list rozpočtu |  | 2) Rekapitulace rozpočtu |  |  | 3) Rozpočet |  |  | Zpět na list: | Rekapitulace stavby
optimalizováno pro tisk sestav ve formátu A4 - na výšku | [11 empty] | >> skryté sloupce <<
KRYCÍ LIST ROZPOČTU | [12 empty] | v --- níže se nacházejí doplnkové a pomocné údaje k sestavám --- v
| Stavba: |  | Lednice
| Objekt: |  | TO-1.11.10 - Závlaha kapkovací hadicí - fóliovníky, izolát
| JKSO: | [7 empty] | CC-CZ:
| Místo: |  | Lednice | [5 empty] | Datum: |  | 29. 1. 2018
| Objednatel: |  | Mendelova univerzita v Brně, Zahradnická fakulta | [5 empty] | IČ: |  | 62156489
|  |  | Zemědělská 1, 613 00 Brno | [5 empty] | DIČ: |  | CZ62156489
| Zhotovitel: | [7 empty] | IČ:
DIČ:
| Projektant: |  | Ing. Jiří Vondál, PROVO | [5 empty] | IČ: |  | 12703320
|  |  | Kubelíkova 22d, 628 00 Brno - Líšeň | [5 empty] | DIČ:
| Zpracovatel: |  | Profigrass s.r.o. - Ing. Tomáš Vlček | [5 empty] | IČ: |  | 25319876
|  |  | Holzova 9, 628 00 Brno - Líšeň | [5 empty] | DIČ: |  | CZ25319876
Poznámka:
| Náklady z rozpočtu | [7 empty] | 0
| Ostatní náklady | [7 empty] | 0
| Cena bez DPH | [7 empty] | 0
| DPH | základní | 21% | ze | 0 |  |  |  | 0
|  | snížená | 15% | ze |  |  |  |  | 0
|  | zákl. přenesená | 21% | ze | #REF! |  |  |  | 0
|  | sníž. přenesená | 15% | ze | #REF! |  |  |  | 0
|  | nulová | 0% | ze | #REF! |  |  |  | 0
| Cena s DPH |  |  | v | CZK |  |  | 0
| Projektant |  |  |  |  | Zpracovatel
| Datum a podpis: |  |  | Razítko |  | Datum a podpis: |  |  |  | Razítko
| Objednavatel |  |  |  |  | Zhotovitel
| Datum a podpis: |  |  | Razítko |  | Datum a podpis: |  |  |  | Razítko
REKAPITULACE ROZPOČTU
Stavba: |  |  | Lednice
Objekt: |  |  | TO-1.11.10 - Závlaha kapkovací hadicí - fóliovníky, izolát
Místo: |  |  | Lednice |  |  |  | Datum: |  | 29. 1. 2018
Objednatel: |  |  | Mendelova univerzita v Brně, Zahradnická fakulta |  |  |  | Projektant: |  | Ing. Jiří Vondál
Zhotovitel: | [6 empty] | Zpracovatel: |  | Ing. Tomáš Vlček
Kód - Popis | [9 empty] | Cena celkem [CZK]
1) Náklady z rozpočtu | [9 empty] | 0
| ZVL - ZÁVLAHOVÝ SYSTÉM | [8 empty] | 0
| D1 - Stavební úpravy | [8 empty] | 0
| D2 - Potrubí a kabely | [8 empty] | 0
| D3 - Ovládání závlahy | [8 empty] | 0
| D4 - Kapkovací hadice | [8 empty] | 0
| D5 - Postřikovače | [8 empty] | 0
2) Ostatní náklady | [9 empty] | 0 |  |  |  | DPH
Celkové náklady za stavbu 1) + 2) | [7 empty] | 0
ROZPOČET
Stavba: |  |  | Lednice
Objekt: |  |  | TO-1.11.10 - Závlaha kapkovací hadicí - fóliovníky, izolát
Místo: |  |  | Lednice |  |  |  | Datum: |  | 29. 1. 2018
Objednatel: |  |  | Mendelova univerzita v Brně, Zahradnická fakulta |  |  |  | Projektant: |  | Ing. Jiří Vondál
Zhotovitel: | [6 empty] | Zpracovatel: |  | Ing. Tomáš Vlček
PČ | Typ | Kód | Popis |  |  | MJ | Množství | J.cena [CZK] |  | Cena celkem [CZK] |  |  | Poznámka | DPH | J. Nh [h] | Nh celkem [h] | J. hmotnost [t] | Hmotnost celkem [t] | J. suť [t] | Suť Celkem [t]
Náklady z rozpočtu | [9 empty] | 0 | [5 empty] | 0 |  | 0 |  | 0
| ZVL - ZÁVLAHOVÝ SYSTÉM | [8 empty] | 0 | [5 empty] | 0 |  | 0 |  | 0
| D1 - Stavební úpravy | [8 empty] | 0 | [5 empty] | 0 |  | 0 |  | 0
1 | K | Pol143 | Průraz základovou konstrukcí, betonovou stěnou tl.300 mm pro potrubí PE 50 + PE40, včetně zapravení |  |  | soub | 3 |  |  | 0 |  |  |  | základní | 0 | 0 | 0 | 0 | 0 | 0
2 | K | Pol144 | Prostup stěnou, nebo stropem, pro potrubí PE 32, PE 40, včetně zapravení |  |  | soub | 4 |  |  | 0 |  |  |  | základní | 0 | 0 | 0 | 0 | 0 | 0
3 | K | Pol147 | Stavební úpravy Demontáž stávajících závlah |  |  | soub | 1 |  |  | 0 |  |  |  | základní | 0 | 0 | 0 | 0 | 0 | 0
| D2 - Potrubí a kabely | [8 empty] | 0 |  |  |  | základní | 0 | 0 | 0 | 0 | 0 | 0
4 | K | Pol121 | Potrubí ohebné ploché d50 PN 6, včetně roztažení |  |  | m | 50 |  |  | 0 |  |  |  | základní | 0 | 0 | 0 | 0 | 0 | 0
5 | K | 230205031 | Potrubí HDPE 100 PE 50x3,0 PN 10, včetně spojovacího materiálu, položení |  |  | m | 12 |  |  | 0 |  |  |  | základní | 0 | 0 | 0 | 0 | 0 | 0
6 | K | 230205025 | Potrubí HDPE 80 PE 40x2,3 PN 6 - tyče 6 m, včetně spojovacího materiálu, položení |  |  | m | 70 |  |  | 0 |  |  |  | základní | 0 | 0 | 0 | 0 | 0 | 0
7 | K | Pol148 | Potrubí LDPE 40 PE 20x2,0 PN6, včetně spojovacího materiálu, položení |  |  | m | 600 |  |  | 0 |  |  |  | základní | 0 | 0 | 0 | 0 | 0 | 0
8 | K | 741122003 | Kabel CYKY 2x2,5 mm2 - včetně položení |  |  | m | 80 |  |  | 0 |  |  |  | základní | 0 | 0 | 0 | 0 | 0 | 0
9 | K | Pol149 | Kulový uzávěř plastový nátrubní na potrubí PE 20 |  |  | ks | 48 |  |  | 0 |  |  |  | základní | 0 | 0 | 0 | 0 | 0 | 0
10 | K | Pol134 | Kulový uzávěr pro napojení hadice vstup 1/2", výstup 2x3/4" |  |  | ks | 1 |  |  | 0 |  |  |  | základní | 0 | 0 | 0 | 0 | 0 | 0
11 | K | Pol149 | Sedlový ventil přímý vnitřní 5/4" |  |  | ks | 2 |  |  | 0 |  |  |  | základní | 0 | 0 | 0 | 0 | 0 | 0
12 | K | Pol135 | Redukční ventil 5/4" pro regulaci tlaku do 5 bar |  |  | ks | 1 |  |  | 0 |  |  |  | základní | 0 | 0 | 0 | 0 | 0 | 0
13 | K | Pol136 | Sestava pro napojení přihnojovací sestavy dimenze 6/4" |  |  | ks | 1 |  |  | 0 |  |  |  | základní | 0 | 0 | 0 | 0 | 0 | 0
| D3 - Ovládání závlahy | [8 empty] | 0 |  |  |  | základní | 0 | 0 | 0 | 0 | 0 | 0
14 | K | Pol120 | Elektromagnetický ventil 1" vnitřní závit, cívka DC-9 V, s regulací průtoku, pracovní tlak do 16 bar |  |  | ks | 3 |  |  | 0 |  |  |  | základní | 0 | 0 | 0 | 0 | 0 | 0
15 | K | Pol107 | Regulátor tlaku s přesnou regulací pro elektromagnetický ventil |  |  | ks | 3 |  |  | 0 |  |  |  | základní | 0 | 0 | 0 | 0 | 0 | 0
16 | K | Pol122 | Přechodka 50x6/4" vně |  |  | ks | 3 |  |  | 0 |  |  |  | základní | 0 | 0 | 0 | 0 | 0 | 0
17 | K | Pol123 | Koleno 50 |  |  | ks | 3 |  |  | 0 |  |  |  | základní | 0 | 0 | 0 | 0 | 0 | 0
18 | K | Pol124 | Přechodka 50x6/4" vni |  |  | ks | 3 |  |  | 0 |  |  |  | základní | 0 | 0 | 0 | 0 | 0 | 0
19 | K | Pol125 | Spojka AL kamlok vsuvka DN 50 závit 6/4" vně |  |  | ks | 3 |  |  | 0 |  |  |  | základní | 0 | 0 | 0 | 0 | 0 | 0
20 | K | Pol126 | Spojka AL kamlok spojka s trnem DN 50 |  |  | ks | 3 |  |  | 0 |  |  |  | základní | 0 | 0 | 0 | 0 | 0 | 0
21 | K | Pol150 | Elektromagnetický ventil 3/4" vnitřní závit, cívka DC-9 V, s přesnou regulací tlaku |  |  | ks | 9 |  |  | 0 |  |  |  | základní | 0 | 0 | 0 | 0 | 0 | 0
22 | K | Pol151 | Regulátor tlaku pro přesnou regulaci tlaku |  |  | ks | 9 |  |  | 0 |  |  |  | základní | 0 | 0 | 0 | 0 | 0 | 0
23 | K | Pol108 | Vodovzdorný konektor DBY |  |  | ks | 18 |  |  | 0 |  |  |  | základní | 0 | 0 | 0 | 0 | 0 | 0
24 | K | Pol109 | Dekodér pro DC ovládací systém - 1 stanicový - kompatibilní ze stávajícím řídícím systémem |  |  | ks | 2 |  |  | 0 |  |  |  | základní | 0 | 0 | 0 | 0 | 0 | 0
25 | K | Pol110 | Dekodér pro DC ovládací systém - 2 stanicový - kompatibilní ze stávajícím řídícím systémem |  |  | ks | 5 |  |  | 0 |  |  |  | základní | 0 | 0 | 0 | 0 | 0 | 0
| D4 - Kapkovací hadice | [8 empty] | 0 |  |  |  | základní | 0 | 0 | 0 | 0 | 0 | 0
26 | K | Pol152 | Kapkovací hadice plochá bez kompenzace tlaku, průtok 1,14 l/h, tloušťka stěny 0,2 mm, vzdálenost odkapávačů 300 mm |  |  | m | 4572 |  |  | 0 |  |  |  | základní | 0 | 0 | 0 | 0 | 0 | 0
27 | K | Pol152m | Kapkovací hadice montáž |  |  | m | 4572 |  |  | 0 |  |  |  | základní | 0 | 0 | 0 | 0 | 0 | 0
28 | K | Pol153 | Napojení na ploché přívodní potrubí na zemi |  |  | ks | 107 |  |  | 0 |  |  |  | základní | 0 | 0 | 0 | 0 | 0 | 0
|  |  | Včetně: Průchodka z ploché potrubí na plochou hadici 3/8" | [12 empty] | 0 |  | 0 |  | 0
|  |  | Spojka 3/8"x3/8" vnitřní | [12 empty] | 0 |  | 0 |  | 0
|  |  | Přípojka starter 16 mm x 3/8" vnější závit s uzavíracím ventilem | [12 empty] | 0 |  | 0 |  | 0
29 | K | Pol131 | Plastový bodec pro upevnění kapkové hadice k povrchu |  |  | ks | 650 |  |  | 0 |  |  |  | základní | 0 | 0 | 0 | 0 | 0 | 0
| D5 - Postřikovače | [8 empty] | 0 |  |  |  | základní | 0 | 0 | 0 | 0 | 0 | 0
30 | K | Pol139 | Mlžící tryska, 4 výstupy, průtok 28 l/h s adaptérem pro připojení na potrubí, protiodkapávací ventil, stabilizátor |  |  | ks | 50 |  |  | 0 |  |  |  | základní | 0 | 0 | 0 | 0 | 0 | 0

## TO-1.11.12
| List obsahuje: |  | 1) Krycí list rozpočtu |  | 2) Rekapitulace rozpočtu |  |  | 3) Rozpočet |  |  | Zpět na list: | Rekapitulace stavby
optimalizováno pro tisk sestav ve formátu A4 - na výšku | [11 empty] | >> skryté sloupce <<
KRYCÍ LIST ROZPOČTU | [12 empty] | v --- níže se nacházejí doplnkové a pomocné údaje k sestavám --- v
| Stavba: |  | Lednice
| Objekt: |  | TO-1.11.12 - Závlaha stínoviště a kontejnerovny
| JKSO: | [7 empty] | CC-CZ:
| Místo: |  | Lednice | [5 empty] | Datum: |  | 29. 1. 2018
| Objednatel: |  | Mendelova univerzita v Brně, Zahradnická fakulta | [5 empty] | IČ: |  | 62156489
|  |  | Zemědělská 1, 613 00 Brno | [5 empty] | DIČ: |  | CZ62156489
| Zhotovitel: | [7 empty] | IČ:
DIČ:
| Projektant: |  | Ing. Jiří Vondál, PROVO | [5 empty] | IČ: |  | 12703320
|  |  | Kubelíkova 22d, 628 00 Brno - Líšeň | [5 empty] | DIČ:
| Zpracovatel: |  | Profigrass s.r.o. - Ing. Tomáš Vlček | [5 empty] | IČ: |  | 25319876
|  |  | Holzova 9, 628 00 Brno - Líšeň | [5 empty] | DIČ: |  | CZ25319876
Poznámka:
| Náklady z rozpočtu | [7 empty] | 0
| Ostatní náklady | [7 empty] | 0
| Cena bez DPH | [7 empty] | 0
| DPH | základní | 21% | ze | 0 |  |  |  | 0
|  | snížená | 15% | ze |  |  |  |  | 0
|  | zákl. přenesená | 21% | ze | #REF! |  |  |  | 0
|  | sníž. přenesená | 15% | ze | #REF! |  |  |  | 0
|  | nulová | 0% | ze | #REF! |  |  |  | 0
| Cena s DPH |  |  | v | CZK |  |  | 0
| Projektant |  |  |  |  | Zpracovatel
| Datum a podpis: |  |  | Razítko |  | Datum a podpis: |  |  |  | Razítko
| Objednavatel |  |  |  |  | Zhotovitel
| Datum a podpis: |  |  | Razítko |  | Datum a podpis: |  |  |  | Razítko
REKAPITULACE ROZPOČTU
Stavba: |  |  | Lednice
Objekt: |  |  | TO-1.11.12 - Závlaha stínoviště a kontejnerovny
Místo: |  |  | Lednice |  |  |  | Datum: |  | 29. 1. 2018
Objednatel: |  |  | Mendelova univerzita v Brně, Zahradnická fakulta |  |  |  | Projektant: |  | Ing. Jiří Vondál
Zhotovitel: | [6 empty] | Zpracovatel: |  | Ing. Tomáš Vlček
Kód - Popis | [9 empty] | Cena celkem [CZK]
1) Náklady z rozpočtu | [9 empty] | 0
| ZVL - ZÁVLAHOVÝ SYSTÉM | [8 empty] | 0
| D1 - Výkopové práce | [8 empty] | 0
| D2 - Potrubí a kabely | [8 empty] | 0
| D3 - Ovládání závlahy | [8 empty] | 0
| D4 - Závlahový detail stínoviště | [8 empty] | 0
| D5 - Závlahový detail kontejnerovna | [8 empty] | 0
| D6 - Vedlejší náklady | [8 empty] | 0
2) Ostatní náklady | [9 empty] | 0 |  |  |  | DPH
Celkové náklady za stavbu 1) + 2) | [7 empty] | 0
ROZPOČET
Stavba: |  |  | Lednice
Objekt: |  |  | TO-1.11.12 - Závlaha stínoviště a kontejnerovny
Místo: |  |  | Lednice |  |  |  | Datum: |  | 29. 1. 2018
Objednatel: |  |  | Mendelova univerzita v Brně, Zahradnická fakulta |  |  |  | Projektant: |  | Ing. Jiří Vondál
Zhotovitel: | [6 empty] | Zpracovatel: |  | Ing. Tomáš Vlček
PČ | Typ | Kód | Popis |  |  | MJ | Množství | J.cena [CZK] |  | Cena celkem [CZK] |  |  | Poznámka | DPH | J. Nh [h] | Nh celkem [h] | J. hmotnost [t] | Hmotnost celkem [t] | J. suť [t] | Suť Celkem [t]
Náklady z rozpočtu | [9 empty] | 0 | [5 empty] | 0 |  | 0 |  | 0
| ZVL - ZÁVLAHOVÝ SYSTÉM | [8 empty] | 0 | [5 empty] | 0 |  | 0 |  | 0
| D1 - Výkopové práce | [8 empty] | 0 | [5 empty] | 0 |  | 0 |  | 0
1 | K | Pol35 | Vyhloubení rýhy šířky 150 mm pro potrubí hloubky 600 mm v zemině tř. těžitelnosti 3 |  |  | m | 180 |  |  | 0 |  |  |  | základní | 0 | 0 | 0 | 0 | 0 | 0
2 | K | 175102101 | Podsyp a obsyp potrubí nesoudržným materiálem - frakce 0 - 16 mm |  |  | m3 | 7.02 |  |  | 0 |  |  |  | základní | 0 | 0 | 0 | 0 | 0 | 0
= 180*0,26*0,15
3 | K | 174102101 | Zásyp potrubí vykopanou zeminou |  |  | m3 | 9.18 |  |  | 0 |  |  |  | základní | 0 | 0 | 0 | 0 | 0 | 0
= 180*0,34*0,15
4 | K | 460300002 | Hutnění zásypu potrubí |  |  | m | 140 |  |  | 0
| D2 - Potrubí a kabely | [8 empty] | 0 |  |  |  | základní | 0 | 0 | 0 | 0 | 0 | 0
5 | K | 230205035 | Potrubí HDPE 100 PE 50x3,0 PN 10 - včetně spojovacího materiálu, položení |  |  | m | 40 |  |  | 0 |  |  |  | základní | 0 | 0 | 0 | 0 | 0 | 0
6 | K | 230205025 | Potrubí HDPE 80 PE 40x2,3 PN 6 - tyče 6 m, včetně spojovacího materiálu, položení |  |  | m | 80 |  |  | 0 |  |  |  | základní | 0 | 0 | 0 | 0 | 0 | 0
7 | K | 230205025 | Potrubí LDPE 40 PE 32x2,9 PN 6 včetně spojovacího materiálu, položení |  |  | m | 60 |  |  | 0 |  |  |  | základní | 0 | 0 | 0 | 0 | 0 | 0
8 | K | Pol154 | Potrubí HDPE 100 PE 25x1,8 PN10 - včetně spojovacího materiálu, položení |  |  | m | 150 |  |  | 0
9 | K | Pol133 | Potrubí LDPE 40 PE 20x2,0 PN6 - včetně spojovacího materiálu, položení |  |  | m | 40 |  |  | 0
10 | K | Pol155 | Kulový ventil 2" kovový vnitřní závit |  |  | ks | 2 |  |  | 0
11 | K | Pol156 | Vodoměr třídy přesnosti B, 1" mokroběžný průmyslový s připojovacím šroubením |  |  | ks | 4 |  |  | 0
12 | K | Pol157 | Vodoměr třídy přesnosti B, 6/4" mokroběžný průmyslový s připojovacím šroubením |  |  | ks | 3 |  |  | 0
13 | K | Pol158 | Kabel CYKY 2x1,5 mm2 - včetně položení |  |  | m | 6 |  |  | 0 |  |  |  | základní | 0 | 0 | 0 | 0 | 0 | 0
14 | K | Pol159 | Kabel CYKY 3x1,5 mm2 - včetně položení |  |  | m | 40 |  |  | 0 |  |  |  | základní | 0 | 0 | 0 | 0 | 0 | 0
15 | K | Pol160 | Kabel CYKY 4x1,5 mm2 - včetně položení |  |  | m | 2 |  |  | 0 |  |  |  | základní | 0 | 0 | 0 | 0 | 0 | 0
16 | K | Pol161 | Kabel CYKY 5x1,5 mm2 - včetně položení |  |  | m | 20 |  |  | 0 |  |  |  | základní | 0 | 0 | 0 | 0 | 0 | 0
17 | K | Pol162 | Plastová ventilová šachta kruhová průměru 500 mm s víkem |  |  | m | 4 |  |  | 0
| D3 - Ovládání závlahy | [8 empty] | 0 |  |  |  | základní | 0 | 0 | 0 | 0 | 0 | 0
18 | K | Pol163 | Plastová skříňka 250x350 mm IP55, UV STABILNÍ včetně 8-mi místné svorkovnice |  |  | ks | 1 |  |  | 0 |  |  |  | základní | 0 | 0 | 0 | 0 | 0 | 0
19 | K | Pol110 | Dekodér pro DC ovládací systém - 2 stanicový - kompatibilní ze stávajícím řídícím systémem |  |  | ks | 5 |  |  | 0 |  |  |  | základní | 0 | 0 | 0 | 0 | 0 | 0
20 | K | Pol120 | Elektromagnetický ventil 1" vnitřní závit, cívka DC-9 V, s regulací průtoku, pracovní tlak do 16 bar |  |  | ks | 8 |  |  | 0
21 | K | Pol107 | Regulátor tlaku s přesnou regulací pro elektromagnetický ventil |  |  | ks | 8 |  |  | 0
22 | K | Pol164 | Rozbočovací krabice IP67 |  |  | ks | 3 |  |  | 0 |  |  |  | základní | 0 | 0 | 0 | 0 | 0 | 0
23 | K | Pol165 | Vodovzdorný konektor červený max. 4,0 mm2 |  |  | ks | 8 |  |  | 0
24 | K | Pol166 | Vodovzdorný konektor žlutýmax. 2,5 mm2 |  |  | ks | 8 |  |  | 0 |  |  |  | základní | 0 | 0 | 0 | 0 | 0 | 0
| D4 - Závlahový detail stínoviště | [8 empty] | 0 |  |  |  | základní | 0 | 0 | 0 | 0 | 0 | 0
25 | K | Pol167 | Postřikovač zavěšený 70 l/h, 60 cm včetně montáže, při provozním tlaku 2,5 bar |  |  | ks | 16 |  |  | 0 |  |  |  | základní | 0 | 0 | 0 | 0 | 0 | 0
26 | K | Pol168 | Postřikovač zavěšený 90 l/h, 60 cm včetně montáže, při provozním tlaku 2,5 bar |  |  | ks | 32 |  |  | 0 |  |  |  | základní | 0 | 0 | 0 | 0 | 0 | 0
| D5 - Závlahový detail kontejnerovna | [8 empty] | 0 |  |  |  | základní | 0 | 0 | 0 | 0 | 0 | 0
27 | K | Pol169 | Kulový ventil 3/4" kovový vnitřní závit |  |  | ks | 10 |  |  | 0 |  |  |  | základní | 0 | 0 | 0 | 0 | 0 | 0
28 | K | Pol170 | Postřikovač kotvený do země 120 l/h, 80 cm stojan, včetně montáže, při provozním tlaku 2,5 bar |  |  | ks | 100 |  |  | 0
| D6 - Vedlejší náklady | [8 empty] | 0 |  |  |  | základní | 0 | 0 | 0 | 0 | 0 | 0
29 | K | Pol171 | Spotřební materiál - tešnící teflonová páska, lepidlo na zajištění šroubů, elektrikářská vázací páska, napínáky, napínací dráty |  |  | soub | 1 |  |  | 0 |  |  |  | základní | 0 | 0 | 0 | 0 | 0 | 0
30 | K | Pol172 | Zaškolení osob údržby |  |  | h | 6 |  |  | 0
31 | K | Pol173 | Doprava korečkového stroje |  |  | soub | 1 |  |  | 0
32 | K | Pol174 | Zařízení staveniště - pronájem WC, skladovacích prostor |  |  | soub | 1 |  |  | 0