## Rekapitulace
Aktuální přehled o průběhu a stavu VZ zahajovaných v roce 2013
Celková nabídková cena
ZAŘÍZENÍ IT
pořadované číslo | název zařízení | nabídková cena
1 | NTB - PEF 118 | 0
2 | NTB - PEF 118 (2) | 0
CELKEM |  | 0

## PEF 118
Technické požadavky
Dodavatel musí vyplnit všechna žlutě podbarvená pole. Dodavatel musí rovněž uvést i nabídkovou cenu za kus u každé položky (oranžové pole).
Společné požadavky |  |  | Splnění parametrů v podávané nabídce
Zachování totožné (nebo lepší) hardwarové konfigurace v rámci záručních oprav.
Ke všem zařízením budou dodány napájecí kabely.
Nabízená zařízení mají neutrální barvy techniky a souvisejícího příslušenství: černá/bílá/šedá/stříbrná.
Dodavatel provede v souvislosti s dodávkou následnou ekologickou likvidaci veškerého obalového materiálu. Odběr obalového materiálu bude proveden bezprostředně po dodání zboží, popř. po vzájemné dohodě jindy.
Všechna dodaná zařízení a příslušenství musí být plně kompatibilní.
[5 empty] | Celkem Kč za část: |  | 0
NÁZEV | POŽADOVANÉ PAMAMETRY |  | KONKRÉTNÍ PARAMETRY NABÍZENÉHO ZAŘÍZENÍ | NABÍZENÉ ZAŘÍZENÍ | Jednotková cena | Kusy | Kč
| PARAMETR | POŽADOVANÁ HODNOTA |  | (VÝROBCE A PŘESNÝ TYP) | Kč bez DPH
NTB | maximální přípustná cena | 27 000 Kč bez DPH |  |  |  | 1 | 0
| displej | úhlopříčka min. 13,8" až 14", LED podsvětlení, matný, antireflexní
| grafický apaptér | dedikovaná, PassMark min. 2000
| reproduktory | integrované stereo reproduktory
| procesor | PassMark – CPU Mark min. 8150, 64 bit
| RAM | min. 16 GB
| SSD | min. 256 GB
| napájecí zdroj | min. 50 W
| akumulátor | min. 40 Wh
| porty | min. 1x USB 2.0, min. 1x USB 3.0, min. 1x USB 3.1 Type-C, combo Audio Jack, micro HDMI
| Wi-Fi | 802.11 g/n/ac
| Bluetooth | min. v4.1
| kamera | integrované HD provedení
| čtečka karet | min. SD, MMC
| klávesnice | podsvícená
| hmotnost | max. 1,4 kg
| operační systém | předinstalovaný OEM operační systém Windows (nutné jako podkladová licence pro Campus Agreement)
| záruka | min. 24 měsíců

## PEF 118 (2)
Technické požadavky
Dodavatel musí vyplnit všechna žlutě podbarvená pole. Dodavatel musí rovněž uvést i nabídkovou cenu za kus u každé položky (oranžové pole).
Společné požadavky |  |  | Splnění parametrů v podávané nabídce
Zachování totožné (nebo lepší) hardwarové konfigurace v rámci záručních oprav.
Ke všem zařízením budou dodány napájecí kabely.
Nabízená zařízení mají neutrální barvy techniky a souvisejícího příslušenství: černá/bílá/šedá/stříbrná.
Dodavatel provede v souvislosti s dodávkou následnou ekologickou likvidaci veškerého obalového materiálu. Odběr obalového materiálu bude proveden bezprostředně po dodání zboží, popř. po vzájemné dohodě jindy.
Všechna dodaná zařízení a příslušenství musí být plně kompatibilní.
[5 empty] | Celkem Kč za část: |  | 0
NÁZEV | POŽADOVANÉ PAMAMETRY |  | KONKRÉTNÍ PARAMETRY NABÍZENÉHO ZAŘÍZENÍ | NABÍZENÉ ZAŘÍZENÍ | Jednotková cena | Kusy | Kč
| PARAMETR | POŽADOVANÁ HODNOTA |  | (VÝROBCE A PŘESNÝ TYP) | Kč bez DPH
NTB | maximální přípustná cena | 100 000 Kč bez DPH |  |  |  | 1 | 0
| displej | úhlopříčka min. 17,0" až 17,3", LED podsvětlení, matný IPS
| rozlišení displeje | min. 1920 x 1080
| grafický apaptér | PassMark min. 4200
| procesor | PassMark – CPU Mark min. 9400
| RAM | min. 64 GB
| SSD | min. 1 TB
| HDD | min. 2 TB
| napájecí zdroj | min. 200 W
| akumulátor | min. 90 Wh
| porty | min. 3x USB 3.0, min. 1x USB 3.1 Type-C, combo Audio Jack, HDMI, RJ-45
| Wi-Fi | 802.11 a/b/g/n/ac
| Bluetooth | min. v4.2
| čtečka otisku prstů | ano
| čtečka karet | min. SD
| klávesnice | podsvícená
| hmotnost | max. 3,5 kg
| maximální šířka produktu | 43 cm
| operační systém | předinstalovaný OEM operační systém Windows (nutné jako podkladová licence pro Campus Agreement)
| záruka | min. 24 měsíců