## technická specifikace
Příloha č. 1 - technická specifikace požadovaných zařízení (nabízená zařízení musí splňovat minimálně následující kritéria):
Požadované technické a funkční vlastnosti (nabídky dodavatelů musí splňovat všechny níže uvedené parametry. U hodnocených parametrů musí nabídka vyhovět alespoň stanovené požadované úrovni). | nabídka dodavatele (dodavatelé vyplní žlutě podbarvená pole a uvedou splnění požadovaného parametru ve formátu ANO / NE spolu s ověřitelným odkazem na technické listy, výkresy apod.)
Laminátor s automatickým podavačem 1ks
Nabízený model (uvést značku a model/typ): | dodavatel doplní značku a model/typ
minimální rychlost 2000 archů formátu B3 za hodinu | ANO / NE
rozsah laminace 115-500 g/m2 | ANO / NE
automatické nakládání archů | ANO / NE
nakládací systém vakuový pás | ANO / NE
stohový nakladač s minimální kapacitou 25 cm | ANO / NE
automatická separace archů | ANO / NE
teflonový válec | ANO / NE
střásací zařízení | ANO / NE
doba nahřívání maximálně do 8 minut | ANO / NE
regulace teploty od 80-140 C | ANO / NE
pneumatický přítlak | ANO / NE
Minimální laminovaný formát 20x30 cm | ANO / NE
Maximální laminovaný formát: 38x65 cm | ANO / NE
Zpracování BOPP fólií 23–40 mikronů | ANO / NE
Kompresor integrovaný ve stroji | ANO / NE
Hlídání dvojitých archů | ANO / NE
Přesnost přesahů +/- 2 mm | ANO / NE
LCD dotykový displej | ANO / NE
Napětí 230V/60-60 Hz | ANO / NE
Společené požadavky na předmět plnění:
Záruční doba 24 měsíců | ANO / NE
Servisní odezva do 24 hodiny od nahlášení závady | ANO / NE
Uvedení zařízení do plně funkčního a provozuschopného stavu v místě realizace a funkční test v ceně stroje | ANO / NE
Doprava na místo určení a instalace v ceně stroje | ANO / NE
Školení v obsluze předmětu dodávky v českém jazyce v rozsahu potřebném k osvojení všech funkcí předmětu dodávky v místě realizace, možnost dalšího doškolování a aplikačního školení v českém jazyce v rozsahu min. 4 hod. | ANO / NE
Dostupný záruční servis. | ANO / NE
Návod k použití a pokyny k údržbě v českém jazyce. | ANO / NE
Termín dodání do 30 dnů od potvrzení přijetí objednávky zaslané objednatelem, nejpozději však 30.6.2018. | ANO / NE
Všechny výše uvedené parametry jsou technické minimum, nabízené přístroje nesmějí být v žádném z parametrů horší.
Vybraný dodavatel musí být na vyžádání zadavatele schopen předložit dokumenty, prokazující splnění shora uvedených a potvrzených technických skutečností, z veřejně dostupných informačních zdrojů, jako jsou: dostupné firemní prospekty a/nebo internetové stránky výrobce. Takovéto dokumenty musí být předloženy v českém, případně anglickém jazyce. Zadavatel doporučuje doplnit tyto dostupné materiály již do nabídky.