## Část 1 Laboratorní sklo
Část 1: Laboratorní sklo
Všechny uvedené parametry, které přímo nesouvisí s funkčností a kompatibilitou požadovaných potřeb se mohou měnit o + / - 10 % (zejména se jedná o uvedené podružné rozměry)
Kádinka nízká s výlevkou s graduací
objem v ml | d v mm | h v mm |  |  | Předpokládaný počet ks | Cena za 1 ks | Cena celkem | kód výrobku z katalogu | maximální přípustné množství v balení
5* | 22 | 30 |  |  | 10 |  | 0 |  | 1
10* | 26 | 35 |  |  | 10 |  | 0 |  | 1
25* | 34 | 50 |  |  | 7 |  | 0 |  | 1
50 | 42 | 60 |  |  | 3 |  | 0 |  | 1
100 | 50 | 70 |  |  | 7 |  | 0 |  | 1
150 | 60 | 80 |  |  | 9 |  | 0 |  | 1
250 | 70 | 95 |  |  | 6 |  | 0 |  | 1
400 | 80 | 110 |  |  | 3 |  | 0 |  | 1
600 | 90 | 125 |  |  | 7 |  | 0 |  | 1
800 | 100 | 135 |  |  | 5 |  | 0 |  | 1
1000 | 105 | 145 |  |  | 8 |  | 0 |  | 1
2000 | 130 | 185 |  |  | 7 |  | 0 |  | 1
3000 | 150 | 210 |  |  | 8 |  | 0 |  | 1
5000 | 170 | 270 |  |  | 6 |  | 0 |  | 1
10000 | 217 | 350 |  |  | 4 |  | 0 |  | 1
* bez graduace | [5 empty] | 0
Kádinka vysoká s výlevkou s graduací
objem v ml | d v mm | h v mm |  |  | Předpokládaný počet ks | Cena za 1 ks | Cena celkem | kód výrobku z katalogu | maximální přípustné množství v balení
25 | 30 | 55 |  |  | 10 |  | 0 |  | 1
50 | 38 | 70 |  |  | 8 |  | 0 |  | 1
100 | 48 | 80 |  |  | 8 |  | 0 |  | 1
150 | 54 | 95 |  |  | 7 |  | 0 |  | 1
250 | 60 | 120 |  |  | 7 |  | 0 |  | 1
400 | 70 | 130 |  |  | 3 |  | 0 |  | 1
600 | 80 | 150 |  |  | 7 |  | 0 |  | 1
800 | 90 | 175 |  |  | 8 |  | 0 |  | 1
1000 | 95 | 180 |  |  | 6 |  | 0 |  | 1
2000 | 120 | 240 |  |  | 6 |  | 0 |  | 1
3000 | 135 | 280 |  |  | 6 |  | 0 |  | 1
0
Baňka kuželová dle Erlenmeyera, úzkohrdlá
objem v ml | d1 v mm | d2 v mm | h v mm |  | Předpokládaný počet ks | Cena za 1 ks | Cena celkem | kód výrobku z katalogu | maximální přípustné množství v balení
25 | 42 | 22 | 70 |  | 8 |  | 0 |  | 1
50 | 51 | 22 | 85 |  | 1 |  | 0 |  | 1
100 | 64 | 22 | 105 |  | 3 |  | 0 |  | 1
200 | 79 | 34 | 131 |  | 7 |  | 0 |  | 1
250 | 85 | 34 | 140 |  | 3 |  | 0 |  | 1
300 | 87 | 34 | 156 |  | 3 |  | 0 |  | 1
500 | 105 | 34 | 175 |  | 5 |  | 0 |  | 1
1000 | 131 | 42 | 220 |  | 8 |  | 0 |  | 1
2000 | 166 | 50 | 280 |  | 2 |  | 0 |  | 1
3000 | 187 | 50 | 310 |  | 2 |  | 0 |  | 1
5000 | 220 | 50 | 365 |  | 2 |  | 0 |  | 1
0
Baňka kuželová dle Erlenmeyera, úzkohrdlá, silnostěnná
objem v ml | d v mm | d1 v mm | h v mm |  | Předpokládaný počet ks | Cena za 1 ks | Cena celkem | kód výrobku z katalogu | maximální přípustné množství v balení
25 | 42 | 22 | 75 |  | 1 |  | 0 |  | 1
50 | 51 | 22 | 90 |  | 8 |  | 0 |  | 1
100 | 64 | 22 | 105 |  | 3 |  | 0 |  | 1
250 | 85 | 34 | 145 |  | 8 |  | 0 |  | 1
500 | 105 | 34 | 180 |  | 3 |  | 0 |  | 1
1000 | 131 | 42 | 220 |  | 1 |  | 0 |  | 1
2000 | 166 | 50 | 280 |  | 3 |  | 0 |  | 1
5000 | 220 | 52 | 365 |  | 8 |  | 0 |  | 1
0
Baňka kuželová dle Erlenmeyera, širokohrdlá
objem v ml | d1 v mm | d2 v mm | h v mm |  | Předpokládaný počet ks | Cena za 1 ks | Cena celkem | kód výrobku z katalogu | maximální přípustné množství v balení
25 | 42 | 32 | 70 |  | 4 |  | 0 |  | 1
50 | 51 | 34 | 85 |  | 4 |  | 0 |  | 1
100 | 64 | 34 | 105 |  | 8 |  | 0 |  | 1
200 | 79 | 50 | 131 |  | 9 |  | 0 |  | 1
250 | 85 | 50 | 135 |  | 6 |  | 0 |  | 1
300 | 87 | 50 | 156 |  | 7 |  | 0 |  | 1
500 | 105 | 50 | 170 |  | 4 |  | 0 |  | 1
1000 | 131 | 50 | 215 |  | 7 |  | 0 |  | 1
2000 | 153 | 72 | 280 |  | 5 |  | 0 |  | 1
0
Baňka kuželová dle Erlenmeyera, širokohrdlá, silnostěnná
objem v ml | d v mm | d1 v mm | h v mm |  | Předpokládaný počet ks | Cena za 1 ks | Cena celkem | kód výrobku z katalogu | maximální přípustné množství v balení
100 | 64 | 34 | 105 |  | 7 |  | 0 |  | 1
250 | 85 | 50 | 140 |  | 1 |  | 0 |  | 1
500 | 105 | 50 | 175 |  | 3 |  | 0 |  | 1
1000 | 131 | 50 | 220 |  | 1 |  | 0 |  | 1
0
Baňka s plochým dnem, úzkohrdlá, vyhnutý okraj - se zábrusem
objem v ml | d v mm | d1 v mm | h v mm |  | Předpokládaný počet ks | Cena za 1 ks | Cena celkem | kód výrobku z katalogu | maximální přípustné množství v balení
50 | 51 | 26 | 90 |  | 7 |  | 0 |  | 1
100 | 64 | 26 | 105 |  | 3 |  | 0 |  | 1
250 | 85 | 34 | 138 |  | 5 |  | 0 |  | 1
500 | 105 | 34 | 163 |  | 2 |  | 0 |  | 1
1000 | 131 | 42 | 190 |  | 3 |  | 0 |  | 1
4000 | 207 | 50 | 275 |  | 3 |  | 0 |  | 1
6000 | 237 | 65 | 315 |  | 2 |  | 0 |  | 1
10000 | 280 | 65 | 360 |  | 5 |  | 0 |  | 1
0
Baňka s kulatým dnem, úzkohrdlá, vyhnutý okraj - bez zábrusu
objem v ml | d1 v mm | d2 v mm | h v mm |  | Předpokládaný počet ks | Cena za 1 ks | Cena celkem | kód výrobku z katalogu | maximální přípustné množství v balení
50 | 51 | 22 | 105 |  | 9 |  | 0 |  | 1
100 | 64 | 22 | 115 |  | 4 |  | 0 |  | 1
250 | 85 | 34 | 145 |  | 8 |  | 0 |  | 1
500 | 105 | 34 | 175 |  | 8 |  | 0 |  | 1
1000 | 131 | 42 | 210 |  | 3 |  | 0 |  | 1
2000 | 166 | 50 | 260 |  | 4 |  | 0 |  | 1
4000 | 207 | 50 | 315 |  | 2 |  | 0 |  | 1
6000 | 236 | 65 | 355 |  | 5 |  | 0 |  | 1
10000 | 279 | 65 | 420 |  | 4 |  | 0 |  | 1
0
Baňka s plochým dnem, titrační, širokohrdlá, vyhnutý okraj
objem v ml | d v mm | d1 v mm | h v mm |  | Předpokládaný počet ks | Cena za 1 ks | Cena celkem | kód výrobku z katalogu | maximální přípustné množství v balení
50 | 51 | 34 | 90 |  | 8 |  | 0 |  | 1
100 | 64 | 34 | 105 |  | 1 |  | 0 |  | 1
250 | 85 | 50 | 138 |  | 7 |  | 0 |  | 1
500 | 105 | 50 | 163 |  | 3 |  | 0 |  | 1
1000 | 131 | 50 | 190 |  | 3 |  | 0 |  | 1
2000 | 166 | 50 | 230 |  | 5 |  | 0 |  | 1
0
Baňka s kulatým dnem, širokohrdlá, vyhnutý okraj - bez zábrusu
objem v ml | d v mm | d1 v mm | h v mm |  | Předpokládaný počet kusů | Cena za 1 ks | Cena celkem | kód výrobku z katalogu | maximální přípustné množství v balení | cena jednoho kusu
100 | 64 | 35 | 110 |  | 10 |  | 0 |  |  | požaduje zadavatel 1 ks nebo 1 bal/10ks?
250 | 85 | 51 | 143 |  | 200 |  | 0
500 | 105 | 50 | 168 |  | 50 |  | 0
1000 | 131 | 50 | 200 |  | 10 |  | 0
2000 | 165 | 76 | 240 |  | 10 |  | 0
4000 | 206 | 76 | 290 |  | 10 |  | 0
6000 | 236 | 89 | 330 |  | 10 |  | 0
0
Baňka destilační dle Englera, ASTM E1405, s jednou referenční značkou
objem v ml | výška v mm | vnější průměr bočního hrdla v mm |  |  | Předpokládaný počet ks | Cena za 1 ks | Cena celkem | kód výrobku z katalogu | maximální přípustné množství v balení
125 | 215 | 7 |  |  | 4 |  | 0 |  | 1
0
Baňka destilační dle Englera, ASTM E133, s jednou referenční značkou
objem v ml | výška v mm | vnější průměr bočního hrdla v mm |  |  | Předpokládaný počet ks | Cena za 1 ks | Cena celkem | kód výrobku z katalogu | maximální přípustné množství v balení
125 | 214 | 7 |  |  | 3 |  | 0 |  | 1
0
Láhev úzkohrdlá reagenční, čirá, se zabroušenou zátkou
objem v ml | d v mm | h v mm | NZ |  | Předpokládaný počet ks | Cena za 1 ks | Cena celkem | kód výrobku z katalogu | maximální přípustné množství v balení
50 | 41.5 | 77 | 14/15 |  | 9 |  | 0 |  | 1
100 | 51.5 | 103 | 14/23 |  | 8 |  | 0 |  | 1
250 | 69 | 131 | 19/26 |  | 8 |  | 0 |  | 1
500 | 85 | 163 | 24/29 |  | 5 |  | 0 |  | 1
1000 | 106.5 | 199 | 29/32 |  | 4 |  | 0 |  | 1
2000 | 132 | 245 | 29/32 |  | 7 |  | 0 |  | 1
5000 | 181 | 325 | 45/40 |  | 8 |  | 0 |  | 1
10000 | 227 | 403 | 60/65 |  | 1 |  | 0 |  | 1
0
Láhev úzkohrdlá reagenční, hnědá, se zabroušenou zátkou
objem v ml | d v mm | h v mm | NZ |  | Předpokládaný počet ks | Cena za 1 ks | Cena celkem | kód výrobku z katalogu | maximální přípustné množství v balení
50 | 41.5 | 77 | 14/15 |  | 2 |  | 0 |  | 1
100 | 51.5 | 103 | 14/23 |  | 5 |  | 0 |  | 1
250 | 69 | 131 | 19/26 |  | 3 |  | 0 |  | 1
500 | 85 | 163 | 24/29 |  | 2 |  | 0 |  | 1
1000 | 106.5 | 199 | 29/32 |  | 6 |  | 0 |  | 1
2000 | 132 | 245 | 29/32 |  | 2 |  | 0 |  | 1
5000 | 181 | 325 | 45/40 |  | 6 |  | 0 |  | 1
10000 | 227 | 403 | 60/65 |  | 9 |  | 0 |  | 1
0
Láhev širokohrdlá prachovnice, čirá, se zabroušenou zátkou
objem v ml | d v mm | h v mm | NZ |  | Předpokládaný počet ks | Cena za 1 ks | Cena celkem | kód výrobku z katalogu | maximální přípustné množství v balení
50 | 41.5 | 76 | 24/20 |  | 9 |  | 0 |  | 1
100 | 51.5 | 95 | 29/22 |  | 5 |  | 0 |  | 1
250 | 69 | 128 | 34/24 |  | 6 |  | 0 |  | 1
500 | 85 | 162 | 45/27 |  | 5 |  | 0 |  | 1
1000 | 106.5 | 187 | 60/31 |  | 1 |  | 0 |  | 1
2000 | 132 | 238 | 60/31 |  | 5 |  | 0 |  | 1
5000 | 181 | 338 | 85/55 |  | 9 |  | 0 |  | 1
10000 | 227 | 403 | 85/55 |  | 6 |  | 0 |  | 1
0
Láhev širokohrdlá prachovnice, hnědá, se zabroušenou zátkou
objem v ml | d v mm | h v mm | NZ |  | Předpokládaný počet ks | Cena za 1 ks | Cena celkem | kód výrobku z katalogu | maximální přípustné množství v balení
50 | 41.5 | 76 | 24/20 |  | 1 |  | 0 |  | 1
100 | 51.5 | 95 | 29/22 |  | 3 |  | 0 |  | 1
250 | 69 | 128 | 34/24 |  | 5 |  | 0 |  | 1
500 | 85 | 162 | 45/27 |  | 9 |  | 0 |  | 1
1000 | 106.5 | 187 | 60/31 |  | 3 |  | 0 |  | 1
2000 | 132 | 238 | 60/31 |  | 5 |  | 0 |  | 1
5000 | 181 | 325 | 45/40 |  | 9 |  | 0 |  | 1
10000 | 227 | 403 | 60/46 |  | 9 |  | 0 |  | 1
0
Láhev indikátorová, čirá, se zabroušenou pipetkou a NZ
objem v ml | d v mm | h v mm | h1 v mm | NZ | Předpokládaný počet ks | Cena za 1 ks | Cena celkem | kód výrobku z katalogu | maximální přípustné množství v balení
50 | 42 | 107 | 77 | 14/15 | 8 |  | 0 |  | 1
100 | 52 | 133 | 103 | 14/23 | 4 |  | 0 |  | 1
250 | 70 | 161 | 131 | 19/26 | 1 |  | 0 |  | 1
0
Láhev indikátorová, hnědá, se zabroušenou pipetkou a NZ
objem v ml | d v mm | h v mm | h1 v mm | NZ | Předpokládaný počet ks | Cena za 1 ks | Cena celkem | kód výrobku z katalogu | maximální přípustné množství v balení
50 | 42 | 107 | 77 | 14/15 | 5 |  | 0 |  | 1
100 | 52 | 133 | 103 | 14/23 | 6 |  | 0 |  | 1
250 | 70 | 161 | 131 | 19/26 | 1 |  | 0 |  | 1
0
Láhev dle Woulfa, se zabroušenou zátkou a výpustným kohoutem
objem v ml | NZ1 | NZ2 |  |  | Předpokládaný počet ks | Cena za 1 ks | Cena celkem | kód výrobku z katalogu | maximální přípustné množství v balení
500 | 19/26 | 19/26 |  |  | 9 |  | 0 |  | 1
1000 | 24/29 | 19/26 |  |  | 6 |  | 0 |  | 1
2000 | 29/32 | 19/26 |  |  | 5 |  | 0 |  | 1
5000 | 45/40 | 24/29 |  |  | 5 |  | 0 |  | 1
10000 | 50/42 | 29/32 |  |  | 4 |  | 0 |  | 1
15000 | 50/42 | 29/32 |  |  | 6 |  | 0 |  | 1
20000 | 50/42 | 29/32 |  |  | 4 |  | 0 |  | 1
0
Láhev dle Woulfa, s uzávěrem GL 45 a výpustným ventilem
objem v ml | výška v mm | průměr v mm | vrtání v mm |  | Předpokládaný počet ks | Cena za 1 ks | Cena celkem | kód výrobku z katalogu | maximální přípustné množství v balení
1000 | 225 | 101 | 6 |  | 7 |  | 0 |  | 1
2000 | 262 | 136 | 6 |  | 3 |  | 0 |  | 1
5000 | 335 | 183 | 8 |  | 7 |  | 0 |  | 1
10000 | 410 | 230 | 8 |  | 5 |  | 0 |  | 1
0
Lahvička na kapky s GL 18, hnědá
objem v ml |  |  |  |  | Předpokládaný počet ks | Cena za 1 ks | Cena celkem | kód výrobku z katalogu | maximální přípustné množství v balení
10 |  |  |  |  | 8 |  | 0 |  | 1
20 |  |  |  |  | 5 |  | 0 |  | 1
30 |  |  |  |  | 1 |  | 0 |  | 1
50 |  |  |  |  | 1 |  | 0 |  | 1
0
Uzávěry a příslušenství k lahvičkám na kapky
specifikace |  |  |  |  | Předpokládaný počet ks | Cena za 1 ks | Cena celkem | kód výrobku z katalogu | maximální přípustné množství v balení
uzávěr s těsněním |  |  |  |  | 4 |  | 0 |  | 1
uzávěr s vnitřním kapátkem |  |  |  |  | 5 |  | 0 |  | 1
uzávěr s pipetkou na 10 ml |  |  |  |  | 8 |  | 0 |  | 1
uzávěr s pipetkou na 20 ml |  |  |  |  | 4 |  | 0 |  | 1
uzávěr s pipetkou na 30 ml |  |  |  |  | 9 |  | 0 |  | 1
uzávěr s pipetkou na 50 ml |  |  |  |  | 4 |  | 0 |  | 1
0
Baňka odměrná, třída přesnosti A, s vyhnutým okrajem, bez zátky, certifikát výrobní dávky
objem v ml | přesnost +/-ml |  |  |  | Předpokládaný počet ks | Cena za 1 ks | Cena celkem | kód výrobku z katalogu | maximální přípustné množství v balení
5 | 0.025 |  |  |  | 3 |  | 0 |  | 1
10 | 0.025 |  |  |  | 1 |  | 0 |  | 1
20 | 0.04 |  |  |  | 5 |  | 0 |  | 1
25 | 0.04 |  |  |  | 7 |  | 0 |  | 1
50 | 0.06 |  |  |  | 3 |  | 0 |  | 1
100 | 0.1 |  |  |  | 7 |  | 0 |  | 1
200 | 0.15 |  |  |  | 3 |  | 0 |  | 1
250 | 0.15 |  |  |  | 7 |  | 0 |  | 1
500 | 0.25 |  |  |  | 9 |  | 0 |  | 1
1000 | 0.4 |  |  |  | 7 |  | 0 |  | 1
2000 | 0.6 |  |  |  | 2 |  | 0 |  | 1
0
Baňka odměrná, třída přesnosti A, ověřená,s vyhnutým okrajem, bez zátky
objem v ml | přesnost +/-ml | d v ml | h v mm |  | Předpokládaný počet ks | Cena za 1 ks | Cena celkem | kód výrobku z katalogu | maximální přípustné množství v balení
5 | 0.025 | 22 | 70 |  | 4 |  | 0 |  | 1
10 | 0.025 | 27 | 90 |  | 8 |  | 0 |  | 1
25 | 0.04 | 40 | 110 |  | 2 |  | 0 |  | 1
50 | 0.06 | 50 | 140 |  | 3 |  | 0 |  | 1
100 | 0.1 | 60 | 170 |  | 8 |  | 0 |  | 1
200 | 0.15 | 75 | 210 |  | 3 |  | 0 |  | 1
250 | 0.15 | 80 | 220 |  | 3 |  | 0 |  | 1
500 | 0.25 | 100 | 260 |  | 5 |  | 0 |  | 1
1000 | 0.4 | 125 | 300 |  | 2 |  | 0 |  | 1
2000 | 0.6 | 160 | 370 |  | 3 |  | 0 |  | 1
0
Miska třecí drsná, s tloučkem
d1 v mm | d2 v mm | h v mm |  |  | Předpokládaný počet ks | Cena za 1 ks | Cena celkem | kód výrobku z katalogu | maximální přípustné množství v balení
80 | 50 | 60 |  |  | 5 |  | 0 |  | 1
100 | 60 | 75 |  |  | 7 |  | 0 |  | 1
120 | 70 | 90 |  |  | 9 |  | 0 |  | 1
150 | 85 | 110 |  |  | 9 |  | 0 |  | 1
200 | 120 | 135 |  |  | 6 |  | 0 |  | 1
0
Miska třecí hladká, s tloučkem
d1 v mm | d2 v mm | h v mm |  |  | Předpokládaný počet ks | Cena za 1 ks | Cena celkem | kód výrobku z katalogu | maximální přípustné množství v balení
80 | 50 | 60 |  |  | 7 |  | 0 |  | 1
100 | 60 | 75 |  |  | 5 |  | 0 |  | 1
120 | 70 | 90 |  |  | 2 |  | 0 |  | 1
150 | 85 | 110 |  |  | 5 |  | 0 |  | 1
200 | 120 | 135 |  |  | 6 |  | 0 |  | 1
0
Láhev reagenční s modrým uzávěrem,uzávěr a vylévací kroužek z PP - odolnost do 140° C
objem v ml | GL v mm | d v mm | h v mm |  | Předpokládaný počet ks | Cena za 1 ks | Cena celkem | kód výrobku z katalogu | maximální přípustné množství v balení
100 | 45 | 56 | 105 |  | 3 |  | 0 |  | 1
250 | 45 | 70 | 143 |  | 6 |  | 0 |  | 1
500 | 45 | 86 | 182 |  | 4 |  | 0 |  | 1
1000 | 45 | 101 | 203 |  | 8 |  | 0 |  | 1
2000 | 45 | 130 | 268 |  | 3 |  | 0 |  | 1
5000 | 45 | 186 | 355 |  | 9 |  | 0 |  | 1
10000 | 45 | 234 | 435 |  | 1 |  | 0 |  | 1
20000 | 45 | 234 | 435 |  | 6 |  | 0 |  | 1
0
Láhev reagenční s modrým uzávěrem,uzávěr a vylévací kroužek z PP - odolnost do 140° C
objem v ml | GL v mm | d v mm | h v mm |  | Předpokládaný počet ks | Cena za 1 ks | Cena celkem | kód výrobku z katalogu | maximální přípustné množství v balení
25 | 25 | 36 | 74 |  | 9 |  | 0 |  | 1
50 | 32 | 46 | 91 |  | 8 |  | 0 |  | 1
100 | 45 | 56 | 105 |  | 9 |  | 0 |  | 1
150 | 45 | 62 | 110 |  | 2 |  | 0 |  | 1
250 | 45 | 70 | 143 |  | 5 |  | 0 |  | 1
500 | 45 | 86 | 181 |  | 4 |  | 0 |  | 1
750 | 45 | 95 | 203 |  | 2 |  | 0 |  | 1
1000 | 45 | 101 | 230 |  | 2 |  | 0 |  | 1
2000 | 45 | 136 | 265 |  | 6 |  | 0 |  | 1
3500 | 45 | 160 | 295 |  | 3 |  | 0 |  | 1
5000 | 45 | 182 | 335 |  | 5 |  | 0 |  | 1
10000 | 45 | 227 | 415 |  | 4 |  | 0 |  | 1
15000 | 45 | 268 | 450 |  | 3 |  | 0 |  | 1
20000 | 45 | 288 | 510 |  | 4 |  | 0 |  | 1
0
Láhev reagenční s červeným uzávěrem,uzávěr z PBT s PTFE těsněním, vylévací kroužek z PTFE - odolnost do 180° C
objem v ml | GL v mm | d v mm | h v mm |  | Předpokládaný počet ks | Cena za 1 ks | Cena celkem | kód výrobku z katalogu | maximální přípustné množství v balení
100 | 45 | 56 | 105 |  | 3 |  | 0 |  | 1
250 | 45 | 70 | 143 |  | 5 |  | 0 |  | 1
500 | 45 | 86 | 182 |  | 6 |  | 0 |  | 1
1000 | 45 | 101 | 203 |  | 9 |  | 0 |  | 1
2000 | 45 | 130 | 268 |  | 3 |  | 0 |  | 1
5000 | 45 | 186 | 355 |  | 3 |  | 0 |  | 1
10000 | 45 | 234 | 435 |  | 8 |  | 0 |  | 1
20000 | 45 | 234 | 435 |  | 2 |  | 0 |  | 1
0
Baňka odměrná, třída přesnosti A, s NZ, se skleněnou dutou zátkou
objem v ml | přesnost +/-ml | NZ |  |  | Předpokládaný počet ks | Cena za 1 ks | Cena celkem | kód výrobku z katalogu | maximální přípustné množství v balení
5 | 0.025 | 10/19 |  |  | 8 |  | 0 |  | 1
10 | 0.025 | 10/19 |  |  | 9 |  | 0 |  | 1
20 | 0.04 | 10/19 |  |  | 6 |  | 0 |  | 1
25 | 0.04 | 10/19 |  |  | 7 |  | 0 |  | 1
50 | 0.06 | 12/21 |  |  | 2 |  | 0 |  | 1
100 | 0.1 | 12/21 |  |  | 5 |  | 0 |  | 1
200 | 0.15 | 14/23 |  |  | 4 |  | 0 |  | 1
250 | 0.15 | 14/23 |  |  | 4 |  | 0 |  | 1
500 | 0.25 | 19/26 |  |  | 6 |  | 0 |  | 1
1000 | 0.4 | 24/29 |  |  | 6 |  | 0 |  | 1
2000 | 0.6 | 29/32 |  |  | 8 |  | 0 |  | 1
0
Baňka odměrná, třída přesnosti A, s NZ, s PE zátkou
objem v ml | přesnost +/-ml | NZ |  |  | Předpokládaný počet ks | Cena za 1 ks | Cena celkem | kód výrobku z katalogu | maximální přípustné množství v balení
5 | 0.025 | 10/19 |  |  | 6 |  | 0 |  | 1
10 | 0.025 | 10/19 |  |  | 2 |  | 0 |  | 1
20 | 0.04 | 10/19 |  |  | 5 |  | 0 |  | 1
25 | 0.04 | 10/19 |  |  | 2 |  | 0 |  | 1
50 | 0.06 | 12/21 |  |  | 5 |  | 0 |  | 1
100 | 0.1 | 14/23 |  |  | 8 |  | 0 |  | 1
200 | 0.15 | 14/23 |  |  | 3 |  | 0 |  | 1
250 | 0.15 | 14/23 |  |  | 1 |  | 0 |  | 1
500 | 0.25 | 19/26 |  |  | 5 |  | 0 |  | 1
1000 | 0.4 | 24/29 |  |  | 1 |  | 0 |  | 1
2000 | 0.6 | 29/32 |  |  | 6 |  | 0 |  | 1
0
Válec odměrný vysoký, třída přesnosti A, s šestihrannou patkou a výlevkou, hnědá graduace, ověření konformity - sklo
objem v ml | přesnost +/-ml | dělení v ml | h v mm |  | Předpokládaný počet kusů | Cena za 1 ks | Cena celkem | kód výrobku z katalogu | maximální přípustné množství v balení | prodává se po kusech
5 | 0.05 | 0.1 | 115 |  | 3 |  | 0 |  |  | požaduje zadavatel 3 ks nebo 3bal/2ks?
10 | 0.1 | 0.2 | 140 |  | 2 |  | 0 |  |  | požaduje zadavatel 2 ks nebo 2bal/2ks?
25 | 0.25 | 0.5 | 170 |  | 1 |  | 0 |  |  | požaduje zadavatel 1 ks nebo 1bal/2ks?
50 | 0.5 | 1 | 200 |  | 7 |  | 0 |  |  | požaduje zadavatel 7 ks nebo 7bal/2ks?
100 | 0.5 | 1 | 260 |  | 7 |  | 0 |  |  | požaduje zadavatel 7 ks nebo 7bal/2ks?
250 | 1 | 2 | 355 |  | 8 |  | 0 |  |  | požaduje zadavatel 8 ks nebo 8bal/2ks?
500 | 2.5 | 5 | 390 |  | 6 |  | 0 |  |  | požaduje zadavatel 6 ks nebo 6bal/2ks?
1000 | 5 | 10 | 470 |  | 9 |  | 0
2000 | 10 | 20 | 570 |  | 5 |  | 0
0
Válec odměrný vysoký, třída přesnosti A, s kulatou patkou a výlevkou, certifikát výrobní dávky (Batch) - sklo
objem v ml | přesnost +/-ml | dělení v ml |  |  | Předpokládaný počet ks | Cena za 1 ks | Cena celkem | kód výrobku z katalogu | maximální přípustné množství v balení
5 | 0.05 | 0.1 |  |  | 4 |  | 0 |  | 1
10 | 0.1 | 0.2 |  |  | 7 |  | 0 |  | 1
25 | 0.25 | 0.5 |  |  | 3 |  | 0 |  | 1
50 | 0.5 | 1 |  |  | 3 |  | 0 |  | 1
100 | 0.5 | 1 |  |  | 2 |  | 0 |  | 1
250 | 1 | 2 |  |  | 8 |  | 0 |  | 1
500 | 2.5 | 5 |  |  | 5 |  | 0 |  | 1
0
Nálevka s krátkým stonkem, úhel 60
d1 v mm | d2 v mm | l v mm |  |  | Předpokládaný počet ks | Cena za 1 ks | Cena celkem | kód výrobku z katalogu | maximální přípustné množství v balení
35 | 6 | 35 |  |  | 9 |  | 0 |  | 1
45 | 6 | 45 |  |  | 2 |  | 0 |  | 1
55 | 8 | 55 |  |  | 4 |  | 0 |  | 1
75 | 9 | 75 |  |  | 6 |  | 0 |  | 1
85 | 9 | 85 |  |  | 8 |  | 0 |  | 1
100 | 12 | 100 |  |  | 1 |  | 0 |  | 1
125 | 16 | 125 |  |  | 2 |  | 0 |  | 1
150 | 16 | 150 |  |  | 7 |  | 0 |  | 1
200 | 24 | 150 |  |  | 4 |  | 0 |  | 1
250 | 30 | 175 |  |  | 8 |  | 0 |  | 1
300 | 34 | 175 |  |  | 9 |  | 0 |  | 1
0
Nálevka analytická, pro rychlou filtraci
d1 v mm | d2 v mm | l v mm |  |  | Předpokládaný počet ks | Cena za 1 ks | Cena celkem | kód výrobku z katalogu | maximální přípustné množství v balení
55 | 8 | 150 |  |  | 4 |  | 0 |  | 1
75 | 8 | 150 |  |  | 8 |  | 0 |  | 1
100 | 8 | 150 |  |  | 9 |  | 0 |  | 1
0
Násypka s krátkým rovným koncem
d1 v mm | d2 v mm | h v mm |  |  | Předpokládaný počet ks | Cena za 1 ks | Cena celkem | kód výrobku z katalogu | maximální přípustné množství v balení
50 | 20 | 50 |  |  | 5 |  | 0 |  | 1
60 | 20 | 60 |  |  | 3 |  | 0 |  | 1
80 | 25 | 75 |  |  | 1 |  | 0 |  | 1
100 | 25 | 95 |  |  | 1 |  | 0 |  | 1
120 | 30 | 110 |  |  | 1 |  | 0 |  | 1
160 | 35 | 135 |  |  | 5 |  | 0 |  | 1
200 | 38 | 180 |  |  | 9 |  | 0 |  | 1
0
Nálevka žebrovaná
d1 v mm | d2 v mm | l v mm |  |  | Předpokládaný počet ks | Cena za 1 ks | Cena celkem | kód výrobku z katalogu | maximální přípustné množství v balení
100 | 18 | 80 |  |  | 3 |  | 0 |  | 1
130 | 21 | 100 |  |  | 7 |  | 0 |  | 1
160 | 26 | 120 |  |  | 8 |  | 0 |  | 1
200 | 38 | 140 |  |  | 8 |  | 0 |  | 1
250 | 40 | 160 |  |  | 9 |  | 0 |  | 1
0
Nuč s rovnou fritou
d v mm | h v mm | pórovitost |  |  | Předpokládaný počet ks | Cena za 1 ks | Cena celkem | kód výrobku z katalogu | maximální přípustné množství v balení
30 | 143 | P160 |  |  | 1 |  | 0 |  | 1
30 | 143 | P100 |  |  | 2 |  | 0 |  | 1
30 | 143 | P40 |  |  | 1 |  | 0 |  | 1
30 | 143 | P16 |  |  | 2 |  | 0 |  | 1
40 | 165 | P160 |  |  | 6 |  | 0 |  | 1
40 | 165 | P100 |  |  | 1 |  | 0 |  | 1
40 | 165 | P40 |  |  | 8 |  | 0 |  | 1
40 | 165 | P16 |  |  | 4 |  | 0 |  | 1
60 | 195 | P160 |  |  | 1 |  | 0 |  | 1
60 | 195 | P100 |  |  | 4 |  | 0 |  | 1
60 | 195 | P40 |  |  | 7 |  | 0 |  | 1
60 | 195 | P16 |  |  | 7 |  | 0 |  | 1
90 | 245 | P160 |  |  | 2 |  | 0 |  | 1
90 | 245 | P100 |  |  | 1 |  | 0 |  | 1
90 | 245 | P40 |  |  | 4 |  | 0 |  | 1
90 | 245 | P16 |  |  | 8 |  | 0 |  | 1
120 | 310 | P160 |  |  | 2 |  | 0 |  | 1
120 | 310 | P100 |  |  | 1 |  | 0 |  | 1
120 | 310 | P40 |  |  | 2 |  | 0 |  | 1
120 | 310 | P16 |  |  | 7 |  | 0 |  | 1
150 | 425 | P160 |  |  | 8 |  | 0 |  | 1
150 | 425 | P100 |  |  | 9 |  | 0 |  | 1
150 | 425 | P40 |  |  | 1 |  | 0 |  | 1
150 | 425 | P16 |  |  | 8 |  | 0 |  | 1
175 | 490 | P160 |  |  | 8 |  | 0 |  | 1
175 | 490 | P100 |  |  | 6 |  | 0 |  | 1
175 | 490 | P40 |  |  | 3 |  | 0 |  | 1
175 | 490 | P16 |  |  | 2 |  | 0 |  | 1
0
Promývačka oboustranná
objem v ml | NZ | průměr frity v mm | celková výška v mm | pórovitost | Předpokládaný počet ks | Cena za 1 ks | Cena celkem | kód výrobku z katalogu | maximální přípustné množství v balení
30 | 19/26 | 10 | 215 | P160 | 9 |  | 0 |  | 1
100 | 29/32 | 20 | 315 | P160 | 9 |  | 0 |  | 1
0
Láhev odsávací, se skleněnou olivkou
objem v ml | d1 v mm | d2 v mm | h v mm |  | Předpokládaný počet ks | Cena za 1 ks | Cena celkem | kód výrobku z katalogu | maximální přípustné množství v balení
100 | 70 | 24 | 105 |  | 6 |  | 0 |  | 1
250 | 85 | 35 | 145 |  | 1 |  | 0 |  | 1
500 | 105 | 35 | 175 |  | 5 |  | 0 |  | 1
1000 | 135 | 45 | 230 |  | 5 |  | 0 |  | 1
2000 | 165 | 60 | 255 |  | 1 |  | 0 |  | 1
0
Baňka s kulatým dnem a NZ
objem v ml | NZ | d v mm | h v mm |  | Předpokládaný počet ks | Cena za 1 ks | Cena celkem | kód výrobku z katalogu | maximální přípustné množství v balení | prodává se po kusech
50 | 14/23 | 51 | 105 |  | 3 |  | 0
50 | 19/26 | 51 | 105 |  | 6 |  | 0
50 | 29/32 | 51 | 105 |  | 9 |  | 0
100 | 14/23 | 64 | 115 |  | 1 |  | 0
100 | 19/26 | 64 | 115 |  | 9 |  | 0
100 | 29/32 | 64 | 115 |  | 10 |  | 0 |  |  | požaduje zadavatel 1 ks nebo 1bal/10ks?
250 | 29/32 | 85 | 145 |  | 6 |  | 0
250 | 45/40 | 85 | 145 |  | 1 |  | 0
500 | 29/32 | 105 | 175 |  | 6 |  | 0
500 | 45/40 | 105 | 175 |  | 1 |  | 0
1000 | 39/32 | 131 | 210 |  | 1 |  | 0
1000 | 45/40 | 131 | 210 |  | 4 |  | 0
2000 | 29/32 | 166 | 260 |  | 9 |  | 0
2000 | 45/40 | 166 | 260 |  | 1 |  | 0
4000 | 45/40 | 207 | 315 |  | 7 |  | 0
6000 | 60/46 | 236 | 355 |  | 9 |  | 0
10000 | 60/46 | 279 | 420 |  | 9 |  | 0
0
Baňka se zaobleným dnem a NZ
objem v ml | NZ | d v mm | h v mm |  | Předpokládaný počet ks | Cena za 1 ks | Cena celkem | kód výrobku z katalogu | maximální přípustné množství v balení
10 | 14/23 | 32 | 50 |  | 1 |  | 0 |  | 1
25 | 14/23 | 42 | 60 |  | 7 |  | 0 |  | 1
50 | 14/23 | 54 | 74 |  | 7 |  | 0 |  | 1
100 | 14/23 | 65 | 88 |  | 3 |  | 0 |  | 1
250 | 14/23 | 90 | 116 |  | 3 |  | 0 |  | 1
0
Baňka srdcovitá s NZ
objem v ml | NZ | h v mm |  |  | Předpokládaný počet ks | Cena za 1 ks | Cena celkem | kód výrobku z katalogu | maximální přípustné množství v balení
10 | 14/23 | 75 |  |  | 1 |  | 0 |  | 1
25 | 14/23 | 90 |  |  | 9 |  | 0 |  | 1
50 | 14/23 | 110 |  |  | 2 |  | 0 |  | 1
100 | 14/23 | 125 |  |  | 5 |  | 0 |  | 1
250 | 14/23 | 130 |  |  | 8 |  | 0 |  | 1
0
Baňka pro rotační odparky
objem v ml | NZ | h v mm |  |  | Předpokládaný počet ks | Cena za 1 ks | Cena celkem | kód výrobku z katalogu | maximální přípustné množství v balení
50 | 29/32 | 94 |  |  | 8 |  | 0 |  | 1
100 | 24/29 | 110 |  |  | 6 |  | 0 |  | 1
100 | 29/32 | 110 |  |  | 1 |  | 0 |  | 1
250 | 24/29 | 140 |  |  | 9 |  | 0 |  | 1
250 | 29/32 | 140 |  |  | 8 |  | 0 |  | 1
500 | 24/29 | 170 |  |  | 3 |  | 0 |  | 1
500 | 29/32 | 170 |  |  | 7 |  | 0 |  | 1
1000 | 24/29 | 210 |  |  | 8 |  | 0 |  | 1
1000 | 29/32 | 210 |  |  | 5 |  | 0 |  | 1
2000 | 29/32 | 250 |  |  | 8 |  | 0 |  | 1
0
Zkumavka s kulatým dnem - Boro 5.1, rovný okraj
d v mm | l v mm | síla stěny v mm |  |  | Předpokládaný počet ks | Cena za 1 ks | Cena celkem | kód výrobku z katalogu | maximální přípustné množství v balení | balení
9.75 | 75 | 0.58 |  |  | 1500 |  | 0 |  | 250 ks/ bal | požaduje zadavatel 7 ks nebo 7bal/250ks?
11.69 | 75 | 0.59 |  |  | 500 |  | 0 |  | 250 ks/ bal | požaduje zadavatel 3 ks nebo 3bal/250ks?
12.7 | 100 | 0.6 |  |  | 2000 |  | 0 |  | 250 ks/ bal | požaduje zadavatel 8 ks nebo 8bal/250ks?
15.75 | 100 | 0.7 |  |  | 500 |  | 0 |  | 250 ks/ bal | požaduje zadavatel 2 ks nebo 2bal/250ks?
15.75 | 125 | 0.7 |  |  | 1000 |  | 0 |  | 250 ks/ bal | požaduje zadavatel 4 ks nebo 4bal/250ks?
15.75 | 150 | 0.7 |  |  | 500 |  | 0 |  | 250 ks/ bal | požaduje zadavatel 3 ks nebo 3bal/250ks?
17.75 | 150 | 0.85 |  |  | 1000 |  | 0 |  | 500 ks/ bal | požaduje zadavatel 2 ks nebo 2bal/250ks?
19.75 | 150 | 0.85 |  |  | 1500 |  | 0 |  | 500 ks/ bal | požaduje zadavatel 7 ks nebo 7bal/250ks?
0
Zkumavka s kulatým dnem, rovný okraj, dle EN ISO 4142
d v mm | l v mm | síla stěny v mm |  |  | Předpokládaný počet ks | Cena za 1 ks | Cena celkem | kód výrobku z katalogu | maximální přípustné množství v balení
10 | 75 | 1 |  |  | 4 |  | 0 |  | 1
10 | 100 | 1 |  |  | 6 |  | 0 |  | 1
12 | 75 | 1 |  |  | 1 |  | 0 |  | 1
12 | 100 | 1 |  |  | 7 |  | 0 |  | 1
14 | 130 | 1 |  |  | 5 |  | 0 |  | 1
15 | 100 | 1.2 |  |  | 1 |  | 0 |  | 1
15 | 160 | 1.2 |  |  | 5 |  | 0 |  | 1
15 | 180 | 1.2 |  |  | 3 |  | 0 |  | 1
16 | 160 | 1.2 |  |  | 8 |  | 0 |  | 1
18 | 180 | 1.2 |  |  | 8 |  | 0 |  | 1
20 | 180 | 1.2 |  |  | 1 |  | 0 |  | 1
20 | 250 | 1.2 |  |  | 9 |  | 0 |  | 1
24 | 200 | 1.2 |  |  | 7 |  | 0 |  | 1
30 | 200 | 1.4 |  |  | 6 |  | 0 |  | 1
0
Zkumavka s kulatým dnem, vyhnutý okraj
d v mm | l v mm | síla stěny v mm |  |  | Předpokládaný počet ks | Cena za 1 ks | Cena celkem | kód výrobku z katalogu | maximální přípustné množství v balení | meneko prodává po kusech, verkon 100 ks/ bal, pro porovnání ceny chceme nacenit jeden kus
10 | 75 | 1 |  |  | 400 |  | 0
10 | 100 | 1 |  |  | 900 |  | 0
12 | 75 | 1 |  |  | 600 |  | 0
12 | 100 | 1 |  |  | 500 |  | 0
14 | 130 | 1 |  |  | 300 |  | 0
16 | 150 | 1.2 |  |  | 100 |  | 0
18 | 180 | 1.2 |  |  | 900 |  | 0
20 | 150 | 1.2 |  |  | 400 |  | 0
20 | 180 | 1.2 |  |  | 600 |  | 0
24 | 150 | 1.2 |  |  | 200 |  | 0
24 | 200 | 1.2 |  |  | 200 |  | 0
30 | 200 | 1.4 |  |  | 200 |  | 0
0
Zkumavka na kultury se šroubovým uzávěrem, uzávěr z PP, těsnění PTFE
objem v ml | d x l v mm | síla stěny v mm |  |  | Předpokládaný počet ks | Cena za 1 ks | Cena celkem | kód výrobku z katalogu | maximální přípustné množství v balení | nepovedlo se mi vygooglit co ce soutěží takže ať raději nacení jeden kus
5 | 15x75 | 1.2 |  |  | 200 |  | 0
10 | 15x125 | 1.2 |  |  | 700 |  | 0
15 | 15x150 | 1.2 |  |  | 300 |  | 0
25 | 18x150 | 1.2 |  |  | 400 |  | 0
30 | 25x100 | 1.2 |  |  | 800 |  | 0
45 | 25x150 | 1.2 |  |  | 800 |  | 0
60 | 25x200 | 1.2 |  |  | 700 |  | 0
0
Byreta skleněná tř AS s teflonovým kladívkem
objem [ml] | dělení [ml] |  |  |  | Předpokládaný počet ks | Cena za 1 ks | Cena celkem | kód výrobku z katalogu | maximální přípustné množství v balení
10 | 0,05 |  |  |  | 7 |  | 0 |  | 1
25 | 0,1 |  |  |  | 1 |  | 0 |  | 1
50 | 0,1 |  |  |  | 3 |  | 0 |  | 1
100 | 0,2 |  |  |  | 8 |  | 0 |  | 1
0
Byreta skleněná tř AS se skleněným kladívkem
objem [ml] | dělení [ml] |  |  |  | Předpokládaný počet ks | Cena za 1 ks | Cena celkem | kód výrobku z katalogu | maximální přípustné množství v balení
10 | 0,05 |  |  |  | 4 |  | 0 |  | 1
25 | 0,1 |  |  |  | 4 |  | 0 |  | 1
50 | 0,1 |  |  |  | 4 |  | 0 |  | 1
100 | 0,2 |  |  |  | 4 |  | 0 |  | 1
0
Pipeta dělená, třída přesnosti B, úplný výtok, COLOR CODE
objem v ml | dělení +/- ml | barevný kód |  |  | Předpokládaný počet ks | Cena za 1 ks | Cena celkem | kód výrobku z katalogu | maximální přípustné množství v balení
0.1 | 0.01 | bílá |  |  | 8 |  | 0 |  | 1
0.2 | 0.01 | černá |  |  | 5 |  | 0 |  | 1
0.5 | 0.01 | 2x žlutá |  |  | 6 |  | 0 |  | 1
1 | 0.1 | červená |  |  | 4 |  | 0 |  | 1
1 | 0.01 | žlutá |  |  | 9 |  | 0 |  | 1
2 | 0.1 | zelená |  |  | 3 |  | 0 |  | 1
2 | 0.02 | černá |  |  | 9 |  | 0 |  | 1
5 | 0.1 | modrá |  |  | 8 |  | 0 |  | 1
5 | 0.05 | červená |  |  | 9 |  | 0 |  | 1
10 | 0.1 | oranžová |  |  | 6 |  | 0 |  | 1
20 | 0.1 | 2x žlutá |  |  | 7 |  | 0 |  | 1
25 | 0.1 | bílá |  |  | 4 |  | 0 |  | 1
#REF!
Pipeta dělená, třída přesnosti AS, úplný výtok, COLOR CODE
objem v ml | dělení +/- ml | barevný kód |  |  | Předpokládaný počet ks | Cena za 1 ks | Cena celkem | kód výrobku z katalogu | maximální přípustné množství v balení
0.1 | 0.01 | bílá |  |  | 4 |  | 0 |  | 1
0.2 | 0.01 | černá |  |  | 9 |  | 0 |  | 1
0.5 | 0.01 | 2x žlutá |  |  | 2 |  | 0 |  | 1
1 | 0.1 | červená |  |  | 2 |  | 0 |  | 1
1 | 0.01 | žlutá |  |  | 2 |  | 0 |  | 1
2 | 0.1 | zelená |  |  | 8 |  | 0 |  | 1
2 | 0.02 | černá |  |  | 7 |  | 0 |  | 1
5 | 0.1 | modrá |  |  | 3 |  | 0 |  | 1
5 | 0.05 | červená |  |  | 6 |  | 0 |  | 1
10 | 0.1 | oranžová |  |  | 7 |  | 0 |  | 1
20 | 0.1 | 2x žlutá |  |  | 5 |  | 0 |  | 1
25 | 0.1 | bílá |  |  | 8 |  | 0 |  | 1
0
Pipeta dělená, třída přesnosti AS, ověřená, úplný výtok
objem v ml | dělení +/- ml |  |  |  | Předpokládaný počet ks | Cena za 1 ks | Cena celkem | kód výrobku z katalogu | maximální přípustné množství v balení
1 | 0.01 |  |  |  | 9 |  | 0 |  | 1
2 | 0.02 |  |  |  | 3 |  | 0 |  | 1
5 | 0.05 |  |  |  | 6 |  | 0 |  | 1
10 | 0.1 |  |  |  | 6 |  | 0 |  | 1
25 | 0.1 |  |  |  | 6 |  | 0 |  | 1
0
Pipeta dělená, třída přesnosti AS, ověřená, úplný výtok, COLOR CODE
objem v ml | dělení +/- ml | barevný kód |  |  | Předpokládaný počet ks | Cena za 1 ks | Cena celkem | kód výrobku z katalogu | maximální přípustné množství v balení
1 | 0.01 | žlutá |  |  | 6 |  | 0 |  | 1
2 | 0.02 | černá |  |  | 2 |  | 0 |  | 1
5 | 0.05 | červená |  |  | 5 |  | 0 |  | 1
10 | 0.1 | oranžová |  |  | 7 |  | 0 |  | 1
25 | 0.1 | bílá |  |  | 2 |  | 0 |  | 1
0
Miska Petriho - skleněná
d v mm | h v mm |  |  |  | Předpokládaný počet ks | Cena za 1 ks | Cena celkem | kód výrobku z katalogu | maximální přípustné množství v balení
40 | 12 |  |  |  | 5 |  | 0 |  | 1
50 | 12 |  |  |  | 2 |  | 0 |  | 1
60 | 12 |  |  |  | 7 |  | 0 |  | 1
60 | 15 |  |  |  | 3 |  | 0 |  | 1
70 | 15 |  |  |  | 6 |  | 0 |  | 1
80 | 15 |  |  |  | 3 |  | 0 |  | 1
90 | 15 |  |  |  | 5 |  | 0 |  | 1
100 | 10 |  |  |  | 4 |  | 0 |  | 1
100 | 15 |  |  |  | 3 |  | 0 |  | 1
100 | 20 |  |  |  | 5 |  | 0 |  | 1
120 | 20 |  |  |  | 6 |  | 0 |  | 1
150 | 25 |  |  |  | 8 |  | 0 |  | 1
180 | 30 |  |  |  | 6 |  | 0 |  | 1
200 | 30 |  |  |  | 6 |  | 0 |  | 1
200 | 50 |  |  |  | 5 |  | 0 |  | 1
250 | 50 |  |  |  | 9 |  | 0 |  | 1
300 | 55 |  |  |  | 5 |  | 0 |  | 1
0
Kahan lihový s kloboučkem
objem v ml |  |  |  |  | Předpokládaný počet ks | Cena za 1 ks | Cena celkem | kód výrobku z katalogu | maximální přípustné množství v balení
50 |  |  |  |  | 1 |  | 0 |  | 1
100 |  |  |  |  | 1 |  | 0 |  | 1
200 |  |  |  |  | 1 |  | 0 |  | 1
0
Lodička na vážení - sklo
délka v mm | šířka v mm | výška v mm |  |  | Předpokládaný počet ks | Cena za 1 ks | Cena celkem | kód výrobku z katalogu | maximální přípustné množství v balení
75 | 30 | 14 |  |  | 1 |  | 0 |  | 1
90 | 32 | 15 |  |  | 1 |  | 0 |  | 1
100 | 36 | 16 |  |  | 1 |  | 0 |  | 1
125 | 45 | 20 |  |  | 1 |  | 0 |  | 1
0
Míchadlo skleněné, k magnetické míchačce
d vmm | l v mm |  |  |  | Předpokládaný počet ks | Cena za 1 ks | Cena celkem | kód výrobku z katalogu | maximální přípustné množství v balení
4 | 20 |  |  |  | 1 |  | 0 |  | 1
4 | 25 |  |  |  | 1 |  | 0 |  | 1
5 | 30 |  |  |  | 1 |  | 0 |  | 1
5 | 40 |  |  |  | 1 |  | 0 |  | 1
5 | 50 |  |  |  | 1 |  | 0 |  | 1
5 | 60 |  |  |  | 1 |  | 0 |  | 1
0
Miska křemenná odpařovací v výlevkou, s kulatým dnem
objem v ml | d vmm | h v mm |  |  | Předpokládaný počet ks | Cena za 1 ks | Cena celkem | kód výrobku z katalogu | maximální přípustné množství v balení
10 | 40 | 20 |  |  | 1 |  | 0 |  | 1
15 | 50 | 25 |  |  | 1 |  | 0 |  | 1
45 | 60 | 30 |  |  | 1 |  | 0 |  | 1
60 | 70 | 35 |  |  | 1 |  | 0 |  | 1
90 | 80 | 45 |  |  | 1 |  | 0 |  | 1
250 | 95 | 55 |  |  | 1 |  | 0 |  | 1
320 | 112 | 65 |  |  | 1 |  | 0 |  | 1
0
Miska krystalizační s výlevkou, ploché dno
objem v ml | d vmm | h v mm |  |  | Předpokládaný počet ks | Cena za 1 ks | Cena celkem | kód výrobku z katalogu | maximální přípustné množství v balení
20 | 40 | 25 |  |  | 1 |  | 0 |  | 1
40 | 50 | 30 |  |  | 1 |  | 0 |  | 1
60 | 60 | 35 |  |  | 1 |  | 0 |  | 1
100 | 70 | 40 |  |  | 1 |  | 0 |  | 1
150 | 80 | 45 |  |  | 1 |  | 0 |  | 1
300 | 95 | 55 |  |  | 1 |  | 0 |  | 1
0
Miska odpařovací bez výlevky, kulaté dno - sklo
objem v ml | d vmm | h v mm |  |  | Předpokládaný počet ks | Cena za 1 ks | Cena celkem | kód výrobku z katalogu | maximální přípustné množství v balení
25 | 51 | 22 |  |  | 1 |  | 0 |  | 1
50 | 64 | 29 |  |  | 1 |  | 0 |  | 1
100 | 85 | 39 |  |  | 1 |  | 0 |  | 1
250 | 105 | 49 |  |  | 1 |  | 0 |  | 1
500 | 131 | 62 |  |  | 1 |  | 0 |  | 1
1000 | 166 | 80 |  |  | 1 |  | 0 |  | 1
2000 | 206 | 100 |  |  | 1 |  | 0 |  | 1
3000 | 235 | 115 |  |  | 1 |  | 0 |  | 1
0
Miska odpařovací bez výlevky, ploché dno - sklo
objem v ml | d vmm | h v mm |  |  | Předpokládaný počet ks | Cena za 1 ks | Cena celkem | kód výrobku z katalogu | maximální přípustné množství v balení
15 | 50 | 25 |  |  | 1 |  | 0 |  | 1
45 | 60 | 30 |  |  | 1 |  | 0 |  | 1
60 | 70 | 35 |  |  | 1 |  | 0 |  | 1
90 | 80 | 45 |  |  | 1 |  | 0 |  | 1
170 | 95 | 55 |  |  | 1 |  | 0 |  | 1
320 | 115 | 65 |  |  | 1 |  | 0 |  | 1
600 | 140 | 80 |  |  | 1 |  | 0 |  | 1
2500 | 230 | 130 |  |  | 1 |  | 0 |  | 1
0
Promývačka s GL 45 s nástavcem dle Drechslera
objem v ml | provedení |  |  |  | Předpokládaný počet ks | Cena za 1 ks | Cena celkem | kód výrobku z katalogu | maximální přípustné množství v balení
500 | bez frity |  |  |  | 1 |  | 0 |  | 1
0
Chladič dle Allihna s NZ pro extraktor dle Soxhleta, plastové olivky
NZ | l v mm |  |  |  | Předpokládaný počet ks | Cena za 1 ks | Cena celkem | kód výrobku z katalogu | maximální přípustné množství v balení
45/40 | 100 |  |  |  | 1 |  | 0 |  | 1
45/40 | 250 |  |  |  | 1 |  | 0 |  | 1
71/51 | 1000 |  |  |  | 1 |  | 0 |  | 1
0
Chladič kuličkový k extraktoru Soxhlet
objem v ml | NZ | l v mm | kuliček |  | Předpokládaný počet ks | Cena za 1 ks | Cena celkem | kód výrobku z katalogu | maximální přípustné množství v balení
30 | 29/32 | 200 | 4 |  | 1 |  | 0 |  | 1
70 | 34/35 | 200 | 4 |  | 1 |  | 0 |  | 1
100 | 45/40 | 300 | 5 |  | 1 |  | 0 |  | 1
200 | 55/50 | 300 | 5 |  | 1 |  | 0 |  | 1
500 | 60/46 | 400 | 7 |  | 1 |  | 0 |  | 1
1000 | 71/51 | 400 | 7 |  | 1 |  | 0 |  | 1
0
Přístroj extrakční dle Soxhleta, s chladičem dle Allihna
objem v ml | NZ | NZ1 |  |  | Předpokládaný počet ks | Cena za 1 ks | Cena celkem | kód výrobku z katalogu | maximální přípustné množství v balení
100 | 45/40 | 29/32 |  |  | 1 |  | 0 |  | 1
200 | 55/50 | 29/32 |  |  | 1 |  | 0 |  | 1
500 | 60/46 | 29/32 |  |  | 1 |  | 0 |  | 1
1000 | 71/51 | 29/32 |  |  | 1 |  | 0 |  | 1
0
Přístroj extrakční dle Soxhleta, s chladičem dle Allihna a fritovou vložkou S1
objem v ml | l/d v mm | NZ | NZ1 |  | Předpokládaný počet ks | Cena za 1 ks | Cena celkem | kód výrobku z katalogu | maximální přípustné množství v balení
30 | 88/22 | 29/32 | 29/32 |  | 1 |  | 0 |  | 1
70 | 100/25 | 34/35 | 29/32 |  | 1 |  | 0 |  | 1
100 | 94/36 | 45/40 | 29/32 |  | 1 |  | 0 |  | 1
200 | 123/38 | 55/50 | 29/32 |  | 1 |  | 0 |  | 1
500 | 200/46 | 60/46 | 29/32 |  | 1 |  | 0 |  | 1
1000 | 300/62 | 71/51 | 29/32 |  | 1 |  | 0 |  | 1
0
Nástavec extrakční dle Soxhleta k přístroji dle Soxhleta
objem v ml | NZ | NZ1 |  |  | Předpokládaný počet ks | Cena za 1 ks | Cena celkem | kód výrobku z katalogu | maximální přípustné množství v balení
30 | 29/32 | 29/32 |  |  | 1 |  | 0 |  | 1
70 | 34/35 | 29/32 |  |  | 1 |  | 0 |  | 1
100 | 45/40 | 29/32 |  |  | 1 |  | 0 |  | 1
200 | 55/50 | 29/32 |  |  | 1 |  | 0 |  | 1
500 | 60/46 | 29/32 |  |  | 1 |  | 0 |  | 1
1000 | 71/51 | 29/32 |  |  | 1 |  | 0 |  | 1
0
Baňka na kultury dle Erlenmeyera, širokohrdlá, zářezy ve dně, vyhnutý okraj
objem v ml | průměr baňky v mm | průměr hrdla v mm | výška v mm |  | Předpokládaný počet ks | Cena za 1 ks | Cena celkem | kód výrobku z katalogu | maximální přípustné množství v balení
250 | 85 | 50 | 135 |  | 1 |  | 0 |  | 1
300 | 87 | 50 | 156 |  | 1 |  | 0 |  | 1
500 | 105 | 50 | 170 |  | 1 |  | 0 |  | 1
1000 | 131 | 50 | 215 |  | 1 |  | 0 |  | 1
0
Baňka dle Erlenmeyera, DURAN, GL45, zářezy ve dně, s uzávěrem
objem v ml | d v mm | h v mm |  |  | Předpokládaný počet ks | Cena za 1 ks | Cena celkem | kód výrobku z katalogu | maximální přípustné množství v balení
250 | 81 | 145 |  |  | 1 |  | 0 |  | 1
500 | 205 | 180 |  |  | 1 |  | 0 |  | 1
0
Láhev na kultury dle Rouxe, s hrdlem na straně
objem v ml | d v mm | l v mm | l1 v mm | h v mm | Předpokládaný počet ks | Cena za 1 ks | Cena celkem | kód výrobku z katalogu | maximální přípustné množství v balení
250 | 25 | 80 | 35 | 180 | 1 |  | 0 |  | 1
450 | 30 | 95 | 42 | 195 | 1 |  | 0 |  | 1
1000 | 32 | 120 | 55 | 255 | 1 |  | 0 |  | 1
2000 | 40 | 150 | 70 | 320 | 1 |  | 0 |  | 1
0
Klička očkovací dle Drigalského
rozměry v mm | průměr v mm |  |  |  | Předpokládaný počet ks | Cena za 1 ks | Cena celkem | kód výrobku z katalogu | maximální přípustné množství v balení
200 x 45 | 4 |  |  |  | 1 |  | 0 |  | 1
0
Dóza na mikroskla s víčkem dle Schiefferdeckera
rozměry v mm |  |  |  |  | Předpokládaný počet ks | Cena za 1 ks | Cena celkem | kód výrobku z katalogu | maximální přípustné množství v balení
90 x 70 x 40 |  |  |  |  | 1 |  | 0 |  | 1
0
Mikrosklo krycí, tloušťka č. 1 (0,13-0,17 mm), 1. hydrolytická třída
rozměry v mm |  |  |  |  | Předpokládaný počet bal | Cena za 1 bal | Cena celkem | kód výrobku z katalogu | maximální přípustné množství v balení | balení
12x12 |  |  |  |  | 1 |  | 0 |  | 1000 ks/ bal | požaduje zadavatel 1 ks nebo 1bal/1000ks?
15x15 |  |  |  |  | 3 |  | 0 |  | 1000 ks/ bal | požaduje zadavatel 3 ks nebo 3bal/1000ks?
18x18 |  |  |  |  | 2 |  | 0 |  | 1000 ks/ bal | požaduje zadavatel 2 ks nebo 2bal/1000ks?
20x20 |  |  |  |  | 5 |  | 0 |  | 1000 ks/ bal | požaduje zadavatel 5 ks nebo 5bal/1000ks?
22x22 |  |  |  |  | 6 |  | 0 |  | 1000 ks/ bal | požaduje zadavatel 6 ks nebo 6bal/1000ks?
24x24 |  |  |  |  | 2 |  | 0 |  | 1000 ks/ bal | požaduje zadavatel 2 ks nebo 2bal/1000ks?
18x24 |  |  |  |  | 4 |  | 0 |  | 1000 ks/ bal | požaduje zadavatel 4 ks nebo 4bal/1000ks?
22x40 |  |  |  |  | 2 |  | 0 |  | 1000 ks/ bal | požaduje zadavatel 2 ks nebo 2bal/1000ks?
24x32 |  |  |  |  | 1 |  | 0 |  | 1000 ks/ bal | požaduje zadavatel 1 ks nebo 1bal/1000ks?
24x40 |  |  |  |  | 6 |  | 0 |  | 1000 ks/ bal | požaduje zadavatel 6 ks nebo 6bal/1000ks?
24x50 |  |  |  |  | 4 |  | 0 |  | 1000 ks/ bal | požaduje zadavatel 4 ks nebo 4bal/1000ks?
24x60 |  |  |  |  | 2 |  | 0 |  | 1000 ks/ bal | požaduje zadavatel 2 ks nebo 2bal/1000ks?
0
Mikrosklo krycí, tloušťka č. 1,5 (0,16-0,19 mm), 1. hydrolytická třída
rozměry v mm |  |  |  |  | Předpokládaný počet bal | Cena za 1 bal | Cena celkem | kód výrobku z katalogu | maximální přípustné množství v balení | balení
24x50 |  |  |  |  | 2 |  | 0 |  | 1000 ks/ bal | požaduje zadavatel 2 ks nebo 2bal/1000ks?
24x60 |  |  |  |  | 4 |  | 0 |  | 1000 ks/ bal | požaduje zadavatel 4 ks nebo 4bal/1000ks?
0
Mikrosklo podložní, řezané okraje
rozměry v mm | popis |  |  |  | Předpokládaný počet bal | Cena za 1 bal | Cena celkem | kód výrobku z katalogu | maximální přípustné množství v balení | balení
76x26x1 | čiré |  |  |  | 1 |  | 0 |  | 50 ks / bal | požaduje zadavatel 1 ks nebo 1bal/50ks?
76x26x1 | oboustranně matová ploška |  |  |  | 4 |  | 0 |  | 50ks / bal | požaduje zadavatel 4 ks nebo 4bal/50ks?
0
Mikrosklo podložní, broušené okraje
rozměry v mm | popis |  |  |  | Předpokládaný počet bal | Cena za 1 bal | Cena celkem | kód výrobku z katalogu | maximální přípustné množství v balení | balení
75x25 | čiré |  |  |  | 1 |  | 0 |  | 50ks / bal | požaduje zadavatel 1 ks nebo 1bal/50ks?
75x25 | oboustranně matová ploška |  |  |  | 4 |  | 0 |  | 50ks / bal | požaduje zadavatel 4 ks nebo 4bal/50ks?
0
Kelímek spalovací střední
typ | V v mm | d v mm | h v mm |  | Předpokládaný počet ks | Cena za 1 ks | Cena celkem | kód výrobku z katalogu | maximální přípustné množství v balení
2/35 | 12 | 35 | 28 |  | 1 |  | 0 |  | 1
2/40 | 20 | 40 | 32 |  | 1 |  | 0 |  | 1
2/45 | 30 | 45 | 36 |  | 1 |  | 0 |  | 1
2/50 | 45 | 50 | 40 |  | 1 |  | 0 |  | 1
2/60 | 80 | 60 | 48 |  | 1 |  | 0 |  | 1
2/70 | 120 | 70 | 56 |  | 1 |  | 0 |  | 1
0
Kelímek spalovací vysoký
typ | V v mm | d v mm | h v mm |  | Předpokládaný počet ks | Cena za 1 ks | Cena celkem | kód výrobku z katalogu | maximální přípustné množství v balení
3/30 | 15 | 30 | 38 |  | 1 |  | 0 |  | 1
3/35 | 26 | 35 | 44 |  | 1 |  | 0 |  | 1
3/40 | 35 | 40 | 50 |  | 1 |  | 0 |  | 1
3/45 | 50 | 45 | 56 |  | 1 |  | 0 |  | 1
3/50 | 72 | 50 | 62 |  | 1 |  | 0 |  | 1
3/60 | 130 | 60 | 75 |  | 1 |  | 0 |  | 1
0
Víčko na kelímek spalovací
typ | ke kelímku průměru v mm | d v mm |  |  | Předpokládaný počet ks | Cena za 1 ks | Cena celkem | kód výrobku z katalogu | maximální přípustné množství v balení
D30 | 30 | 34 |  |  | 1 |  | 0 |  | 1
D35 | 35 | 39 |  |  | 1 |  | 0 |  | 1
D40 | 40 | 44 |  |  | 1 |  | 0 |  | 1
D45 | 45 | 49 |  |  | 1 |  | 0 |  | 1
D50 | 50 | 54 |  |  | 1 |  | 0 |  | 1
D60 | 60 | 64 |  |  | 1 |  | 0 |  | 1
D70 | 70 | 74 |  |  | 1 |  | 0 |  | 1
0
Miska odpařovací, hluboká
typ | V v mm | d v mm | h v mm |  | Předpokládaný počet ks | Cena za 1 ks | Cena celkem | kód výrobku z katalogu | maximální přípustné množství v balení
206/0 | 10 | 42 | 19 |  | 1 |  | 0 |  | 1
206/1 | 24 | 51 | 24 |  | 1 |  | 0 |  | 1
206/1a | 36 | 61 | 28 |  | 1 |  | 0 |  | 1
206/2 | 72 | 77 | 33 |  | 1 |  | 0 |  | 1
206/2a | 107 | 81 | 38 |  | 1 |  | 0 |  | 1
206/3 | 140 | 94 | 42 |  | 1 |  | 0 |  | 1
206/3a | 190 | 103 | 45 |  | 1 |  | 0 |  | 1
206/4 | 232 | 112 | 47 |  | 1 |  | 0 |  | 1
206/4a | 390 | 132 | 55 |  | 1 |  | 0 |  | 1
206/5 | 500 | 138 | 61 |  | 1 |  | 0 |  | 1
206/6 | 590 | 148 | 66 |  | 1 |  | 0 |  | 1
206/6a | 920 | 170 | 74 |  | 1 |  | 0 |  | 1
206/7 | 1135 | 180 | 84 |  | 1 |  | 0 |  | 1
206/8 | 1500 | 202 | 86 |  | 1 |  | 0 |  | 1
206/10a | 6000 | 320 | 140 |  | 1 |  | 0 |  | 1
0
Miska odpařovací, s plochým dnem
typ | V v mm | d v mm | h v mm |  | Předpokládaný počet ks | Cena za 1 ks | Cena celkem | kód výrobku z katalogu | maximální přípustné množství v balení
274/1 | 22 | 54 | 22 |  | 1 |  | 0 |  | 1
274/1a | 62 | 70 | 30 |  | 1 |  | 0 |  | 1
274/2 | 93 | 86 | 33 |  | 1 |  | 0 |  | 1
274/3 | 154 | 98 | 40 |  | 1 |  | 0 |  | 1
274/4 | 265 | 112 | 50 |  | 1 |  | 0 |  | 1
274/5 | 330 | 126 | 53 |  | 1 |  | 0 |  | 1
274/6 | 450 | 145 | 55 |  | 1 |  | 0 |  | 1
274/7 | 620 | 151 | 63 |  | 1 |  | 0 |  | 1
274/8 | 800 | 169 | 68 |  | 1 |  | 0 |  | 1
274/9 | 1200 | 195 | 74 |  | 1 |  | 0 |  | 1
274/10 | 3000 | 254 | 105 |  | 1 |  | 0 |  | 1
0
Miska žíhací, hluboká, bez výlevky
typ | V v mm | d v mm | h v mm |  | Předpokládaný počet ks | Cena za 1 ks | Cena celkem | kód výrobku z katalogu | maximální přípustné množství v balení
203/1 | 8 | 31 | 17 |  | 1 |  | 0 |  | 1
203/2 | 21 | 42 | 23 |  | 1 |  | 0 |  | 1
203/3 | 35 | 52 | 27 |  | 1 |  | 0 |  | 1
203/4 | 64 | 61 | 31 |  | 1 |  | 0 |  | 1
203/5 | 103 | 72 | 37 |  | 1 |  | 0 |  | 1
0
Miska třecí, drsná
typ | V v mm | d v mm | h v mm |  | Předpokládaný počet ks | Cena za 1 ks | Cena celkem | kód výrobku z katalogu | maximální přípustné množství v balení
211a/0 dr. | 25 | 60 | 32 |  | 1 |  | 0 |  | 1
211a/1 dr. | 30 | 70 | 37 |  | 1 |  | 0 |  | 1
211a/1/0 dr. | 50 | 81 | 42 |  | 1 |  | 0 |  | 1
211a/1a dr. | 75 | 91 | 46 |  | 1 |  | 0 |  | 1
211a/2 dr. | 110 | 100 | 50 |  | 1 |  | 0 |  | 1
211a/2a dr. | 150 | 113 | 56 |  | 1 |  | 0 |  | 1
211a/3 dr. | 220 | 125 | 64 |  | 1 |  | 0 |  | 1
211a/3a dr. | 325 | 144 | 71 |  | 1 |  | 0 |  | 1
211a/4 dr. | 500 | 163 | 82 |  | 1 |  | 0 |  | 1
211a/5 dr. | 730 | 183 | 90 |  | 1 |  | 0 |  | 1
211a/6 dr. | 1135 | 215 | 104 |  | 1 |  | 0 |  | 1
211a/7 dr. | 2250 | 257 | 127 |  | 1 |  | 0 |  | 1
211a/8 dr. | 4300 | 298 | 150 |  | 1 |  | 0 |  | 1
0
Miska třecí, glazovaná
typ | V v mm | d v mm | h v mm |  | Předpokládaný počet ks | Cena za 1 ks | Cena celkem | kód výrobku z katalogu | maximální přípustné množství v balení
211b/0 dr. | 25 | 60 | 32 |  | 1 |  | 0 |  | 1
211b/1 dr. | 30 | 70 | 37 |  | 1 |  | 0 |  | 1
211b/1/0 dr. | 50 | 81 | 42 |  | 1 |  | 0 |  | 1
211b/1a dr. | 75 | 91 | 46 |  | 1 |  | 0 |  | 1
211b/2 dr. | 110 | 100 | 50 |  | 1 |  | 0 |  | 1
211b/2a dr. | 150 | 113 | 56 |  | 1 |  | 0 |  | 1
211b/3 dr. | 220 | 125 | 64 |  | 1 |  | 0 |  | 1
211b/3a dr. | 325 | 144 | 71 |  | 1 |  | 0 |  | 1
211b/4 dr. | 500 | 163 | 82 |  | 1 |  | 0 |  | 1
211b/5 dr. | 730 | 183 | 90 |  | 1 |  | 0 |  | 1
211b/6 dr. | 1135 | 215 | 104 |  | 1 |  | 0 |  | 1
211b/7 dr. | 2250 | 257 | 127 |  | 1 |  | 0 |  | 1
211b/8 dr. | 4300 | 298 | 150 |  | 1 |  | 0 |  | 1
0
Tlouček třecí, drsný
typ | d v mm | l v mm |  |  | Předpokládaný počet ks | Cena za 1 ks | Cena celkem | kód výrobku z katalogu | maximální přípustné množství v balení
213a/0 dr. | 15 | 52 |  |  | 1 |  | 0 |  | 1
213a/1 dr. | 23 | 84 |  |  | 1 |  | 0 |  | 1
213a/2 dr. | 26 | 103 |  |  | 1 |  | 0 |  | 1
213a/3 dr. | 37 | 132 |  |  | 1 |  | 0 |  | 1
213a/4 dr. | 44 | 158 |  |  | 1 |  | 0 |  | 1
213a/5 dr. | 58 | 210 |  |  | 1 |  | 0 |  | 1
213a/6 dr. | 73 | 255 |  |  | 1 |  | 0 |  | 1
213a/7 dr. | 86 | 305 |  |  | 1 |  | 0 |  | 1
213a/8 dr. | 103 | 370 |  |  | 1 |  | 0 |  | 1
0
Tlouček třecí, glazovaný
typ | d v mm | l v mm |  |  | Předpokládaný počet ks | Cena za 1 ks | Cena celkem | kód výrobku z katalogu | maximální přípustné množství v balení
213b/0 dr. | 15 | 52 |  |  | 1 |  | 0 |  | 1
213b/1 dr. | 23 | 84 |  |  | 1 |  | 0 |  | 1
213b/2 dr. | 26 | 103 |  |  | 1 |  | 0 |  | 1
213b/3 dr. | 37 | 132 |  |  | 1 |  | 0 |  | 1
213b/4 dr. | 44 | 158 |  |  | 1 |  | 0 |  | 1
213b/5 dr. | 58 | 210 |  |  | 1 |  | 0 |  | 1
213b/6 dr. | 73 | 255 |  |  | 1 |  | 0 |  | 1
213b/7 dr. | 86 | 305 |  |  | 1 |  | 0 |  | 1
213b/8 dr. | 103 | 370 |  |  | 1 |  | 0 |  | 1
0
Miska třecí achátová s tloučkem
V v ml | d v mm |  |  |  | Předpokládaný počet ks | Cena za 1 ks | Cena celkem | kód výrobku z katalogu | maximální přípustné množství v balení
10 | 40 |  |  |  | 1 |  | 0 |  | 1
25 | 60 |  |  |  | 1 |  | 0 |  | 1
50 | 80 |  |  |  | 1 |  | 0 |  | 1
100 | 105 |  |  |  | 1 |  | 0 |  | 1
0
Nálevka Büchnerova
typ | d1 v mm | d2 v mm | h1 v mm | h2 v mm | Předpokládaný počet ks | Cena za 1 ks | Cena celkem | kód výrobku z katalogu | maximální přípustné množství v balení
237/1 | 48 | 1 | 24 | 43 | 1 |  | 0 |  | 1
237/2 | 62 | 1 | 30 | 64 | 1 |  | 0 |  | 1
237/3 | 77 | 1 | 35 | 64 | 1 |  | 0 |  | 1
237/4 | 97 | 1.5 | 40 | 71 | 1 |  | 0 |  | 1
237/5 | 116 | 1.5 | 49 | 83 | 1 |  | 0 |  | 1
237/6 | 130 | 2 | 52 | 85 | 1 |  | 0 |  | 1
237/7 | 156 | 2 | 59 | 96 | 1 |  | 0 |  | 1
237/8 | 192 | 2 | 74 | 117 | 1 |  | 0 |  | 1
237/9 | 248 | 2 | 90 | 117 | 1 |  | 0 |  | 1
237/9a | 296 | 2 | 105 | 130 | 1 |  | 0 |  | 1
237/10 | 334 | 2 | 120 | 133 | 1 |  | 0 |  | 1
0
Kelímek žíhací a tavící, kónický
D v mm | d v mm | h v mm | objem v ml |  | Předpokládaný počet ks | Cena za 1 ks | Cena celkem | kód výrobku z katalogu | maximální přípustné množství v balení
35 | 25 | 45 | 27 |  | 1 |  | 0 |  | 1
45 | 30 | 55 | 50 |  | 1 |  | 0 |  | 1
60 | 35 | 70 | 120 |  | 1 |  | 0 |  | 1
0
Kelímek žíhací a tavící, válcový
d v mm | h v mm | objem v ml |  |  | Předpokládaný počet ks | Cena za 1 ks | Cena celkem | kód výrobku z katalogu | maximální přípustné množství v balení
15 | 20 | 2.5 |  |  | 1 |  | 0 |  | 1
28 | 38 | 14 |  |  | 1 |  | 0 |  | 1
40 | 60 | 55 |  |  | 1 |  | 0 |  | 1
0
Celkem za část č. 1 | [6 empty] | 0
Poznámka: | cena za 1 kus - | jedná o jednotkovou cenu kusu/balení/sady v Kč bez DPH dle požadavku uvedeného ve specifikaci

## Část 2 Ostatní laboratorní pom
Část 2: Ostatní laboratorní pomůcky
Všechny uvedené parametry, které přímo nesouvisí s funkčností a kompatibilitou požadovaných potřeb se mohou měnit o + / - 10 % (zejména se jedná o uvedené podružné rozměry)
Válec odměrný vysoký, PP, průsvitný, lisovaná stupnice, třída přesnosti B, podle DIN 12681/ISO 6706, kruhově lisovaná stupnice, šestihranná patka
objem v ml | dělení v mm | výška v mm |  | Předpokládaný počet | Cena za 1 ks | Cena celkem | kód výrobku z katalogu | maximální přípustné množství v balení
10 | 0.2 | 140 |  | 10 |  | 0 |  | 1
25 | 0.5 | 169 |  | 14 |  | 0 |  | 1
50 | 1 | 199 |  | 10 |  | 0 |  | 1
100 | 1 | 260 |  | 6 |  | 0 |  | 1
250 | 2 | 315 |  | 14 |  | 0 |  | 1
500 | 5 | 350 |  | 12 |  | 0 |  | 1
1000 | 10 | 415 |  | 12 |  | 0 |  | 1
2000 | 20 | 482 |  | 11 |  | 0 |  | 1
0
Pipeta pro serologii a virologii, PS, průhl., graduovaná, sterilně bal. po 25 ks
objem v ml | dělení v ml | délka v mm |  | Předpokládaný počet ks | Cena za 1 ks | Cena celkem | kód výrobku z katalogu | maximální přípustné množství v balení | balení záleží na výrobci. Např. merci prodává po kusech, biotech 400 ks/ bal a trigon 1000 ks/bal Takže budeme respektovat balení výrobce s tím, že abychom mohli porovnat ceny chceme znát cenu jednoho kusu
1 | 0.01 | 272 |  | 5000 |  | 0 |  | 1000 ks /bal | požaduje zadavatel 5 ks nebo 5bal/25ks nebo 5bal/1000ks?
2 | 0.01 | 272 |  | 5600 |  | 0 |  | 700 ks /bal | požaduje zadavatel 8 ks nebo 8bal/25ks nebo 8bal/700ks?
5 | 0.1 | 320 |  | 1500 |  | 0 |  | 500 ks /bal | požaduje zadavatel 3 ks nebo 3bal/25ks nebo 3bal/500ks?
10 | 0.1 | 320 |  | 1400 |  | 0 |  | 350 ks /bal | požaduje zadavatel 3 ks nebo 3bal/25ks nebo 5bal/350ks?
25 | 0.2 | 345 |  | 3000 |  | 0 |  | 350 ks /bal | požaduje zadavatel 9 ks nebo 9bal/25ks nebo 9bal/350ks?
Pipeta pro serologii a virologii, PS, graduovaná, sterilní, individuálně balená
objem v ml | dělení v ml |  |  | Předpokládaný počet ks | Cena za 1 ks | Cena celkem | kód výrobku z katalogu | maximální přípustné množství v balení | balení záleží na výrobci. Např. merci prodává po kusech, biotech 400 ks/ bal a trigon 1000 ks/bal Takže budeme respektovat balení výrobce s tím, že abychom mohli porovnac ceny chceme znát cenu jednoho kusu
1 | 0.01 |  |  | 4000 |  | 0 |  | 1000 ks/bal | požaduje zadavatel 4 ks nebo 4bal/1000ks?
2 | 0.01 |  |  | 1000 |  | 0 |  | 500 ks/bal | požaduje zadavatel 2 ks nebo 2bal/500ks?
5 | 0.1 |  |  | 1000 |  | 0 |  | 200 ks/bal | požaduje zadavatel 5 ks nebo 5bal/200ks?
10 | 0.1 |  |  | 600 |  | 0 |  | 200ks/bal | požaduje zadavatel 3 ks nebo 3bal/200ks?
25 | 0.2 |  |  | 2000 |  | 0 |  | 200 ks/bal | požaduje zadavatel 9 ks nebo 9bal/200ks?
0
Stojan na pipety, kulatý, PP, určen pro max.28 pipet o průměru max. 14 mm, průměr základny je 225 mm, výška tyče je 375 mm
kapacita |  |  |  | Předpokládaný počet | Cena za 1 ks | Cena celkem | kód výrobku z katalogu | maximální přípustné množství v balení
28 |  |  |  | 2 |  | 0 |  | 1
0
Kádinka, PP, průsvitná, modrá stupnice
objem v ml | výška v mm | průměr v mm |  | Předpokládaný počet | Cena za 1 ks | Cena celkem | kód výrobku z katalogu | maximální přípustné množství v balení
10 | 35 | 25 |  | 7 |  | 0 |  | 1
25 | 47 | 31 |  | 2 |  | 0 |  | 1
50 | 60 | 40 |  | 2 |  | 0 |  | 1
100 | 70 | 49 |  | 10 |  | 0 |  | 1
150 | 80 | 56 |  | 3 |  | 0 |  | 1
250 | 94 | 68 |  | 4 |  | 0 |  | 1
400 | 109 | 77 |  | 10 |  | 0 |  | 1
500 | 122 | 88 |  | 10 |  | 0 |  | 1
600 | 125 | 91 |  | 3 |  | 0 |  | 1
1000 | 149 | 102 |  | 4 |  | 0 |  | 1
2000 | 183 | 133 |  | 6 |  | 0 |  | 1
3000 | 214 | 174 |  | 4 |  | 0 |  | 1
5000 | 248 | 185 |  | 8 |  | 0 |  | 1
0
Odměrka s výlevkou vysoká, PP, s uchem, průsvitná, modrá stupnice
objem v ml | dělení v ml | výška v mm |  | Předpokládaný počet | Cena za 1 ks | Cena celkem | kód výrobku z katalogu | maximální přípustné množství v balení
50 | 2 | 70 |  | 2 |  | 0 |  | 1
100 | 2 | 80 |  | 3 |  | 0 |  | 1
250 | 5 | 120 |  | 5 |  | 0 |  | 1
500 | 10 | 133 |  | 8 |  | 0 |  | 1
1000 | 10 | 170 |  | 8 |  | 0 |  | 1
2000 | 20 | 215 |  | 9 |  | 0 |  | 1
3000 | 50 | 242 |  | 8 |  | 0 |  | 1
5000 | 100 | 270 |  | 4 |  | 0 |  | 1
0
Odměrka s výlevkou, PP, průsvitná, modrá stupnice, stohovatelná
objem v ml | dělení v ml | výška v mm |  | Předpokládaný počet | Cena za 1 ks | Cena celkem | kód výrobku z katalogu | maximální přípustné množství v balení
500 | 10 | 140 |  | 9 |  | 0 |  | 1
1000 | 10 | 167 |  | 5 |  | 0 |  | 1
2000 | 20 | 212 |  | 2 |  | 0 |  | 1
3000 | 50 | 242 |  | 2 |  | 0 |  | 1
0
Nálevka PP, průsvitná
průměr v mm | výška v mm |  |  | Předpokládaný počet ks | Cena za 1 ks | Cena celkem | kód výrobku z katalogu | maximální přípustné množství v balení
30 | 47 |  |  | 6 |  | 0 |  |  | požaduje zadavatel 6 ks nebo 6bal/6ks?
40 | 65 |  |  | 8 |  | 0 |  |  | požaduje zadavatel 8 ks nebo 8bal/6ks?
50 | 85 |  |  | 5 |  | 0
62 | 12 |  |  | 10 |  | 0
75 | 140 |  |  | 10 |  | 0
100 | 155 |  |  | 8 |  | 0
120 | 180 |  |  | 2 |  | 0
150 | 220 |  |  | 10 |  | 0
0
Nálevka s dlouhým stonkem, PP, průsvitná
průměr v mm | výška v mm |  |  | Předpokládaný počet | Cena za 1 ks | Cena celkem | kód výrobku z katalogu | maximální přípustné množství v balení
60 | 150 |  |  | 5 |  | 0 |  | 1
80 | 150 |  |  | 2 |  | 0 |  | 1
100 | 150 |  |  | 5 |  | 0 |  | 1
0
Hadice silikonová, trasparentní, teplotní stálost - 60…+200° C, krátkodobě 260° C, prodejní jednotka metr
vnitřní průměr v mm | vnější průměr v mm | síla stěny v mm |  | Předpokládaný počet metrů | Cena za 1 m | Cena celkem | kód výrobku z katalogu | maximální přípustné množství v balení
2 | 5 | 1.5 |  | 9 |  | 0 |  |  | požaduje zadavatel 1bal/1m nebo 1bal/15m?
3 | 6 | 1.5 |  | 2 |  | 0 |  |  | požaduje zadavatel 1bal/1m nebo 1bal/15m?
4 | 7 | 1.5 |  | 10 |  | 0 |  |  | požaduje zadavatel 1bal/1m nebo 1bal/15m?
5 | 8 | 1.5 |  | 10 |  | 0 |  |  | požaduje zadavatel 1bal/1m nebo 1bal/15m?
6 | 9 | 1.5 |  | 4 |  | 0 |  |  | požaduje zadavatel 1bal/1m nebo 1bal/15m?
7 | 10 | 1.5 |  | 7 |  | 0 |  |  | požaduje zadavatel 1bal/1m nebo 1bal/15m?
8 | 11 | 1.5 |  | 8 |  | 0 |  |  | požaduje zadavatel 1bal/1m nebo 1bal/15m?
9 | 12 | 1.5 |  | 4 |  | 0 |  |  | požaduje zadavatel 1bal/1m nebo 1bal/15m?
10 | 14 | 2 |  | 2 |  | 0 |  |  | požaduje zadavatel 1bal/1m nebo 1bal/15m?
12 | 16 | 2 |  | 6 |  | 0 |  |  | požaduje zadavatel 1bal/1m nebo 1bal/15m?
14 | 20 | 3 |  | 6 |  | 0 |  |  | požaduje zadavatel 1bal/1m nebo 1bal/25m?
16 | 21 | 2.5 |  | 5 |  | 0 |  |  | požaduje zadavatel 1bal/1m nebo 1bal/20m?
18 | 24 | 3 |  | 6 |  | 0 |  |  | požaduje zadavatel 1bal/1m nebo 1bal/20m?
20 | 26 | 3 |  | 6 |  | 0 |  |  | požaduje zadavatel 1bal/1m nebo 1bal/20m?
0
Hadice silikonová, trasparentní, teplotní stálost - 60…+200° C, krátkodobě 260° C, prodejní jednotka metr
vnitřní průměr v mm | vnější průměr v mm | síla stěny v mm |  | Předpokládaný počet metrů | Cena za 1 m | Cena celkem | kód výrobku z katalogu | maximální přípustné množství v balení
2 | 5 | 1.5 |  | 2 |  | 0 |  |  | požaduje zadavatel 1bal/1m nebo 1bal/25m?
3 | 6 | 1.5 |  | 4 |  | 0 |  |  | požaduje zadavatel 1bal/1m nebo 1bal/25m?
4 | 7 | 1.5 |  | 7 |  | 0 |  |  | požaduje zadavatel 1bal/1m nebo 1bal/25m?
5 | 8 | 1.5 |  | 7 |  | 0 |  |  | požaduje zadavatel 1bal/1m nebo 1bal/25m?
6 | 9 | 1.5 |  | 2 |  | 0 |  |  | požaduje zadavatel 1bal/1m nebo 1bal/25m?
7 | 10 | 1.5 |  | 6 |  | 0 |  |  | požaduje zadavatel 1bal/1m nebo 1bal/25m?
8 | 11 | 1.5 |  | 3 |  | 0 |  |  | požaduje zadavatel 1bal/1m nebo 1bal/25m?
9 | 12 | 1.5 |  | 7 |  | 0 |  |  | požaduje zadavatel 1bal/1m nebo 1bal/25m?
10 | 14 | 2 |  | 9 |  | 0 |  |  | požaduje zadavatel 1bal/1m nebo 1bal/25m?
12 | 16 | 2 |  | 5 |  | 0 |  |  | požaduje zadavatel 1bal/1m nebo 1bal/25m?
14 | 20 | 3 |  | 2 |  | 0 |  |  | požaduje zadavatel 1bal/1m nebo 1bal/25m?
16 | 21 | 2.5 |  | 8 |  | 0 |  |  | požaduje zadavatel 1bal/1m nebo 1bal/20m?
18 | 24 | 3 |  | 7 |  | 0 |  |  | požaduje zadavatel 1bal/1m nebo 1bal/20m?
20 | 26 | 3 |  | 5 |  | 0 |  |  | požaduje zadavatel 1bal/1m nebo 1bal/20m?
0
Redukce, PP, provedení přímá
pro hadičky o průměru v mm |  |  |  | Předpokládaný počet ks | Cena za 1 ks | Cena celkem | kód výrobku z katalogu | maximální přípustné množství v balení
4-8/8-12 |  |  |  | 10 |  | 0 |  |  | požaduje zadavatel 10 ks nebo 10bal/10ks?
4-8/12-16 |  |  |  | 6 |  | 0 |  |  | požaduje zadavatel 6 ks nebo 6bal/10ks?
8-12/12-16 |  |  |  | 7 |  | 0 |  |  | požaduje zadavatel 7 ks nebo 7bal/10ks?
0
Vývěva vodní, PP, se zpětným ventilem
průměr v mm |  |  |  | Předpokládaný počet | Cena za 1 ks | Cena celkem | kód výrobku z katalogu | maximální přípustné množství v balení
matice G3/4 (G1/2) nebo olivka 10-12 mm |  |  |  | 8 |  | 0 |  | 1
olivka 10-12 mm |  |  |  | 5 |  | 0 |  | 1
0
Míchadlo magnetické, PTFE
typ | průměr v mm | délka v mm |  | Předpokládaný počet ks | Cena za 1 ks | Cena celkem | kód výrobku z katalogu | maximální přípustné množství v balení
POLYGON | 2 | 5 |  | 5 |  | 0 |  |  | požaduje zadavatel 5 ks nebo 5bal/10ks?
POLYGON | 2 | 7 |  | 3 |  | 0 |  |  | požaduje zadavatel 3 ks nebo 3bal/10ks?
POLYGON | 3 | 8 |  | 3 |  | 0 |  |  | požaduje zadavatel 3 ks nebo 3bal/5ks?
POLYGON | 3 | 10 |  | 6 |  | 0 |  |  | požaduje zadavatel 6 ks nebo 6bal/10ks?
POLYGON | 3 | 13 |  | 3 |  | 0 |  |  | požaduje zadavatel 3 ks nebo 3bal/10ks?
POLYGON | 4 | 12 |  | 2 |  | 0 |  |  | požaduje zadavatel 2 ks nebo 2bal/10ks?
POLYGON | 6 | 10 |  | 6 |  | 0 |  |  | požaduje zadavatel 6 ks nebo 6bal/10ks?
POLYGON | 6 | 15 |  | 4 |  | 0 |  |  | požaduje zadavatel 4 ks nebo 4bal/10ks?
POLYGON | 7 | 20 |  | 7 |  | 0 |  |  | požaduje zadavatel 7 ks nebo 7bal/10ks?
POLYGON | 8 | 25 |  | 5 |  | 0 |  |  | požaduje zadavatel 5 ks nebo 5bal/10ks?
POLYGON | 7 | 30 |  | 6 |  | 0 |  |  | požaduje zadavatel 6 ks nebo 6bal/10ks?
POLYGON | 8 | 40 |  | 6 |  | 0 |  |  | požaduje zadavatel 6 ks nebo 6bal/5ks?
POLYGON | 8 | 50 |  | 8 |  | 0 |  |  | požaduje zadavatel 8 ks nebo 8bal/5ks?
POLYGON | 7 | 60 |  | 8 |  | 0 |  |  | požaduje zadavatel 8 ks nebo 8bal/5ks?
POLYGON | 10 | 70 |  | 8 |  | 0 |  |  | požaduje zadavatel 8 ks nebo 8bal/5ks?
POLYGON | 10 | 80 |  | 9 |  | 0 |  |  | požaduje zadavatel 9 ks nebo 9bal/5ks?
POLYGON | 27 | 57 |  | 8 |  | 0 |  |  | požaduje zadavatel 8 ks nebo 8bal/5ks?
POLYGON | 27 | 108 |  | 10 |  | 0 |  |  | požaduje zadavatel 10 ks nebo 10bal/5ks?
POLYGON | 27 | 159 |  | 2 |  | 0 |  |  | požaduje zadavatel 2 ks nebo 2bal/5ks?
OCTAGON | 8 | 13 |  | 2 |  | 0 |  |  | požaduje zadavatel 2 ks nebo 2bal/10ks?
OCTAGON | 8 | 16 |  | 2 |  | 0 |  |  | požaduje zadavatel 2 ks nebo 2bal/10ks?
OCTAGON | 8 | 22 |  | 4 |  | 0 |  |  | požaduje zadavatel 4 ks nebo 4bal/10ks?
OCTAGON | 8 | 25 |  | 4 |  | 0 |  |  | požaduje zadavatel 4 ks nebo 4bal/10ks?
OCTAGON | 8 | 28 |  | 3 |  | 0 |  |  | požaduje zadavatel 3 ks nebo 3bal/10ks?
OCTAGON | 8 | 38 |  | 6 |  | 0 |  |  | požaduje zadavatel 6 ks nebo 6bal/10ks?
OCTAGON | 8 | 41 |  | 9 |  | 0 |  |  | požaduje zadavatel 9 ks nebo 9bal/5ks?
OCTAGON | 8 | 51 |  | 3 |  | 0 |  |  | požaduje zadavatel 3 ks nebo 3bal/5ks?
OCTAGON | 8 | 64 |  | 4 |  | 0 |  |  | požaduje zadavatel 4 ks nebo 4bal/5ks?
OCTAGON | 10 | 13 |  | 9 |  | 0 |  |  | požaduje zadavatel 9 ks nebo 9bal/10ks?
OCTAGON | 10 | 15 |  | 2 |  | 0 |  |  | požaduje zadavatel 2 ks nebo 2bal/10ks?
OCTAGON | 10 | 22 |  | 9 |  | 0 |  |  | požaduje zadavatel 9 ks nebo 9bal/10ks?
OCTAGON | 10 | 25 |  | 4 |  | 0 |  |  | požaduje zadavatel 4 ks nebo 4bal/10ks?
OCTAGON | 10 | 35 |  | 7 |  | 0 |  |  | požaduje zadavatel 7 ks nebo 7bal/10ks?
OCTAGON | 10 | 38 |  | 10 |  | 0 |  |  | požaduje zadavatel 10 ks nebo 10bal/10ks?
OCTAGON | 10 | 48 |  | 7 |  | 0 |  |  | požaduje zadavatel 7 ks nebo 7bal/5ks?
OCTAGON | 10 | 51 |  | 3 |  | 0 |  |  | požaduje zadavatel 3 ks nebo 3bal/5ks?
OCTAGON | 10 | 64 |  | 9 |  | 0 |  |  | požaduje zadavatel 9 ks nebo 9bal/5ks?
OVAL | 5 | 10 |  | 10 |  | 0 |  |  | požaduje zadavatel 10 ks nebo 10bal/10ks?
OVAL | 6 | 15 |  | 9 |  | 0 |  |  | požaduje zadavatel 9 ks nebo 9bal/10ks?
OVAL | 10 | 20 |  | 5 |  | 0 |  |  | požaduje zadavatel 5 ks nebo 5bal/10ks?
OVAL | 12 | 25 |  | 10 |  | 0 |  |  | požaduje zadavatel 10 ks nebo 10bal/10ks?
OVAL | 16 | 30 |  | 2 |  | 0 |  |  | požaduje zadavatel 2 ks nebo 2bal/10ks?
OVAL | 16 | 35 |  | 7 |  | 0 |  |  | požaduje zadavatel 7 ks nebo 7bal/10ks?
OVAL | 20 | 40 |  | 3 |  | 0 |  |  | požaduje zadavatel 3 ks nebo 3bal/5ks?
OVAL | 20 | 50 |  | 2 |  | 0 |  |  | požaduje zadavatel 2 ks nebo 2bal/5ks?
OVAL | 20 | 64 |  | 2 |  | 0 |  |  | požaduje zadavatel 2 ks nebo 2bal/5ks?
OVAL | 20 | 70 |  | 2 |  | 0 |  |  | požaduje zadavatel 2 ks nebo 2bal/5ks?
DOUBLE ENDED | 8 | 35 |  | 5 |  | 0 |  |  | požaduje zadavatel 5 ks nebo 5bal/10ks?
DOUBLE ENDED | 8 | 55 |  | 9 |  | 0 |  |  | požaduje zadavatel 9 ks nebo 9bal/5ks?
SPINPLUS | 10x10* |  |  | 8 |  | 0 |  |  | požaduje zadavatel 8 ks nebo 8bal/10ks?
SPINPLUS | 20x20* |  |  | 9 |  | 0 |  |  | požaduje zadavatel 9 ks nebo 9bal/10ks?
SPINPLUS | 25x25* |  |  | 6 |  | 0 |  |  | požaduje zadavatel 6 ks nebo 6bal/10ks?
SPINPLUS | 30x30* |  |  | 3 |  | 0 |  |  | požaduje zadavatel 3 ks nebo 3bal/10ks?
SPINPLUS | 38x38* |  |  | 9 |  | 0 |  |  | požaduje zadavatel 9 ks nebo 9bal/10ks?
TRIANGULAR | 6 | 12 |  | 7 |  | 0 |  |  | požaduje zadavatel 7 ks nebo 7bal/10ks?
TRIANGULAR | 8 | 25 |  | 5 |  | 0 |  |  | požaduje zadavatel 5 ks nebo 5bal/10ks?
TRIANGULAR | 12 | 50 |  | 2 |  | 0 |  |  | požaduje zadavatel 2 ks nebo 2bal/5ks?
DOUBLE-SPINFIN | 14 | 10* |  | 5 |  | 0 |  |  | požaduje zadavatel 5 ks nebo 5bal/10ks?
DOUBLE-SPINFIN | 17 | 13* |  | 4 |  | 0 |  |  | požaduje zadavatel 4 ks nebo 4bal/10ks?
DOUBLE-SPINFIN | 22 | 15* |  | 2 |  | 0 |  |  | požaduje zadavatel 2 ks nebo 2bal/10ks?
*rozměry u typu SPINPLUS |  |  |  |  | 0
**výška u typu DOUBLE-SPIN
Vytahovač magnetických míchadel
materiál | délka v mm | průměr v mm |  | Předpokládaný počet | Cena za 1 ks | Cena celkem | kód výrobku z katalogu | maximální přípustné množství v balení
PP | 300 | 10 |  | 7 |  | 0 |  | 1
PP | 240 | 10 |  | 8 |  | 0 |  | 1
PTFE | 150 | 10 |  | 7 |  | 0 |  | 1
PTFE | 250 | 10 |  | 4 |  | 0 |  | 1
PTFE | 350 | 10 |  | 7 |  | 0 |  | 1
0
Odkapávač na sklo (sušák), PS, s odtokovým žlábkem
velikost v mm |  |  |  | Předpokládaný počet | Cena za 1 ks | Cena celkem | kód výrobku z katalogu | maximální přípustné množství v balení
450x630 |  |  |  | 3 |  | 0 |  | 1
0
Odkapávač na sklo (sušák), ABS/PC,nástěnný
velikost v mm |  |  |  | Předpokládaný počet | Cena za 1 ks | Cena celkem | kód výrobku z katalogu | maximální přípustné množství v balení
350x500 |  |  |  | 4 |  | 0 |  | 1
0
Střička s barevným uzávěrem, PE, širokohrdlá, závit GL 45 - balení 10 ks
barva | objem v ml | dělení v ml |  | Předpokládaný počet ks | Cena za 1 ks | Cena celkem | kód výrobku z katalogu | maximální přípustné množství v balení
bílá | 250 | 25 |  | 20 |  | 0 |  | 10 ks/ bal | požaduje zadavatel 2 ks nebo 2bal/10ks?
červená | 250 | 25 |  | 60 |  | 0 |  | 10ks/ bal | požaduje zadavatel 6 ks nebo 6bal/10ks?
modrá | 250 | 25 |  | 80 |  | 0 |  | 10ks/ bal | požaduje zadavatel 8 ks nebo 8bal/10ks?
žlutá | 250 | 25 |  | 90 |  | 0 |  | 10ks/ bal | požaduje zadavatel 9 ks nebo 9bal/10ks?
bílá | 500 | 100 |  | 30 |  | 0 |  | 10ks/ bal | požaduje zadavatel 3 ks nebo 3bal/10ks?
červená | 500 | 100 |  | 70 |  | 0 |  | 10ks/ bal | požaduje zadavatel 7 ks nebo 7bal/10ks?
modrá | 500 | 100 |  | 90 |  | 0 |  | 10ks/ bal | požaduje zadavatel 9 ks nebo 9bal/10ks?
žlutá | 500 | 100 |  | 70 |  | 0 |  | 10ks/ bal | požaduje zadavatel 7 ks nebo 7bal/10ks?
0
Střička celobarevná, PE-LD, úzkohrdlá
barva | objem v ml |  |  | Předpokládaný počet | Cena za 1 ks | Cena celkem | kód výrobku z katalogu | maximální přípustné množství v balení
červená | 250 |  |  | 9 |  | 0 |  | 1
zelená | 250 |  |  | 10 |  | 0 |  | 1
žlutá | 250 |  |  | 2 |  | 0 |  | 1
modrá | 250 |  |  | 6 |  | 0 |  | 1
červená | 500 |  |  | 4 |  | 0 |  | 1
zelená | 500 |  |  | 8 |  | 0 |  | 1
žlutá | 500 |  |  | 9 |  | 0 |  | 1
modrá | 500 |  |  | 3 |  | 0 |  | 1
0
Střička, bezpečností úzkohrdlá, LDPE, s trvale barevným potiskem zobrazujícím obsah současně se symboly a informacemi popisujícími druh rizika
objem v ml | potisk* |  |  | Předpokládaný počet | Cena za 1 ks | Cena celkem | kód výrobku z katalogu | maximální přípustné množství v balení
250 | Aceton |  |  | 2 |  | 0 |  | 1
500 | Aceton |  |  | 3 |  | 0 |  | 1
1000 | Aceton |  |  | 6 |  | 0 |  | 1
250 | Methanol |  |  | 5 |  | 0 |  | 1
500 | Methanol |  |  | 9 |  | 0 |  | 1
1000 | Methanol |  |  | 5 |  | 0 |  | 1
250 | Ethanol |  |  | 5 |  | 0 |  | 1
500 | Ethanol |  |  | 10 |  | 0 |  | 1
1000 | Ethanol |  |  | 3 |  | 0 |  | 1
250 | Destilovaná voda |  |  | 8 |  | 0 |  | 1
500 | Destilovaná voda |  |  | 2 |  | 0 |  | 1
1000 | Destilovaná voda |  |  | 2 |  | 0 |  | 1
*existují i další varianty potisku |  |  |  | 0
Střička autoklávovatelná, PP, výtoková trubička a víčko z jednoho kusu
objem v ml | velikost uzávěru v mm |  |  | Předpokládaný počet ks | Cena za 1 ks | Cena celkem | kód výrobku z katalogu | maximální přípustné množství v balení
500 | 28 |  |  | 30 |  | 0 |  | 6 ks/ bal | požaduje zadavatel 5 ks nebo 5bal/6ks?
1000 | 38 |  |  | 12 |  | 0 |  | 4 ks / bal | požaduje zadavatel 3 ks nebo 3bal/4ks?
0
Střička na organická rozpouštědla širokohrdlá VITsafeTM, se závitem GL 45, uzávěr z PP, červený šroubovací uzávěr se samovětracím mechanismem Vent-Cap zabraňuje unikání rozpouštědel, ještě větší odolnost a možnost autoklávování poskytuje provedení z PP, různé potisky, i v objemech 500 a 1000 ml
objem v ml | materiál | potisk |  | Předpokládaný počet kusů ks | Cena za 1 ks | Cena celkem | kód výrobku z katalogu | maximální přípustné množství v balení
250 | LDPE | Destilovaná voda |  | 10 |  | 0 |  |  | požaduje zadavatel 10 ks nebo 10bal/5ks?
250 | LDPE | Methanol |  | 2 |  | 0
250 | LDPE | Isopropanol |  | 4 |  | 0 |  |  | požaduje zadavatel 4 ks nebo 4bal/5ks?
250 | LDPE | Ethylacetát |  | 9 |  | 0
250 | LDPE | Ethanol |  | 8 |  | 0 |  |  | požaduje zadavatel 8 ks nebo 8bal/5ks?
250 | PP | Aceton |  | 8 |  | 0 |  |  | požaduje zadavatel 8 ks nebo 8bal/5ks?
0
Láhev kulatá, aseptická, HDPE, průsvitná, nerozbitná,širokohrdlá, červený šroubovací uzávěr z HDPE s vnitřním těsnícím výčnělkem, cena včetně uzávěru
objem v ml | Ø láhve v mm | výška včetně uzávěru v mm | Ø uzávěru v mm | Předpokládaný počet ks | Cena za 1 ks | Cena celkem | kód výrobku z katalogu | maximální přípustné množství v balení
50 | 36 | 77 | 27 | 2400 |  | 0 |  | 600 ks/ bal | požaduje zadavatel 4 ks nebo 4bal/600ks?
100 | 51 | 80 | 37 | 1000 |  | 0 |  | 335 ks/ bal | požaduje zadavatel 3 ks nebo 3bal/335ks?
150 | 51 | 108 | 37 | 1000 |  | 0 |  | 250 ks/ bal | požaduje zadavatel 4 ks nebo 4bal/250ks?
250 | 60 | 125 | 37 | 600 |  | 0 |  | 145 ks/ bal | požaduje zadavatel 4 ks nebo 4bal/145ks?
500 | 80 | 136 | 58 | 1300 |  | 0 |  | 140 ks/ bal | požaduje zadavatel 9 ks nebo 9bal/140ks?
1000 | 101 | 174 | 58 | 200 |  | 0 |  | 68 ks/ bal | požaduje zadavatel 2 ks nebo 2bal/68ks?
0
Láhev širokohrdlá, PP, kulatá, průhledná, s graduací, bez uzávěru, autoklávovatelná do 121° C, ideální pro pasty, granuláty a produkty plněné za tepla
objem v ml | Ø láhve v mm | výška v mm | uzávěr (GL) | Předpokládaný počet ks | Cena za 1 ks | Cena celkem | kód výrobku z katalogu | maximální přípustné množství v balení
50 | 40 | 77 | 32 | 90 |  | 0 |  | 10 ks /bal | požaduje zadavatel 9 ks nebo 9bal/10ks?
100 | 48 | 92 | 32 | 70 |  | 0 |  | 10 ks /bal | požaduje zadavatel 7 ks nebo 7bal/10ks?
250 | 64 | 123 | 40 | 90 |  | 0 |  | 10 ks /bal | požaduje zadavatel 9 ks nebo 9bal/10ks?
500 | 75 | 153 | 50 | 90 |  | 0 |  | 12 ks /bal | požaduje zadavatel 8 ks nebo 8bal/12ks?
1000 | 94 | 202 | 65 | 90 |  | 0 |  | 12 ks /bal | požaduje zadavatel 9 ks nebo 9bal/12ks?
0
Láhev sterilní, čtyřhranná, PETG, HDPE bílý šroubový uzávěr, tlustostěnná s graduací, levná alternativa ke skleněným lahvím, omezená prodyšnost vůči CO2/O2, sterilizovány radiací, láhev 2 l má navíc držadlo
objem v ml | velikost uzávěru v mm |  |  | Předpokládaný počet bal | Cena za 1 bal. | Cena celkem | kód výrobku z katalogu | maximální přípustné množství v balení
30 | 20 |  |  | 7 |  | 0 |  | 96 ks/ bal | požaduje zadavatel 7 ks nebo 7bal/96ks?
60 | 24 |  |  | 2 |  | 0 |  | 96 ks/ bal | požaduje zadavatel 2 ks nebo 2bal/96ks?
125 | 38 |  |  | 9 |  | 0 |  | 48 ks/ bal | požaduje zadavatel 9 ks nebo 9bal/48ks?
250 | 38 |  |  | 6 |  | 0 |  | 48 ks/ bal | požaduje zadavatel 6 ks nebo 6bal/48ks?
500 | 38 |  |  | 8 |  | 0 |  | 24 ks/ bal | požaduje zadavatel 8 ks nebo 8bal/24ks?
1000 | 38 |  |  | 4 |  | 0 |  | 24 ks/ bal | požaduje zadavatel 4 ks nebo 4bal/24ks?
2000 | 53 |  |  | 8 |  | 0 |  | 12 ks/ bal | požaduje zadavatel 8 ks nebo 8bal/12ks?
0
Láhev skladovací s výpustným kohoutem, HDPE, s držadlem, komplet se šroubovým uzávěrem a uchem, výměnný kohoutek s připojením 3/4
objem v ml | Ø hrdla v mm | výška v mm |  | Předpokládaný počet | Cena za 1 ks | Cena celkem | kód výrobku z katalogu | maximální přípustné množství v balení
5 | 45 | 335 |  | 4 |  | 0 |  | 1
10 | 55 | 415 |  | 6 |  | 0 |  | 1
25 | 55 | 525 |  | 2 |  | 0 |  | 1
50 | 55 | 605 |  | 7 |  | 0 |  | 1
0
Kanystr s UN kódem, HDPE (potravinářský atest)
objem v l | provedení | rozměr v mm | výška v mm | Předpokládaný počet | Cena za 1 ks | Cena celkem | kód výrobku z katalogu | maximální přípustné množství v balení
3 | lehčený | 204x191x123 | 31 | 8 |  | 0 |  | 1
5 | lehčený | 298x191x123 | 31 | 7 |  | 0 |  | 1
5 | stohovatelný | 227x164x164 | 28 | 3 |  | 0 |  | 1
10 | stohovatelný | 316x192x196 | 31 | 4 |  | 0 |  | 1
15 | stohovatelný | 369x257x227 | 41 | 9 |  | 0 |  | 1
20 | stohovatelný | 462x287x245 | 41 | 7 |  | 0 |  | 1
25 | stohovatelný | 445x245x215 | 41 | 6 |  | 0 |  | 1
0
Sud s UN kódem, HDPE, UN kód označuje obaly pro balení a přepravu nebezpečných látek dle požadavků mezinárodních přepravních předpisů
objem v l | provedení | rozměr v mm | Ø hrdla v mm | Předpokládaný počet | Cena za 1 ks | Cena celkem | kód výrobku z katalogu | maximální přípustné množství v balení
40 | dvouhrdlý | Ø366x510 | 2x48 | 9 |  | 0 |  | 1
50 | dvouhrdlý | Ø366x620 | 2x48 | 6 |  | 0 |  | 1
50 | širokohrdlý | Ø366x680 | 195 | 2 |  | 0 |  | 1
0
Nádoba na vzorky, LDPE, těsně zapadající výklopné víčko
objem v ml | výška v mm | průměr v mm |  | Předpokládaný počet bal | Cena za 1 bal | Cena celkem | kód výrobku z katalogu | maximální přípustné množství v balení
1 | 32 | 9 |  | 4 |  | 0 |  | 500 ks / bal | požaduje zadavatel 4 ks nebo 4bal/500ks?
2 | 32 | 14 |  | 6 |  | 0 |  | 100 ks / bal | požaduje zadavatel 6 ks nebo 6bal/100ks?
5 | 50 | 15 |  | 6 |  | 0 |  | 100 ks / bal | požaduje zadavatel 6 ks nebo 6bal/100ks?
8 | 56 | 17 |  | 3 |  | 0 |  | 100 ks / bal | požaduje zadavatel 3 ks nebo 3bal/100ks?
10 | 32 | 22 |  | 8 |  | 0 |  | 100 ks / bal | požaduje zadavatel 8 ks nebo 8bal/100ks?
25 | 72 | 24 |  | 6 |  | 0 |  | 100 ks / bal | požaduje zadavatel 6 ks nebo 6bal/100ks?
30 | 52 | 31 |  | 4 |  | 0 |  | 50 ks / bal | požaduje zadavatel 4 ks nebo 4bal/50ks?
50 | 74 | 30 |  | 2 |  | 0 |  | 50 ks / bal | požaduje zadavatel 2 ks nebo 2bal/50ks?
0
Nádoba na vzorky, HDPE, se šroubovým uzávěrem
objem v ml | výška v mm | průměr v mm |  | Předpokládaný počet | Cena za 1 ks | Cena celkem | kód výrobku z katalogu | maximální přípustné množství v balení
5 | 30 | 21 |  | 2 |  | 0 |  | 10 | požaduje zadavatel 2 ks nebo 2bal/10ks?
10 | 52 | 21 |  | 6 |  | 0 |  | 10 | požaduje zadavatel 6 ks nebo 6bal/10ks?
0
Nádoba na vzorky,PP,se šroubovým uzávěrem, autoklávovatelná
objem v ml | výška v mm | průměr v mm |  | Předpokládaný počet | Cena za 1 ks | Cena celkem | kód výrobku z katalogu | maximální přípustné množství v balení
30 | 54 | 38 |  | 8 |  | 0 |  | 1
60 | 90 | 38 |  | 10 |  | 0 |  | 1
90 | 62 | 54 |  | 2 |  | 0 |  | 1
180 | 112 | 54 |  | 9 |  | 0 |  | 1
0
Zkumavka centrifugační s kónickým dnem, PP, průsvitná, vysoká chemická odolnost, lisovaná stupnice, pro použití až do 6000 x g, dodávána bez uzávěru, pro správnou centrifugaci musí být naplněna do 80% obsahu, autoklávovatelná
objem v ml | rozměr Ø x v (mm) | velikost uzávěru v mm |  | Předpokládaný počet | Cena za 1 ks | Cena celkem | kód výrobku z katalogu | maximální přípustné množství v balení
15 | 17x119 | 17 |  | 10 |  | 0 |  | 10 ks / bal | požaduje zadavatel 10 ks nebo 10bal/10ks?
50 | 28,5x133 | 29 |  | 6 |  | 0 |  | 10 ks / bal | požaduje zadavatel 6 ks nebo 6bal/10ks?
0
Zkumavka centrifugační s kónickým dnem, PC, průhledná, vysoká mechanická pevnost, lisovaná stupnice, pro použití až do 6000 x g v chlazených nebo běžných centrifugách, dodávána bez uzávěru, pro správnou centrifugaci musí být naplněna do 80% obsahu, autoklávovatelná
objem v ml | rozměr Ø x v (mm) | velikost uzávěru v mm |  | Předpokládaný počet | Cena za 1 ks | Cena celkem | kód výrobku z katalogu | maximální přípustné množství v balení
15 | 17x120 | 17 |  | 5 |  | 0 |  | 10 ks / bal | požaduje zadavatel 5 ks nebo 5bal/10ks?
50 | 28,5x135 | 29 |  | 5 |  | 0 |  | 10 ks / bal | požaduje zadavatel 5 ks nebo 5bal/10ks?
0
Zkumavka centrifugační s kulatým dnem, PP, průsvitná, vysoká chemická odolnost, pro použití až do 50000 x g v chlazených nebo běžných centrifugách, dodávána bez uzávěru, pro správnou centrifugaci musí být naplněna do 80% obsahu, autoklávovatelná
objem v ml | rozměr Ø x v (mm) | velikost uzávěru v mm |  | Předpokládaný počet | Cena za 1 ks | Cena celkem | kód výrobku z katalogu | maximální přípustné množství v balení
12 | 16x103 | 16 |  | 9 |  | 0 |  | 10 ks / bal | požaduje zadavatel 9 ks nebo 9bal/10ks?
15 | 16x114 | 16 |  | 2 |  | 0 |  | 10 ks / bal | požaduje zadavatel 2 ks nebo 2bal/10ks?
16 | 18x99 | 18 |  | 9 |  | 0 |  | 10 ks / bal | požaduje zadavatel 9 ks nebo 9bal/10ks?
38 | 25x89 | 25 |  | 6 |  | 0 |  | 10 ks / bal | požaduje zadavatel 6 ks nebo 6bal/10ks?
50 | 29x103 | 29 |  | 7 |  | 0 |  | 10 ks / bal | požaduje zadavatel 7 ks nebo 7bal/10ks?
50* | 28,5x104 | 29 |  | 5 |  | 0 |  | 10 ks / bal | požaduje zadavatel 5 ks nebo 5bal/10ks?
100* | 32x164 | 32 |  | 5 |  | 0 |  | 10 ks / bal | požaduje zadavatel 5 ks nebo 5bal/10ks?
*vyhnutý okraj |  |  |  |  | 0
Zkumavka centrifugační s kulatým dnem, PC, průhledná, vysoká mechanická pevnost, pro použití až do 50000 x g v chlazených nebo běžných centrifugách, dodávána bez uzávěru, pro správnou centrifugaci musí být naplněna do 80% obsahu, autoklávovatelná
objem v ml | rozměr Ø x v (mm) | velikost uzávěru v mm |  | Předpokládaný počet bal | Cena za 1 ks | Cena celkem | kód výrobku z katalogu | maximální přípustné množství v balení | množství ks v balení záleží na velikosti zkumavky
12 | 16x104 | 16 |  | 8 |  | 0 |  | 10 ks / bal | požaduje zadavatel 8 ks nebo 8bal/10ks?
15 | 16x114 | 16 |  | 2 |  | 0 |  | 10 ks / bal | požaduje zadavatel 2 ks nebo 2bal/10ks?
16 | 18x101 | 18 |  | 3 |  | 0 |  | 10 ks / bal | požaduje zadavatel 3 ks nebo 3bal/10ks?
38 | 26x89 | 25 |  | 7 |  | 0 |  | 10 ks / bal | požaduje zadavatel 7 ks nebo 7bal/10ks?
50 | 29x104 | 29 |  | 9 |  | 0 |  | 10 ks / bal | požaduje zadavatel 9 ks nebo 9bal/10ks?
50* | 28,5x106 | 29 |  | 9 |  | 0 |  | 10 ks / bal | požaduje zadavatel 9 ks nebo 9bal/10ks?
100* | 32x165 | 32 |  | 3 |  | 0 |  | 10 ks / bal | požaduje zadavatel 3 ks nebo 3bal/10ks?
*vyhnutý okraj |  |  |  |  | 0
Uzávěr k centrifugačním zkumavkám, PP, vhodný pro všechny typy zkumavek Nalgene®, autoklávovatelný
velikost uzávěru |  |  |  | Předpokládaný počet bal. | Cena za 1 bal | Cena celkem | kód výrobku z katalogu | maximální přípustné množství v balení
16 |  |  |  | 3 |  | 0 |  | 20 ks / bal | požaduje zadavatel 6 ks nebo 6bal/20ks?
17 |  |  |  | 5 |  | 0 |  | 20 ks / bal | požaduje zadavatel 10 ks nebo 10bal/20ks?
18 |  |  |  | 5 |  | 0 |  | 20 ks / bal | požaduje zadavatel 9 ks nebo 9bal/20ks?
25 |  |  |  | 2 |  | 0 |  | 20 ks / bal | požaduje zadavatel 3 ks nebo 3bal/20ks?
29 |  |  |  | 2 |  | 0 |  | 20 ks / bal | požaduje zadavatel 3 ks nebo 3bal/20ks?
30 |  |  |  | 4 |  | 0 |  | 20 ks / bal | požaduje zadavatel 4 ks nebo 4bal/20ks?
32 |  |  |  | 5 |  | 0 |  | 20 ks / bal | požaduje zadavatel 9 ks nebo 9bal/20ks?
0
Zkumavka centrifugační, PP, se šroubovým uzávěrem, kónické dno, průsvitná, stupnice lisovaná | [8 empty] | upraven popis: stupnice není lisovaná zevnitř
objem v ml | rozměr Ø x v (mm) | sterilní |  | Předpokládaný počet bal. | Cena za 1 bal | Cena celkem | kód výrobku z katalogu | maximální přípustné množství v balení
15 | 17x120 | ne |  | 5 |  | 0 |  | 50 ks / bal | požaduje zadavatel 5 ks nebo 5bal/50ks?
15 | 17x120 | ano |  | 4 |  | 0 |  | 50 ks / bal | požaduje zadavatel 4 ks nebo 4bal/50ks?
50 | 30x115 | ne |  | 3 |  | 0 |  | 50 ks / bal | požaduje zadavatel 3 ks nebo 3bal/50ks?
50 | 30x115 | ano |  | 9 |  | 0 |  | 25 ks / bal | požaduje zadavatel 9 ks nebo 9bal/25ks?
50* | 30x116 | ne |  | 10 |  | 0 |  | 25 ks / bal | požaduje zadavatel 10 ks nebo 10bal/250ks?
50* | 30x116 | ano |  | 5 |  | 0 |  | 25 ks / bal | požaduje zadavatel 5 ks nebo 5bal/250ks?
*samostatně stojící, použitelná do 3000 RCF |  |  |  |  | 0
Stojan na zkumavky, PMMA, průměr otvorů 18 mm, dvouřadý, teplotní odolnost do +70° C, fyziologocky netečný materiál, snadno čistitelný díky velice hladkému povrchu, odolný vůči UV záření
počet otvorů | rozměry v mm |  |  | Předpokládaný počet | Cena za 1 ks | Cena celkem | kód výrobku z katalogu | maximální přípustné množství v balení
2x6 | 160x65x145 |  |  | 4 |  | 0 |  | 1
2x10 | 275x65x145 |  |  | 8 |  | 0 |  | 1
2x12 | 325x65x145 |  |  | 5 |  | 0 |  | 1
0
Stojan na zkumavky, PMMA, průměr otvorů 18 mm, teplotní odolnost do +70° C, fyziologocky netečný materiál, snadno čistitelný díky velice hladkému povrchu, odolný vůči UV záření
počet otvorů | rozměry v mm |  |  | Předpokládaný počet | Cena za 1 ks | Cena celkem | kód výrobku z katalogu | maximální přípustné množství v balení
2x5 | 135x65x57 |  |  | 8 |  | 0 |  | 1
2x6 | 155x65x57 |  |  | 4 |  | 0 |  | 1
2x10 | 275x65x57 |  |  | 6 |  | 0 |  | 1
2x12 | 325x65x57 |  |  | 7 |  | 0 |  | 1
3x12 | 325x85x57 |  |  | 4 |  | 0 |  | 1
4x12 | 325x120x57 |  |  | 6 |  | 0 |  | 1
2x5 | 135x65x80 |  |  | 3 |  | 0 |  | 1
2x6 | 155x65x80 |  |  | 4 |  | 0 |  | 1
2x10 | 275x65x80 |  |  | 6 |  | 0 |  | 1
2x12 | 325x65x80 |  |  | 9 |  | 0 |  | 1
3x12 | 325x85x80 |  |  | 7 |  | 0 |  | 1
4x12 | 325x120x80 |  |  | 3 |  | 0 |  | 1
0
Stojan na zkumavky, PMMA, průměr otvorů 30 mm, teplotní odolnost do +70° C, fyziologocky netečný materiál, snadno čistitelný díky velice hladkému povrchu, odolný vůči UV záření
počet otvorů | rozměry v mm |  |  | Předpokládaný počet | Cena za 1 ks | Cena celkem | kód výrobku z katalogu | maximální přípustné množství v balení
2x4 | 170x90x80 |  |  | 3 |  | 0 |  | 1
2x6 | 250x90x80 |  |  | 2 |  | 0 |  | 1
3x8 | 250x130x80 |  |  | 3 |  | 0 |  | 1
0
Stojan na zkumavky univerzální, PP, barevný, stohovatelný, pevná konstrukce, lehký, ideální k použití ve vodních lázních, pro skladování vzorků v ledničce a pro inkubaci prováděnou v klimatických komorách, dodávány ve dvou dílech pro snadné a trvalé sestavení, provozní teplota od - 20 do 90° C, sterilizovatelná při teplotách do 121° C
pro zkumavky do Ø v mm | počet míst | výška v mm | barva | Předpokládaný počet | Cena za 1 ks | Cena celkem | kód výrobku z katalogu | maximální přípustné množství v balení
13 | 90 | 75 | bílá | 7 |  | 0 |  | 1
16 | 60 | 75 | bílá | 8 |  | 0 |  | 1
20 | 40 | 75 | bílá | 2 |  | 0 |  | 1
25 | 24 | 88 | bílá | 3 |  | 0 |  | 1
30 | 24 | 88 | bílá | 8 |  | 0 |  | 1
13 | 90 | 75 | modrá | 8 |  | 0 |  | 1
16 | 60 | 75 | modrá | 9 |  | 0 |  | 1
20 | 40 | 75 | modrá | 3 |  | 0 |  | 1
25 | 40 | 88 | modrá | 10 |  | 0 |  | 1
30 | 24 | 88 | modrá | 7 |  | 0 |  | 1
13 | 90 | 75 | červená | 4 |  | 0 |  | 1
16 | 60 | 75 | červená | 2 |  | 0 |  | 1
20 | 40 | 75 | červená | 6 |  | 0 |  | 1
25 | 40 | 88 | červená | 4 |  | 0 |  | 1
30 | 24 | 88 | červená | 7 |  | 0 |  | 1
0
Stojan na zkumavky, PP, nízká hmotnost, autoklávovatelný
pro zkumavky do Ø v mm | počet míst | rozměr dxšxv v mm |  | Předpokládaný počet | Cena za 1 ks | Cena celkem | kód výrobku z katalogu | maximální přípustné množství v balení
12 | 12 | 190x60x80 |  | 7 |  | 0 |  | 1
20 | 12 | 190x60x80 |  | 9 |  | 0 |  | 1
20 | 24 | 375x65x95 |  | 8 |  | 0 |  | 1
18 | 10 | 250x60x74 |  | 5 |  | 0 |  | 1
0
Stojan na zkumavky,3dílný, PP, bílý
pro zkumavky do Ø v mm | počet míst | rozměr dxšxv v mm |  | Předpokládaný počet | Cena za 1 ks | Cena celkem | kód výrobku z katalogu | maximální přípustné množství v balení
13 | 31 | 270x65x110 |  | 6 |  | 0 |  | 1
16 | 31 | 270x65x110 |  | 3 |  | 0 |  | 1
20 | 20 | 320x70x120 |  | 3 |  | 0 |  | 1
0
Stojan na mikrozkumavky, PP, barevný, dvouvrstvý, autoklávovatelný, lze ho použít i ve vodních lázních nebo chladničkách, alfanumerické označení, pro 100 mikrozkumavek (1,5 ml) se zavřeným víčkem nebo bez víčka a 50 mikrozkumavek (1,5 ml) s otevřeným víčkem, stohovatelný, rozměry dxšxv 263x109,5x45 mm
pro zkumavky do Ø v mm | počet míst | barva |  | Předpokládaný počet | Cena za 1 ks | Cena celkem | kód výrobku z katalogu | maximální přípustné množství v balení
10-12 | 100 | bílá |  | 5 |  | 0 |  | 1
10-12 | 100 | modrá |  | 8 |  | 0 |  | 1
10-12 | 100 | žlutá |  | 6 |  | 0 |  | 1
10-12 | 100 | červená |  | 5 |  | 0 |  | 1
0
Stojan na mikrozkumavky, PP, pro mikrozkumavky 0,5, 1,5 a 2 ml a pro kryozkumavky o průměru 10-12 mm, rozměry dxšxv 215x131x27 mm
pro zkumavky do Ø v mm | počet míst | barva |  | Předpokládaný počet ks | Cena za 1 ks | Cena celkem | kód výrobku z katalogu | maximální přípustné množství v balení
10-12 | 8x12 | bílá |  | 5 |  | 0 |  | 1 | požaduje zadavatel 2 ks nebo 2bal/5ks?
0
Stojan na mikrocentrifugační zkumavky, pro použití u velkých teplotních rozsahů, dobrá chemická odolnost, každý otvor má vyražené číslo a písmeno pro snadnou identifikaci vzorků, stohovatelný, autoklávovatelný
pro zkumavky v ml | počet míst | barva |  | Předpokládaný počet ks | Cena za 1 ks | Cena celkem | kód výrobku z katalogu | maximální přípustné množství v balení
1.5 | 4x6 | bílá |  | 3 |  | 0 |  | 1
0
Zásobník na mikrozkumvky, PP, autoklávovatelný, teplotní odolnost -80...+121° C, pro mikrozkumavky 1,5 a 2 ml - 80 otvorů
rozměry v mm | barva |  |  | Předpokládaný počet ks | Cena za 1 ks | Cena celkem | kód výrobku z katalogu | maximální přípustné množství v balení | množství v balení bylo zmatečné
225x65x28 | žlutá |  |  | 5 |  | 0 |  |  | požaduje zadavatel 5 ks nebo 5bal/5ks?
225x65x28 | oranžová |  |  | 4 |  | 0 |  |  | požaduje zadavatel 4 ks nebo 4bal/5ks?
225x65x28 | modrá |  |  | 4 |  | 0 |  |  | požaduje zadavatel 4 ks nebo 4bal/5ks?
225x65x28 | zelená |  |  | 9 |  | 0 |  |  | požaduje zadavatel 9 ks nebo 9bal/5ks?
225x65x28 | transparentní |  |  | 2 |  | 0 |  |  | požaduje zadavatel 2 ks nebo 2bal/5ks?
225x65x28 | růžová |  |  | 5 |  | 0 |  |  | požaduje zadavatel 5 ks nebo 5bal/5ks?
PP schránka pro 1 ks zásobníku, s průhledným víkem |  |  |  | 8 |  | 0
37
Mikrozkumavka PCR 0,2 ml s víčkem, PP, pro všechny termocyklery
barva | provedení víčka | způsob balení |  | Předpokládaný počet bal | Cena za 1 bal | Cena celkem | kód výrobku z katalogu | maximální přípustné množství v balení
čirá | vypouklé | 1000 ks/ bal |  | 8 |  | 0 |  |  | požaduje zadavatel 8 ks nebo 8bal/1000ks?
čirá | rovné | 1000 ks/ bal |  | 3 |  | 0 |  |  | požaduje zadavatel 3 ks nebo 3bal/1000ks?
růžová | rovné | 1000 ks/ bal |  | 8 |  | 0 |  |  | požaduje zadavatel 8 ks nebo 8bal/1000ks?
žlutá | rovné | 1000 ks/ bal |  | 10 |  | 0 |  |  | požaduje zadavatel 10 ks nebo 10bal/1000ks?
zelená | rovné | 1000 ks/ bal |  | 4 |  | 0 |  |  | požaduje zadavatel 4 ks nebo 4bal/1000ks?
modrá | rovné | 1000 ks/ bal |  | 6 |  | 0 |  |  | požaduje zadavatel 6 ks nebo 6bal/1000ks?
0
Mikrozkumavka PCR 0,5 ml s víčkem, PP, pro všechny termocyklery
barva | provedení víčka | způsob balení |  | Předpokládaný počet bal. | Cena za 1 bal. | Cena celkem | kód výrobku z katalogu | maximální přípustné množství v balení
čirá | rovné | 1000 ks/ bal |  | 2 |  | 0 |  |  | požaduje zadavatel 2 ks nebo 2bal/1000ks?
růžová | rovné | 1000 ks/ bal |  | 9 |  | 0 |  |  | požaduje zadavatel 9 ks nebo 9bal/1000ks?
žlutá | rovné | 1000 ks/ bal |  | 9 |  | 0 |  |  | požaduje zadavatel 9 ks nebo 9bal/1000ks?
zelená | rovné | 1000 ks/ bal |  | 8 |  | 0 |  |  | požaduje zadavatel 8 ks nebo 8bal/1000ks?
modrá | rovné | 1000 ks/ bal |  | 3 |  | 0 |  |  | požaduje zadavatel 3 ks nebo 3bal/1000ks?
0
Proužek 8 PCR mikrozkumavek s vypouklými víčky, PP
objem v ml | provedení víček | způsob balení |  | Předpokládaný počet bal | Cena za 1 bal | Cena celkem | kód výrobku z katalogu | maximální přípustné množství v balení
0.2 | 8 víček spojených v jedné řadě* | 125 ks / bal |  | 5 |  | 0 |  |  | požaduje zadavatel 5 ks nebo 5bal/125str?
0.2 | 8 samostatně připevněných víček* | 125 ks / bal |  | 6 |  | 0 |  |  | požaduje zadavatel 6 ks nebo 6bal/125str?
0.15 | 8 samostatně připevněných víček** | 125 ks / bal |  | 2 |  | 0 |  |  | požaduje zadavatel 2 ks nebo 2bal/125str?
*i v barevném provedení
**vhodné pro Real-Time PCR
0
Proužek 8 PCR mikrozkumavek 0,2 ml s oddělenými víčky, PP
provedení | způsob balení |  |  | Předpokládaný počet bal | Cena za 1 bal | Cena celkem | kód výrobku z katalogu | maximální přípustné množství v balení
bez víček | 125 ks / bal |  |  | 10 |  | 0 |  |  | požaduje zadavatel 10 ks nebo 10bal/125str?
vypouklá víčka | 125 ks / bal |  |  | 4 |  | 0 |  |  | požaduje zadavatel 4 ks nebo 4bal/125str?
rovná víčka | 125 ks / bal |  |  | 7 |  | 0 |  |  | požaduje zadavatel 7 ks nebo 7bal/125str?
0
Box na stojan na PCR mikrozkumavky
provedení |  |  |  | Předpokládaný počet ks | Cena za 1 ks | Cena celkem | kód výrobku z katalogu | maximální přípustné množství v balení
PP, pro mikrozkumavky 0,2 ml, proužky s 8 a 12 mikrozkumavkami a PCR desky |  |  |  | 5 |  | 0 |  | 5 | požaduje zadavatel 5 ks nebo 5bal/5ks?
0
Stojan na PCR zkumavky
provedení |  |  |  | Předpokládaný počet | Cena za 1 ks | Cena celkem | kód výrobku z katalogu | maximální přípustné množství v balení
PC/PP, s víkem, pro zkumavky 0,2 ml |  |  |  | 6 |  | 0 |  | 1
0
Deska PCR mikrozkumavek, PP, zvýšené okraje, těsnící víčko z TPE
pro zkumavky | kapacita | způsob balení ks / bal |  | Předpokládaný počet bal. | Cena za 1 bal | Cena celkem | kód výrobku z katalogu | maximální přípustné množství v balení
0.2 | 96 | 50 |  | 3 |  | 0 |  |  | požaduje zadavatel 3 ks nebo 3bal/50ks?
0.04 | 384 | 50 |  | 8 |  | 0 |  |  | požaduje zadavatel 8 ks nebo 8bal/50ks?
příslušenství:
těsnící víčko | 96 | 5 |  | 10 |  | 0 |  |  | požaduje zadavatel 10 ks nebo 10bal/5ks?
PP folie pro PCR desky |  | 100 |  | 8 |  | 0 |  | 1 bal =100ks | požaduje zadavatel 8 ks nebo 8bal/100ks?
hliníková folie pro PCR desky |  |  |  | 3 |  | 0 |  | 1 role=100ks | požaduje zadavatel 3 ks nebo 3bal/100ks=role?
0
Mikrozkumavka s připevněným šroubovým uzávěrem se silikonovým těsněním, nesterilní, PP, vhodná pro zamražování tekutým dusíkem, rychlé otevírání a uzavírání pootočením uzávěru o 1 1/4, maximální přetížení 17000 x g při 20° C po dobu 20 min, vnější průměr 11 mm, výška 47 mm, matovaná plocha pro podpis
objem v ml | provedení |  |  | Předpokládaný počet bal. | Cena za 1 bal | Cena celkem | kód výrobku z katalogu | maximální přípustné množství v balení
0,5 | samostatně stojící |  |  | 10 |  | 0 |  | 1000 ks / bal | požaduje zadavatel 10 ks nebo 10bal/1000ks?
1,5 | samostatně stojící |  |  | 10 |  | 0 |  | 1000 ks / bal | požaduje zadavatel 10 ks nebo 10bal/1000ks?
1,5 | kulaté dno |  |  | 6 |  | 0 |  | 1000 ks / bal | požaduje zadavatel 6 ks nebo 6bal/1000ks?
2 | samostatně stojící |  |  | 3 |  | 0 |  | 1000 ks / bal | požaduje zadavatel 3 ks nebo 3bal/1000ks?
2 | kulaté dno |  |  | 7 |  | 0 |  | 1000 ks / bal | požaduje zadavatel 7 ks nebo 7bal/1000ks?
lze i ve sterilním provedení a barevnými víčky
0
Mikrozkumavka s barevným šroubovým uzávěrem se silikonovým těsněním, sterilní (SAL 10-6), PP, vhodná pro zamražování tekutým dusíkem, rychlé otevírání a uzavírání pootočením uzávěru o 1 1/4, maximální přetížení 17000 x g při 20° C po dobu 20 min, vnější průměr 11 mm, výška 47 mm, matovaná plocha pro podpis
objem v ml | provedení |  |  | Předpokládaný počet bal. | Cena za 1 bal | Cena celkem | kód výrobku z katalogu | maximální přípustné množství v balení
0,5 | samostatně stojící |  |  | 6 |  | 0 |  | 500 ks / bal | požaduje zadavatel 6 ks nebo 6bal/500ks?
1,5 | samostatně stojící |  |  | 5 |  | 0 |  | 500 ks / bal | požaduje zadavatel 5 ks nebo 5bal/500ks?
1,5 | kulaté dno |  |  | 10 |  | 0 |  | 500 ks / bal | požaduje zadavatel 10 ks nebo 10bal/500ks?
2 | samostatně stojící |  |  | 6 |  | 0 |  | 500 ks / bal | požaduje zadavatel 6 ks nebo 6bal/500ks?
2 | kulaté dno |  |  | 8 |  | 0 |  | 500 ks / bal | požaduje zadavatel 8 ks nebo 8bal/500ks?
lze i v nesterilním provedení a se samostatnými barevnými uzávěry
0
Destička mikrotitrační, 96 jamek, sterilní, PS
typ | profil jamky | objem jamky v μl |  | Předpokládaný počet | Cena za 1 bal | Cena celkem | kód výrobku z katalogu | maximální přípustné množství v balení | opravena definice objemu
96U | kulatý | 345 |  | 3 |  | 0 |  | 100 ks/ bal | požaduje zadavatel 3 ks nebo 3bal/50ks?
96V | kónický | 335 |  | 6 |  | 0 |  | 100 ks/ bal | požaduje zadavatel 6 ks nebo 6bal/50ks?
96F | plochý | 405 |  | 7 |  | 0 |  | 100 ks/ bal | požaduje zadavatel 7 ks nebo 7bal/50ks?
víko |  |  |  | 9 |  | 0 |  | 100 ks/ bal | požaduje zadavatel 9 ks nebo 9bal/50ks?
0
Destička mikrotitrační, pro tkáňové kultury, sterilní, PS, dodávány včetně víka
typ | povrch pro růst v cm2 | minimální objem jamky v μl |  | Předpokládaný počet bal | Cena za 1 bal | Cena celkem | kód výrobku z katalogu | maximální přípustné množství v balení | opravena definice objemu
12 | 3,85 | 760 |  | 7 |  | 0 |  | 100 ks/ bal | požaduje zadavatel 7 ks nebo 7bal/100ks?
24 | 1,93 | 380 |  | 10 |  | 0 |  | 100 ks/ bal | požaduje zadavatel 10 ks nebo 10bal/100ks?
48 | 0,84 | 190 |  | 3 |  | 0 |  | 100 ks/ bal | požaduje zadavatel 3 ks nebo 3bal/100ks?
6 | 9,6 | 1900 |  | 10 |  | 0 |  | 100 ks/ bal | požaduje zadavatel 10 ks nebo 10bal/100ks?
96F | 0,33 | 75 |  | 10 |  | 0 |  | 100 ks/ bal | požaduje zadavatel 10 ks nebo 10bal/100ks?
96U | 0,32 | 75 |  | 10 |  | 0 |  | 100 ks/ bal | požaduje zadavatel 10 ks nebo 10bal/100ks?
0
Miska Petriho, PS
provedení | Ø x v (mm) |  |  | Předpokládaný počet bal | Cena za 1 bal | Cena celkem | kód výrobku z katalogu | maximální přípustné množství v balení | viz komentář u položky 650
čirá, nedělená, s větráním | 55x14 |  |  | 10 |  | 0 |  | dle možností výrobce | požaduje zadavatel 10 ks nebo 10bal/1620ks?
čirá, nedělená, nesterilní | 60 x 8 |  |  | 7 |  | 0 |  | dle možností výrobce | požaduje zadavatel 7 ks nebo 7bal/500ks?
čirá, nedělená, ster. persterilem | 60x14 |  |  | 7 |  | 0 |  | dle možností výrobce | požaduje zadavatel 7 ks nebo 7bal/960ks?
čirá, očíslovaná sekce | 65x15 |  |  | 5 |  | 0 |  | dle možností výrobce | požaduje zadavatel 5 ks nebo 5bal/500ks?
čirá, nedělená, s větráním, pH neutrální | 90x14 |  |  | 7 |  | 0 |  | dle možností výrobce | požaduje zadavatel 7 ks nebo 7bal/480ks?
čirá, nedělená, sterilní | 90x14 |  |  | 2 |  | 0 |  | dle možností výrobce | požaduje zadavatel 2 ks nebo 2bal/480ks?
čirá, nedělená, pH neutrální | 94x16 |  |  | 10 |  | 0 |  | dle možností výrobce | požaduje zadavatel 10 ks nebo 10bal/480ks?
čirá, 2 sektorová, pH neutrální | 94x16 |  |  | 5 |  | 0 |  | dle možností výrobce | požaduje zadavatel 5 ks nebo 5bal/480ks?
čirá, nedělená, sterilní | 100 x 15 |  |  | 8 |  | 0 |  | dle možností výrobce | požaduje zadavatel 8 ks nebo 8bal/500ks?
čirá, s větráním | 143x21 |  |  | 7 |  | 0 |  | dle možností výrobce | požaduje zadavatel 7 ks nebo 7bal/176ks?
0
Roztěrka pro Petriho misky, ve tvaru L
popis | způsob balení |  |  | Předpokládaný počet bal | Cena za 1 bal | Cena celkem | kód výrobku z katalogu | maximální přípustné množství v balení
sterilní - balené individuálně | 500 ks / bal |  |  | 2 |  | 0 |  |  | požaduje zadavatel 7 ks nebo 7bal/500ks?
nesterilní - balené po 5 ks | 1000 ks / bal |  |  | 1 |  | 0 |  |  | požaduje zadavatel 1 ks nebo 1bal/1000ks?
0
Láhev kultivační pro tkáňové kultury, sterilní, PS, láhve se zvednutým hrdlem, vhodné i pro leváky
objem v ml | kultivační plocha cm2 | provedení uzávěru | způsob balení ks v kartonu | Předpokládaný počet bal./ karton | Cena za 1 bal | Cena celkem | kód výrobku z katalogu | maximální přípustné množství v balení
25 | 12,5 | VENT | 200 | 3 |  | 0 |  |  | požaduje zadavatel 3 ks nebo 3bal/200ks? | příp. jiné bal
25 | 12,5 | FILTER | 200 | 2 |  | 0 |  |  | požaduje zadavatel 2 ks nebo 2bal/200ks?
50 | 25 | VENT | 200 | 2 |  | 0 |  |  | požaduje zadavatel 2 ks nebo 2bal/200ks?
50 | 25 | FILTER | 200 | 7 |  | 0 |  |  | požaduje zadavatel 7 ks nebo 7bal/200ks?
250 | 75 | VENT | 10 | 10 |  | 0 |  |  | požaduje zadavatel 10 ks nebo 10bal/100ks?
250 | 75 | FILTER | 100 | 10 |  | 0 |  |  | požaduje zadavatel 10 ks nebo 10bal/100ks?
600 | 182,5 | VENT | 40 | 3 |  | 0 |  |  | požaduje zadavatel 3 ks nebo 3bal/40ks?
600 | 182,5 | FILTER | 40 | 10 |  | 0 |  |  | požaduje zadavatel 10 ks nebo 10bal/40ks?
850 | 300 | VENT | 18 | 8 |  | 0 |  |  | požaduje zadavatel 8 ks nebo 8bal/18ks?
850 | 300 | FILTER | 18 | 2 |  | 0 |  |  | požaduje zadavatel 2 ks nebo 2bal/18ks?
0
Klička inokulační, sterilizovaná, šestihranné držadlo, individuálně balené
objem v μl | barva |  |  | Předpokládaný počet bal. | Cena za 1 bal | Cena celkem | kód výrobku z katalogu | maximální přípustné množství v balení
1 | zelená |  |  | 2 |  | 0 |  | 500 ks / bal | požaduje zadavatel 2 ks nebo 2bal/500ks?
10 | modrá |  |  | 2 |  | 0 |  | 500 ks / bal | požaduje zadavatel 2 ks nebo 2bal/500ks?
0
Pipeta Pastuer, nesterilní
objem v ml | délka v mm |  |  | Předpokládaný počet bal. | Cena za 1 bal | Cena celkem | kód výrobku z katalogu | maximální přípustné množství v balení
0.2 | 130 |  |  | 3 |  | 0 |  | 500 ks /bal | požaduje zadavatel 3 ks nebo 3bal/500ks?
1 | 104 |  |  | 2 |  | 0 |  | 400 ks /bal | požaduje zadavatel 2 ks nebo 2bal/400ks?
1 | 150 |  |  | 3 |  | 0 |  | 500 ks /bal | požaduje zadavatel 3 ks nebo 3bal/500ks?
1.5 | 230 |  |  | 10 |  | 0 |  | 400 ks /bal | požaduje zadavatel 10 ks nebo 10bal/400ks?
2 | 155 |  |  | 7 |  | 0 |  | 500 ks /bal | požaduje zadavatel 7 ks nebo 7bal/500ks?
2,5 se stupnicí | 150 |  |  | 9 |  | 0 |  | 500 ks /bal | požaduje zadavatel 9 ks nebo 9bal/500ks?
3 makro se stupnicí | 150 |  |  | 8 |  | 0 |  | 500 ks /bal | požaduje zadavatel 8 ks nebo 8bal/500ks?
3 mikro | 150 |  |  | 5 |  | 0 |  | 500 ks /bal | požaduje zadavatel 5 ks nebo 5bal/500ks?
3 kapilární | 144 |  |  | 2 |  | 0 |  | 500 ks /bal | požaduje zadavatel 2 ks nebo 2bal/500ks?
10 | 170 |  |  | 5 |  | 0 |  | 200 ks / bal | požaduje zadavatel 5 ks nebo 5bal/200ks?
10 | 300 |  |  | 5 |  | 0 |  | 100 ks / bal | požaduje zadavatel 5 ks nebo 5bal/100ks?
0
Pipeta Pastuer, sterilní
objem v ml | délka v mm |  |  | Předpokládaný počet bal. | Cena za 1 bal | Cena celkem | kód výrobku z katalogu | maximální přípustné množství v balení
1 | 150 |  |  | 5 |  | 0 |  | 500 ks/ bal | požaduje zadavatel 5 ks nebo 5bal/500ks?
1.5 | 230 |  |  | 3 |  | 0 |  | 250 ks /bal | požaduje zadavatel 3 ks nebo 3bal/250ks?
3 makro se stupnicí | 150 |  |  | 7 |  | 0 |  | 500 ks/ bal | požaduje zadavatel 7 ks nebo 7bal/500ks?
3 mikro | 150 |  |  | 4 |  | 0 |  | 500 ks/ bal | požaduje zadavatel 4 ks nebo 4bal/500ks?
3 kapilární | 144 |  |  | 5 |  | 0 |  | 500 ks/ bal | požaduje zadavatel 5 ks nebo 5bal/500ks?
0
Váženka na vážení, PS, dva tvary: DS - tvar diamantu a SQ - čtvercový tvar, hydrofobní povrch | [8 empty] | opravena chyba v názvu. Lodičky jsou porcelánové váženky plastové
typ | objem v ml | barva | rozměry v mm | Předpokládaný počet bal | Cena za 1 bal | Cena celkem | kód výrobku z katalogu | maximální přípustné množství v balení | většinou se to dodává po 1000 ks
DS | 5 | bílá | 31x53x5,3 | 10 |  | 0 |  | 1000 ks / bal | požaduje zadavatel 10 ks nebo 10bal/500ks?
DS | 5 | černá | 31x55x4,6 | 2 |  | 0 |  | 1000 ks / bal | požaduje zadavatel 2 ks nebo 2bal/500ks?
DS | 30 | bílá | 56x85x14,5 | 6 |  | 0 |  | 1000 ks / bal | požaduje zadavatel 6 ks nebo 6bal/500ks?
DS | 30 | černá | 56x85x14,5 | 5 |  | 0 |  | 1000 ks / bal | požaduje zadavatel 5 ks nebo 5bal/500ks?
DS | 100 | bílá | 96x134,5x18,5 | 10 |  | 0 |  | 1000 ks / bal | požaduje zadavatel 10 ks nebo 10bal/500ks?
DS | 100 | černá | 96x134,5x18,5 | 7 |  | 0 |  | 1000 ks / bal | požaduje zadavatel 7 ks nebo 7bal/500ks?
SQ | 7 | bílá | 43x43x8 | 10 |  | 0 |  | 1000 ks / bal | požaduje zadavatel 10 ks nebo 10bal/500ks?
SQ | 100 | bílá | 78,5x78,5x23 | 5 |  | 0 |  | 1000 ks / bal | požaduje zadavatel 5 ks nebo 5bal/500ks?
SQ | 200 | bílá | 134x134x23 | 5 |  | 0 |  | 1000 ks / bal | požaduje zadavatel 5 ks nebo 5bal/500ks?
0
Mikrozkumavky 0,1 - 0,5 ml
Název | specifikace obecné pro VŘ | způsob balení |  | Předpokládaný počet bal | Cena za 1 bal | Cena celkem | kód výrobku z katalogu | maximální přípustné množství v balení | dle výrobce
Mikrozkumavky ve stripu | 8-mikrozkumavek ve stripu objem: 0,1 ml barva: trasparentní vlastnosti: vhodné pro PCR, s víčky | 125 ks/ bal |  | 4 |  | 0 |  |  | požaduje zadavatel 4 ks nebo 4bal/120ks?
Mikrozkumavky ve stripu | 8-mikrozkumavek ve stripu objem: 0,2 ml barva: trasparentní vlastnosti: vhodné pro PCR, kompatibilní s Applied Biosystems 7500 Real-Time | 125 ks/ bal |  | 6 |  | 0 |  |  | požaduje zadavatel 6 ks nebo 6bal/250ks?
Mikrozkumavky ve stripu | 8-mikrozkumavek ve stripu s rovnými víčky objem: 0,2 ml barva: trasparentní vlastnosti: vhodné pro real-PCR, kompatibilní s Eppendorf real pelx master cycler | 125 ks/ bal |  | 10 |  | 0 |  |  | požaduje zadavatel 10 ks nebo 10bal/120ks?
Mikrozkumavky ve stripu | 8-mikrozkumavek ve stripu objem: 0,2 ml barva: trasparentní vlastnosti: vhodné PCR | 125 ks/ bal |  | 8 |  | 0 |  |  | požaduje zadavatel 5 ks nebo 5bal/500ks?
PCR mikrozkumavky růžové, RNase a DNase free, 0.2 ml, | objem: 0,2 ml barva: růžové, transparentní vlastnosti: Autoklávovatelné, Tenkostěnné, ClickFit uzávěr, Vhodné pro termocyclery, RNase a DNase free, rovné víčko | 1000 ks/ bal |  | 5 |  | 0 |  |  | požaduje zadavatel 5 ks nebo 5bal/1000ks?
PCR mikrozkumavky zelené, RNase a DNase free, 0.2 ml | objem: 0,2 ml barva: zelené, transparentní vlastnosti: Autoklávovatelné, Tenkostěnné, ClickFit uzávěr, Vhodné pro termocyclery, RNase a DNase free, rovné víčko | 1000 ks/ bal |  | 7 |  | 0 |  |  | požaduje zadavatel 7 ks nebo 7bal/1000ks?
PCR mikrozkumavky čiré, RNase a DNase free, 0.2 ml, | objem: 0,2 ml barva: transparentní vlastnosti: Autoklávovatelné, Tenkostěnné, ClickFit uzávěr, Vhodné pro termocyclery, RNase a DNase free, rovné víčko | 1000 ks/ bal |  | 5 |  | 0 |  |  | požaduje zadavatel 5 ks nebo 5bal/1000ks?
PCR mikrozkumavky žluté, RNase a DNase free, 0.2 ml | objem: 0,2 ml barva: žluté, transparentní vlastnosti: Autoklávovatelné, Tenkostěnné, ClickFit uzávěr, Vhodné pro termocyclery, RNase a DNase free, rovné víčko | 1000 ks/ bal |  | 5 |  | 0 |  |  | požaduje zadavatel 5 ks nebo 5bal/1000ks?
PCR mikrozkumavky modré, RNase a DNase free, 0.2 ml, | objem: 0,2 ml barva: modré, transparentní vlastnosti: Autoklávovatelné, Tenkostěnné, ClickFit uzávěr, Vhodné pro termocyclery, RNase a DNase free, rovné víčko | 1000 ks/ bal |  | 5 |  | 0 |  |  | požaduje zadavatel 5 ks nebo 5bal/1000ks?
PCR zkumavka 0,2 ml | objem: 0,2 ml barva: transparentní vlastnosti: Vhodné pro PCR , neotevírající se v cycleru, vypouklé víčko, nesterilní, balené v sáčcích | 1000 ks/ bal |  | 2 |  | 0 |  |  | požaduje zadavatel 2 ks nebo 2bal/1000ks?
PCR mikrozkumavky - PCR tube 0,2ml | objem: 0,2 ml barva: transparentní vlastnosti: Vhodné pro PCR, připojené víčko s krytím proti kontaminaci, balené v sáčcích | 1000 ks/ bal |  | 9 |  | 0 |  |  | požaduje zadavatel 9 ks nebo 9bal/2000ks?
Mikrozkumavky čiré 0.5ml | objem: 0,5 ml objem: 0,5 ml barva: transparentní vlastnosti: graduované, hladký povrch, rovné víčko, ClickFit, vhodné pro teploty -190 -121 °C, baleno v sáčcích | 1000 ks/ bal |  | 2 |  | 0 |  |  | požaduje zadavatel 2 ks nebo 2bal/500ks?
Mikrozkumavky 0,5ml | objem: 0,5 ml barva: transparentní vlastnosti: graduované, hladký povrch, rovné víčko, uzavírání safe-lock, baleno v sáčcích | 1000 ks/ bal |  | 9 |  | 0 |  |  | požaduje zadavatel 9 ks nebo 9bal/500ks?
0
Kultivační nádoby
Název | specifikace obecné pro VŘ | způsob balení |  | Předpokládaný počet karton/ krabice | Cena za 1 karton/ krabice | Cena celkem | kód výrobku z katalogu | maximální přípustné množství v balení | způsob balení je složítý, misky se balí do plastových "rukávů" po 15 - 25 ks (záleží na velikosti) a tyto rukávy jsou zabaleny v kartonové krabici a počet ks v krabici se odvíjí podle toho kolik se jich tam vejde. Následně se kupuje krabice jako celek.
Petriho miska | materiál:PS počet Oddílů: nedělené Vlastnosti: čirá, sterilní , Průměr: 55 mm Výška: xxx Využití: Kultivace mikroorganismů na pevných živných půdách | karton/ krabice |  | 7 |  | 0 |  | 960 | požaduje zadavatel 7 ks nebo 7bal/960ks?
petriho miska s popisovatelným proužkem | materiál:PS počet Oddílů: nedělené Vlastnosti: čirá, sterilní Průměr: 60 mm Výška: 16 mm Využití: pro tkáňové kultury, opticko mechanicky upravený povrch pro růst buněk | karton/ krabice |  | 8 |  | 0 |  | 840 | požaduje zadavatel 8 ks nebo 8bal/840ks?
Petriho miska | materiál: PS počet Oddílů: nedělené Vlastnosti: čirá, sterilní, s větráním Průměr: 90 mm Výška: 15 Využití: Kultivace mikroorganismů na pevných živných půdách | karton/ krabice |  | 9 |  | 0 |  | 480 | požaduje zadavatel 9 ks nebo 9bal/480ks?
petriho miska s popisovatelným proužkem | materiál:PS počet Oddílů: nedělené Vlastnosti: čirá, sterilní Průměr: 100 mm Výška: xxx Využití: pro tkáňové kultury, opticko mechanicky upravený povrch pro růst buněk | karton/ krabice |  | 3 |  | 0 |  | 240 | požaduje zadavatel 3 ks nebo 3bal/240ks?
kultivační láhev | materiál:PS Vlastnosti: čirá, sterilní, cap vented, endotoxin tested, velikost: plocha 25 cm2 Výška: 29 mm Využití: pro tkáňové kultury, opticko mechanicky upravený povrch pro růst buněk | karton/ krabice |  | 7 |  | 0 |  | 200 | požaduje zadavatel 7 ks nebo 7bal/200ks?
kultivační láhev | materiál:PS Vlastnosti: čirá, sterilní, cap vented, endotoxin tested velikost: plocha 75 cm2 Výška: 40 mm Využití: pro tkáňové kultury, opticko mechanicky upravený povrch pro růst buněk | karton/ krabice |  | 6 |  | 0 |  | 100 | požaduje zadavatel 6 ks nebo 6bal/100ks?
kultivační láhev | materiál:PS Vlastnosti: čirá, sterilní, cap vented, endotoxin tested, cytotoxicity tested,USP Class VI Test, velikost: plocha 75 cm2 Výška: xxx Využití: pro tkáňové kultury - suspenzní živočišné buňky | karton/ krabice |  | 8 |  | 0 |  | 100 | požaduje zadavatel 8 ks nebo 8bal/100ks?
kultivační láhev | materiál:PS Vlastnosti: čirá, sterilní, cap vented, endotoxin tested, cytotoxicity tested,USP Class VI Test, velikost: plocha 25 cm2 Výška: xxx Využití: pro tkáňové kultury - suspenzní živočišné buňky | karton/ krabice |  | 8 |  | 0 |  | 200 | požaduje zadavatel 8 ks nebo 8bal/200ks?
0
Držák skalpelových čepelek - nerezová ocel
č. |  |  |  | Předpokládaný počet ks | Cena za 1 ks | Cena celkem | kód výrobku z katalogu | maximální přípustné množství v balení
3 |  |  |  | 5 |  | 0 |  | 1 | požaduje zadavatel 5 ks nebo 5bal/100ks?
4 |  |  |  | 5 |  | 0 |  | 1 | požaduje zadavatel 5 ks nebo 5bal/100ks?
0
Skalpelové čepelky - nerezová ocel
č. |  |  |  | Předpokládaný počet bal. | Cena za 1 bal | Cena celkem | kód výrobku z katalogu | maximální přípustné množství v balení
6 |  |  |  | 5 |  | 0 |  | 100
10 |  |  |  | 5 |  | 0 |  | 100
10A |  |  |  | 5 |  | 0 |  | 100 | požaduje zadavatel 5 ks nebo 5bal/100ks?
11 |  |  |  | 5 |  | 0 |  | 100 | požaduje zadavatel 5 ks nebo 5bal/100ks?
E |  |  |  | 5 |  | 0 |  | 100 | požaduje zadavatel 5 ks nebo 5bal/100ks?
12 |  |  |  | 5 |  | 0 |  | 100 | požaduje zadavatel 5 ks nebo 5bal/100ks?
14 |  |  |  | 5 |  | 0 |  | 100 | požaduje zadavatel 5 ks nebo 5bal/100ks?
15 |  |  |  | 5 |  | 0 |  | 100 | požaduje zadavatel 5 ks nebo 5bal/100ks?
15T |  |  |  | 5 |  | 0 |  | 100 | požaduje zadavatel 5 ks nebo 5bal/100ks?
16 |  |  |  | 5 |  | 0 |  | 100 | požaduje zadavatel 5 ks nebo 5bal/100ks?
20 |  |  |  | 5 |  | 0 |  | 100 | požaduje zadavatel 5 ks nebo 5bal/100ks?
21 |  |  |  | 5 |  | 0 |  | 100 | požaduje zadavatel 5 ks nebo 5bal/100ks?
22 |  |  |  | 5 |  | 0 |  | 100 | požaduje zadavatel 5 ks nebo 5bal/100ks?
22A |  |  |  | 5 |  | 0 |  | 100 | požaduje zadavatel 5 ks nebo 5bal/100ks?
23 |  |  |  | 5 |  | 0 |  | 100 | požaduje zadavatel 5 ks nebo 5bal/100ks?
24 |  |  |  | 5 |  | 0 |  | 100 | požaduje zadavatel 5 ks nebo 5bal/100ks?
25 |  |  |  | 5 |  | 0 |  | 100 | požaduje zadavatel 5 ks nebo 5bal/100ks?
26 |  |  |  | 5 |  | 0 |  | 100 | požaduje zadavatel 5 ks nebo 5bal/100ks?
0
Krabice na podložní skla, prachotěsná,pro 50 ks mikroskel 76x26 mm, stohovatelná, popisovací štítek, polystyren
barva | rozměr v mm |  |  | Předpokládaný počet | Cena za 1 ks | Cena celkem | kód výrobku z katalogu | maximální přípustné množství v balení
modrá | 170x83x30 |  |  | 1 |  | 0 |  | 1
červená | 170x83x30 |  |  | 1 |  | 0 |  | 1
bílá | 170x83x30 |  |  | 1 |  | 0 |  | 1
0
Krabice na podložní skla, prachotěsná,pro 100 ks mikroskel 76x26 mm, stohovatelná, popisovací štítek, polystyren
barva | rozměr v mm |  |  | Předpokládaný počet | Cena za 1 ks | Cena celkem | kód výrobku z katalogu | maximální přípustné množství v balení
modrá | 210x166x30 |  |  | 1 |  | 0 |  | 1
červená | 210x166x30 |  |  | 1 |  | 0 |  | 1
bílá | 210x166x30 |  |  | 1 |  | 0 |  | 1
0
Fólie hliníková (alobal)
popis | síla v mm | rozměr v mm |  | Předpokládaný počet kg | Cena za 1 kg | Cena celkem | kód výrobku z katalogu | maximální přípustné množství v balení
přířez | 0,01 | 150x150 |  | 1 |  | 0 |  | 1 kg
role | 0,02 | 500 |  | 1 |  | 0 |  | 5 kg
0
Box na Al fólii, PMMA, prachotěsný, teplotní odolnost do +70° C, odolný vůči UV záření
rozměry v mm |  |  |  | Předpokládaný počet kg | Cena za 1 ks | Cena celkem | kód výrobku z katalogu | maximální přípustné množství v balení
300 |  |  |  | 1 |  | 0 |  | 1
450 |  |  |  | 1 |  | 0 |  | 1
600 |  |  |  | 1 |  | 0 |  | 1
0
Parafilm M - netoxická fólie, teplota tavení 60 °C, hoření 301 °C, průtažnost 200%
délka v m | šířka v cm |  |  | Předpokládaný počet bal | Cena za 1 ks | Cena celkem | kód výrobku z katalogu | maximální přípustné množství v balení
28 | 10 |  |  | 1 |  | 0 |  | 1
75 | 5 |  |  | 1 |  | 0 |  | 1
75 | 10 |  |  | 1 |  | 0 |  | 1
15 | 50 |  |  | 2 |  | 0 |  | 1
schránka na Parafilm s odřezávacím nožem |  |  |  | 1 |  | 0 |  | 1
0
Zátka gumová, kónická (1 kg)
horní Ø v mm | dolní Ø v mm | výška v mm |  | Předpokládaný počet kg | Cena za 1 kg | Cena celkem | kód výrobku z katalogu | maximální přípustné množství v balení
6.5 | 3,5 | 15 |  | 1 |  | 0
9 | 5 | 20 |  | 1 |  | 0
12 | 8 | 20 |  | 1 |  | 0
14.5 | 10,5 | 20 |  | 1 |  | 0
16.5 | 12,5 | 20 |  | 1 |  | 0
18 | 14 | 20 |  | 1 |  | 0
22 | 17 | 25 |  | 1 |  | 0
24 | 18 | 30 |  | 1 |  | 0
27 | 21 | 30 |  | 1 |  | 0
29 | 23 | 30 |  | 1 |  | 0
32 | 26 | 30 |  | 1 |  | 0
35 | 29 | 30 |  | 1 |  | 0
38 | 31 | 35 |  | 1 |  | 0
44 | 36 | 40 |  | 1 |  | 0
49 | 41 | 40 |  | 1 |  | 0
0
Zátka gumová, kónická (1 kg)
horní Ø v mm | dolní Ø v mm | výška v mm |  | Předpokládaný počet kg | Cena za 1 kg | Cena celkem | kód výrobku z katalogu | maximální přípustné množství v balení
55 | 47 | 40 |  | 1 |  | 0
59.5 | 50,5 | 45 |  | 1 |  | 0
65 | 56 | 45 |  | 1 |  | 0
70 | 60 | 50 |  | 1 |  | 0
75.5 | 64,5 | 55 |  | 1 |  | 0
83 | 71 | 60 |  | 1 |  | 0
92 | 79 | 65 |  | 1 |  | 0
100 | 87 | 65 |  | 1 |  | 0
107 | 94 | 65 |  | 1 |  | 0
0
Zátka silikonová, kónická, biologicky inertní, pro teploty - 60 … +220 ° C
horní Ø v mm | dolní Ø v mm | výška v mm |  | Předpokládaný počet ks | Cena za 1 ks | Cena celkem | kód výrobku z katalogu | maximální přípustné množství v balení
9 | 5 | 20 |  | 1 |  | 0 |  | 1
12 | 8 | 20 |  | 1 |  | 0 |  | 1
14.5 | 10,5 | 20 |  | 1 |  | 0 |  | 1
18 | 14 | 20 |  | 1 |  | 0 |  | 1
22 | 17 | 25 |  | 1 |  | 0 |  | 1
24 | 18 | 30 |  | 1 |  | 0 |  | 1
27 | 21 | 30 |  | 1 |  | 0 |  | 1
32 | 26 | 30 |  | 1 |  | 0 |  | 1
44 | 36 | 40 |  | 1 |  | 0 |  | 1
0
Zátka korková, kónická
horní Ø v mm | dolní Ø v mm | výška v mm |  | Předpokládaný počet bal. | Cena za 1 bal | Cena celkem | kód výrobku z katalogu | maximální přípustné množství v balení | korkové zátky se prodávají po cca 100 ks v jedné krabici.
8 | 6 | 13 |  | 1 |  | 0 |  | 100 | požaduje zadavatel1 ks nebo 1bal/10ks?
15 | 11 | 24 |  | 1 |  | 0 |  | 100 | požaduje zadavatel1 ks nebo 1bal/10ks?
18 | 15 | 20 |  | 1 |  | 0 |  | 100 | požaduje zadavatel1 ks nebo 1bal/10ks?
20 | 17 | 27 |  | 1 |  | 0 |  | 100 | požaduje zadavatel1 ks nebo 1bal/10ks?
21 | 18 | 27 |  | 1 |  | 0 |  | 100 | požaduje zadavatel1 ks nebo 1bal/10ks?
22 | 20 | 27 |  | 1 |  | 0 |  | 100 | požaduje zadavatel1 ks nebo 1bal/10ks?
24 | 21 | 27 |  | 1 |  | 0 |  | 100 | požaduje zadavatel1 ks nebo 1bal/10ks?
0
Pinzeta přímá nerezová, zakulacené čelisti
délka v mm |  |  |  | Předpokládaný počet | Cena za 1 ks | Cena celkem | kód výrobku z katalogu | maximální přípustné množství v balení
115 |  |  |  | 1 |  | 0 |  | 1
130 |  |  |  | 1 |  | 0 |  | 1
145 |  |  |  | 1 |  | 0 |  | 1
160 |  |  |  | 1 |  | 0 |  | 1
200 |  |  |  | 1 |  | 0 |  | 1
250 |  |  |  | 1 |  | 0 |  | 1
300 |  |  |  | 1 |  | 0 |  | 1
0
Pinzeta přímá nerezová, špičaté čelisti
délka v mm |  |  |  | Předpokládaný počet | Cena za 1 ks | Cena celkem | kód výrobku z katalogu | maximální přípustné množství v balení
105 |  |  |  | 1 |  | 0 |  | 1
115 |  |  |  | 1 |  | 0 |  | 1
130 |  |  |  | 1 |  | 0 |  | 1
145 |  |  |  | 1 |  | 0 |  | 1
160 |  |  |  | 1 |  | 0 |  | 1
200 |  |  |  | 1 |  | 0 |  | 1
0
Špachtle oboustranná nerezová
délka v mm |  |  |  | Předpokládaný počet | Cena za 1 ks | Cena celkem | kód výrobku z katalogu | maximální přípustné množství v balení
100 |  |  |  | 1 |  | 0 |  | 1
150 |  |  |  | 1 |  | 0 |  | 1
200 |  |  |  | 1 |  | 0 |  | 1
250 |  |  |  | 1 |  | 0 |  | 1
0
Špachtle oboustranná nerezová, se špičkou
délka v mm |  |  |  | Předpokládaný počet | Cena za 1 ks | Cena celkem | kód výrobku z katalogu | maximální přípustné množství v balení
155 |  |  |  | 1 |  | 0 |  | 1
260 |  |  |  | 1 |  | 0 |  | 1
305 |  |  |  | 1 |  | 0 |  | 1
0
Kopist nerezová, plochý list špachtle (lopatky) na jedné straně a mikrolžička na straně druhé
délka v mm | lopatka v mm | lžička v mm |  | Předpokládaný počet | Cena za 1 ks | Cena celkem | kód výrobku z katalogu | maximální přípustné množství v balení
150 | 6x45 | 5x9 |  | 1 |  | 0 |  | 1
185 | 6x50 | 5x9 |  | 1 |  | 0 |  | 1
210 | 6x55 | 5x9 |  | 1 |  | 0 |  | 1
250 | 6x55 | 5x9 |  | 1 |  | 0 |  | 1
300 | 6x55 | 5x9 |  | 1 |  | 0 |  | 1
0
Lžička se špachtlí nerezová
délka v mm | lopatka v mm | lžička v mm |  | Předpokládaný počet | Cena za 1 ks | Cena celkem | kód výrobku z katalogu | maximální přípustné množství v balení
120 | 30x20 | 31x21 |  | 1 |  | 0 |  | 1
150 | 32x22 | 36x26 |  | 1 |  | 0 |  | 1
180 | 36x26 | 40x28 |  | 1 |  | 0 |  | 1
210 | 36x26 | 40x28 |  | 1 |  | 0 |  | 1
250 | 45x32 | 50x35 |  | 1 |  | 0 |  | 1
300 | 45x32 | 50x35 |  | 2 |  | 0 |  | 1
0
Lžička na práškové materiály, nerezová, s dlouhým držátkem a podélným tvarem misky
délka v mm | miska v mm |  |  | Předpokládaný počet | Cena za 1 ks | Cena celkem | kód výrobku z katalogu | maximální přípustné množství v balení
170 | 10x42 |  |  | 1 |  | 0 |  | 1
0
Lžička nerezová, se zúženou miskou
délka v mm | miska v mm |  |  | Předpokládaný počet | Cena za 1 ks | Cena celkem | kód výrobku z katalogu | maximální přípustné množství v balení
135 | 9x20 |  |  | 1 |  | 0 |  | 1
150 | 16x32 |  |  | 1 |  | 0 |  | 1
200 | 15x30 |  |  | 1 |  | 0 |  | 1
300 | 15x30 |  |  | 1 |  | 0 |  | 1
0
Skalpel s plochým držadlem
typ | délka čepele v mm |  |  | Předpokládaný počet | Cena za 1 ks | Cena celkem | kód výrobku z katalogu | maximální přípustné množství v balení
bříškatý | 20 |  |  | 1 |  | 0 |  | 1
bříškatý | 30 |  |  | 1 |  | 0 |  | 1
hrotnatý | 20 |  |  | 1 |  | 0 |  | 1
hrotnatý | 30 |  |  | 1 |  | 0 |  | 1
0
Nůžky na papír nerezové
délka v mm |  |  |  | Předpokládaný počet | Cena za 1 ks | Cena celkem | kód výrobku z katalogu | maximální přípustné množství v balení
200 |  |  |  | 1 |  | 0 |  | 1
250 |  |  |  | 1 |  | 0 |  | 1
300 |  |  |  | 1 |  | 0 |  | 1
0
Nůžky chirurgické se špičatými hroty
provedení čelistí | délka v mm |  |  | Předpokládaný počet | Cena za 1 ks | Cena celkem | kód výrobku z katalogu | maximální přípustné množství v balení
zahnuté | 150 |  |  | 1 |  | 0 |  | 1
přímé | 150 |  |  | 1 |  | 0 |  | 1
0
Jehla preparační s plastovou rukojetí
délka v mm | průměr jehly v mm |  |  | Předpokládaný počet | Cena za 1 ks | Cena celkem | kód výrobku z katalogu | maximální přípustné množství v balení
150 | 1 |  |  | 1 |  | 0 |  | 1
150 | 1 |  |  | 1 |  | 0 |  | 1
150 | 1.4 |  |  | 2 |  | 0 |  | 1
0
Držák na zkumavky, ruční
popis |  |  |  | Předpokládaný počet | Cena za 1 ks | Cena celkem | kód výrobku z katalogu | maximální přípustné množství v balení
délka 225 mm, minimální průměr zkumavky 17 mm |  |  |  | 1 |  | 0 |  | 1
délka 180 mm, minimální průměr zkumavky 16 mm |  |  |  | 1 |  | 0 |  | 1
0
Svorka křížová, k upevnění držáků na laboratorní stojan
upínací průměr do mm | materiál |  |  | Předpokládaný počet | Cena za 1 ks | Cena celkem | kód výrobku z katalogu | maximální přípustné množství v balení
16 | hliník |  |  | 1 |  | 0 |  | 1
0
Držák křížový univerzální
upínací průměr v mm | typ |  |  | Předpokládaný počet ks | Cena za 1 ks | Cena celkem | kód výrobku z katalogu | maximální přípustné množství v balení
50-65 | potažený PVC |  |  | 2 |  | 0 |  | 1
50-65 | potažený silikonem |  |  | 2 |  | 0 |  | 1 | požaduje zadavatel 2 ks nebo 2bal/5ks?
0
Držák bez svorky univerzální, hliníkový
upínací průměr v mm | typ |  |  | Předpokládaný počet | Cena za 1 ks | Cena celkem | kód výrobku z katalogu | maximální přípustné množství v balení
65 | potažený korkem |  |  | 1 |  | 0 |  | 1
0
Držák bez svorky univerzální, pochromovaný
upínací průměr v mm | typ |  |  | Předpokládaný počet | Cena za 1 ks | Cena celkem | kód výrobku z katalogu | maximální přípustné množství v balení
15-25 | potažený korkem |  |  | 1 |  | 0 |  | 1
15-25 | potažený PVC |  |  | 1 |  | 0 |  | 1
50-65 | potažený korkem |  |  | 1 |  | 0 |  | 1
0
Držák na chladič, hliníkový
upínací průměr v mm | typ |  |  | Předpokládaný počet | Cena za 1 ks | Cena celkem | kód výrobku z katalogu | maximální přípustné množství v balení
50-65 | potažený korkem |  |  | 1 |  | 0 |  | 1
0
Držák na chladič, pochromovaný
upínací průměr v mm | typ |  |  | Předpokládaný počet | Cena za 1 ks | Cena celkem | kód výrobku z katalogu | maximální přípustné množství v balení
50-65 | potažený korkem |  |  | 1 |  | 0 |  | 1
0
Držák na byrety, pochromovaný
typ | popis |  |  | Předpokládaný počet | Cena za 1 ks | Cena celkem | kód výrobku z katalogu | maximální přípustné množství v balení
jednoduchý | potažený PVC |  |  | 1 |  | 0 |  | 1
jednoduchý | potažený silikonem |  |  | 1 |  | 0 |  | 1
dvojitý | potažený PVC |  |  | 1 |  | 0 |  | 1
dvojitý | potažený silikonem |  |  | 1 |  | 0 |  | 1
0
Kruh varný bez svorky, pochromovaný
průměr vnitřní v mm |  |  |  | Předpokládaný počet | Cena za 1 ks | Cena celkem | kód výrobku z katalogu | maximální přípustné množství v balení
70 |  |  |  | 1 |  | 0 |  | 1
100 |  |  |  | 1 |  | 0 |  | 1
130 |  |  |  | 1 |  | 0 |  | 1
0
Stojan laboratorní s kovovou deskou a šroubovací tyčí
podstava v mm | délka tyče v mm |  |  | Předpokládaný počet | Cena za 1 ks | Cena celkem | kód výrobku z katalogu | maximální přípustné množství v balení
250x150 | 750 |  |  | 1 |  | 0 |  | 1
300x175 | 900 |  |  | 1 |  | 0 |  | 1
0
Stojan laboratorní BUNSEN, kompletní, s varnými kruhy o průměrech 70,100 a 130 mm, držák na chladič velký, držák bez svorky typ l, držák na chladič typ II, svorka dvojitá v počtu 6 ks
délka tyče v mm |  |  |  | Předpokládaný počet | Cena za 1 ks | Cena celkem | kód výrobku z katalogu | maximální přípustné množství v balení
750 |  |  |  | 1 |  | 0 |  | 1
0
Tlačka hadicová Hofmanova se závitem
pro průměry hadic do mm |  |  |  | Předpokládaný počet | Cena za 1 ks | Cena celkem | kód výrobku z katalogu | maximální přípustné množství v balení
18 |  |  |  | 1 |  | 0 |  | 1
21 |  |  |  | 1 |  | 0 |  | 1
0
Tlačka hadicová Hofmanova se závitem
pro průměry hadic do mm |  |  |  | Předpokládaný počet | Cena za 1 ks | Cena celkem | kód výrobku z katalogu | maximální přípustné množství v balení
18 |  |  |  | 1 |  | 0 |  | 1
25 |  |  |  | 1 |  | 0 |  | 1
0
Tlačka hadicová Mohrova
délka v mm |  |  |  | Předpokládaný počet | Cena za 1 ks | Cena celkem | kód výrobku z katalogu | maximální přípustné množství v balení
40 |  |  |  | 1 |  | 0 |  | 1
60 |  |  |  | 1 |  | 0 |  | 1
80 |  |  |  | 1 |  | 0 |  | 1
0
Stojan na zkumavky, hliníkový, pro práci za vyšších teplot ve středně agresivním prostředí
rozměry v mm | pro zkumavky do Ø v mm | počet pozic |  | Předpokládaný počet | Cena za 1 ks | Cena celkem | kód výrobku z katalogu | maximální přípustné množství v balení
200x61x85 | 17 | 22 |  | 1 |  | 0 |  | 1
0
Kartáč
typ | průměr v mm | zakončení | materiál | Předpokládaný počet | Cena za 1 ks | Cena celkem | kód výrobku z katalogu | maximální přípustné množství v balení
na kádinky malý | x | držadlo | směs | 1 |  | 0 |  | 1
na kádinky velký | x | držadlo | směs | 1 |  | 0 |  | 1
na baňky malý | 70 | držadlo | silon | 1 |  | 0 |  | 1
na baňky velký | 110 | držadlo | směs | 1 |  | 0 |  | 1
na byrety | 22 | očko | žíně | 1 |  | 0 |  | 1
na pipety | 15 | očko | směs | 1 |  | 0 |  | 1
na močové lahve | 70 | očko | směs | 1 |  | 0 |  | 1
na dětské lahve | 50 | držadlo | směs | 1 |  | 0 |  | 1
na zkumavky s vějířkem | 8 | očko | silon | 1 |  | 0 |  | 1
na zkumavky s vějířkem | 10 | očko | silon | 1 |  | 0 |  | 1
na zkumavky s vějířkem | 12 | očko | silon | 1 |  | 0 |  | 1
na zkumavky s vějířkem | 14 | očko | silon | 1 |  | 0 |  | 1
na zkumavky s vějířkem | 16 | držadlo | silon | 1 |  | 0 |  | 1
na zkumavky s vějířkem | 20 | držadlo | silon | 1 |  | 0 |  | 1
na zkumavky s vějířkem | 25 | držadlo | silon | 1 |  | 0 |  | 1
na zkumavky s vějířkem | 30 | držadlo | silon | 1 |  | 0 |  | 1
na láhve s vějířkem | 40 | držadlo | silon | 1 |  | 0 |  | 1
na láhve s vějířkem | 50 | držadlo | silon | 1 |  | 0 |  | 1
na demižony | 80 | držadlo | silon | 1 |  | 0 |  | 1
0
Chňapka silikonová Hand Grip
teplotní odolnost | materiál |  |  | Předpokládaný počet | Cena za 1 ks | Cena celkem | kód výrobku z katalogu | maximální přípustné množství v balení
-50…+250° C | červená silikonová pryž |  |  | 1 |  | 0 |  | 1
0
Papírky indikátorové
název | použití | způsob balení |  | Předpokládaný počet bal. | Cena za 1 ks | Cena celkem | kód výrobku z katalogu | maximální přípustné množství v balení
lakmusový červený | zjištění alkalické reakce vodných roztoků | bloček/tuba 100 ks |  | 1 |  | 0 |  |  | požaduje zadavatel 1 ks nebo 1bal/100ks?
lakmusový modrý | zjištění kyselé reakce vodných roztoků | bloček/tuba 100 ks |  | 1 |  | 0 |  |  | požaduje zadavatel 1 ks nebo 1bal/100ks?
lakmusový neutrální | zjištění kyselé a alkalické reakce vodných roztoků | bloček/tuba 100 ks |  | 1 |  | 0 |  |  | požaduje zadavatel 1 ks nebo 1bal/100ks?
PHAN pH 1-11 | určení pH v dané oblasti | bloček/tuba 100 ks |  | 1 |  | 0 |  |  | požaduje zadavatel 1 ks nebo 1bal/100ks?
PHAN pH 3,9-5,4 | určení pH v dané oblasti | bloček/tuba 100 ks |  | 1 |  | 0 |  |  | požaduje zadavatel 1 ks nebo 1bal/100ks?
PHAN pH 6-7,5 | určení pH v dané oblasti | bloček/tuba 100 ks |  | 1 |  | 0 |  |  | požaduje zadavatel 1 ks nebo 1bal/100ks?
univerzální pH 0-12 | určení pH v dané oblasti | bloček/tuba 100 ks |  | 1 |  | 0 |  |  | požaduje zadavatel 1 ks nebo 1bal/100ks?
Laktotes 7-9-11´SH | zjištění kyselosti mléka v oblasti pH 6-6,5 | bloček/tuba 100 ks |  | 1 |  | 0 |  |  | požaduje zadavatel 1 ks nebo 1bal/100ks?
0
Papírky univerzální indikátorové, bloček
rozsah pH | rozlišení | způsob balení |  | Předpokládaný počet bal. | Cena za 1 bal | Cena celkem | kód výrobku z katalogu | maximální přípustné množství v balení
1-11 | 1,0 pH | bloček/tuba 100 ks |  | 10 |  | 0 |  | 100 | požaduje zadavatel 1 ks nebo 1bal/100ks=bloček?
0
Standardní jednorázové stříkačky, vysoký standard kvality. Průhledné těleso stříkačky, hladký posuv pístu.
objem | balené |  |  | Předpokládaný ks | Cena za 1 ks | Cena celkem | kód výrobku z katalogu | maximální přípustné množství v balení | vzhledem k tomu, že počet stříkaček v jedné krabici se liší dle výrobců preferujeme nacenení jednoho ho ks stříkačky aby se daly nabídky porovnat, s tím že předpokládáme že pak odebereme 1 krabici (= např. 100 ks)
1 ml | jednotlivě |  |  | 1 |  | 0 |  | 100
2 ml | jednotlivě |  |  | 1 |  | 0 |  | 100 | požaduje zadavatel 1 ks nebo 1bal/100ks?
5 ml | jednotlivě |  |  | 1 |  | 0 |  | 100 | požaduje zadavatel 1 ks nebo 1bal/100ks?
10 ml | jednotlivě |  |  | 1 |  | 0 |  | 100 | požaduje zadavatel 1 ks nebo 1bal/100ks?
20 ml | jednotlivě |  |  | 1 |  | 0 |  | 100 | požaduje zadavatel 1 ks nebo 1bal/100ks?
50 ml | jednotlivě |  |  | 1 |  | 0 |  | 100 | požaduje zadavatel 1 ks nebo 1bal/100ks?
0
Kryobox papírový, 136x136 mm, odolnost vůči ultranízkým teplotám, 2 provedení - standardní s vodoodpudivým papírovým potahem a speciální s plastovým vodoodpudivým potahem, kompatibilní s širokou nabídkou vkládacích mřížek
výška v mm | potah |  |  | Předpokládaný počet | Cena za 1 ks | Cena celkem | kód výrobku z katalogu | maximální přípustné množství v balení
32 | papírový |  |  | 1 |  | 0 |  | 1
32 | plastový |  |  | 1 |  | 0 |  | 1
50 | papírový |  |  | 1 |  | 0 |  | 1
50 | plastový |  |  | 1 |  | 0 |  | 1
75 | papírový |  |  | 1 |  | 0 |  | 1
75 | plastový |  |  | 1 |  | 0 |  | 1
100 | papírový |  |  | 1 |  | 0 |  | 1
100 | plastový |  |  | 1 |  | 0 |  | 1
130 | papírový |  |  | 1 |  | 0 |  | 1
130 | plastový |  |  | 1 |  | 0 |  | 1
0
Mřížka do kryoboxů, 136x136 mm, odolnost ultranízkým teplotám, vodopudivý papírový potah
výška v mm | mřížka |  |  | Předpokládaný počet | Cena za 1 ks | Cena celkem | kód výrobku z katalogu | maximální přípustné množství v balení
40 | 4x4 |  |  | 1 |  | 0 |  | 1
40 | 5x5 |  |  | 1 |  | 0 |  | 1
40 | 6x6 |  |  | 1 |  | 0 |  | 1
40 | 7x7 |  |  | 1 |  | 0 |  | 1
40 | 8x8 |  |  | 1 |  | 0 |  | 1
40 | 9x9 |  |  | 1 |  | 0 |  | 1
40 | 10x10 |  |  | 1 |  | 0 |  | 1
40 | 12x12 |  |  | 1 |  | 0 |  | 1
40 | 13x13 |  |  | 1 |  | 0 |  | 1
40 | 14x14 |  |  | 1 |  | 0 |  | 1
40 | 16x16 |  |  | 1 |  | 0 |  | 1
0
Kryobox s mřížkou, PP, pro 1,2 - 2ml zkumavky, 81 míst, rozměr 133x133x52 mm(šxdxv)
barva |  |  |  | Předpokládaný počet | Cena za 1 ks | Cena celkem | kód výrobku z katalogu | maximální přípustné množství v balení
průhledná |  |  |  | 1 |  | 0 |  | 1
žlutá |  |  |  | 1 |  | 0 |  | 1
červená |  |  |  | 1 |  | 0 |  | 1
zelená |  |  |  | 1 |  | 0 |  | 1
modrá |  |  |  | 1 |  | 0 |  | 1
0
Kryobox s mřížkou, PP, pro 3 - 5ml zkumavky, 81 míst, rozměr 133x133x52 mm(šxdxv)
barva |  |  |  | Předpokládaný počet | Cena za 1 ks | Cena celkem | kód výrobku z katalogu | maximální přípustné množství v balení
průhledná |  |  |  | 1 |  | 0 |  | 1
žlutá |  |  |  | 1 |  | 0 |  | 1
červená |  |  |  | 1 |  | 0 |  | 1
zelená |  |  |  | 1 |  | 0 |  | 1
modrá |  |  |  | 1 |  | 0 |  | 1
0
Zařízení přečerpávací univerzální UPZ-1 a UPZ-4, jedná se o bezzdrojová univerzální přečerpávací zařízení pro zásobníky laboratorního typu na LN2 s průměrem hrdla do 64 mm,pro okamžité načerpání 1-1,5 litru LN2 (UPZ-1), 4-4,5 litru LN2 (UPZ-4)
typ |  |  |  | Předpokládaný počet | Cena za 1 ks | Cena celkem | kód výrobku z katalogu | maximální přípustné množství v balení
UPZ-1 |  |  |  | 1 |  | 0 |  | 1
UPZ-4 |  |  |  | 1 |  | 0 |  | 1
0
Svorka pro NZ, nerezová ocel
NZ |  |  |  | Předpokládaný počet | Cena za 1 ks | Cena celkem | kód výrobku z katalogu | maximální přípustné množství v balení
7/16-7/25 |  |  |  | 1 |  | 0 |  | 1
10/19-10/30 |  |  |  | 1 |  | 0 |  | 1
12/21-12/32 |  |  |  | 1 |  | 0 |  | 1
14/23-14/35 |  |  |  | 1 |  | 0 |  | 1
19/26-19/38 |  |  |  | 1 |  | 0 |  | 1
24/29-24/40 |  |  |  | 1 |  | 0 |  | 1
29/32-29/42 |  |  |  | 1 |  | 0 |  | 1
34/35-34/45 |  |  |  | 1 |  | 0 |  | 1
45/40-45/50 |  |  |  | 1 |  | 0 |  | 1
0
Vata buničitá přířez 20x30 cm
druh |  |  |  | Předpokládaný počet kg | Cena za 1 kg | Cena celkem | kód výrobku z katalogu | maximální přípustné množství v balení max. | max. přípustná gramáž buničiny
20x30 cm |  |  |  | 20 |  | 0 | nepožadováno | 1000 g | požaduje zadavatel 200 ks balení po 1000g?
0
rukavice NITRIL, hladké, tenké
velikost | způsob balení |  |  | Předpokládaný počet bal. | Cena za bal/box | Cena celkem | kód výrobku z katalogu | maximální přípustné množství v balení | akceptuje zadavatel zdrsněné konečky prstů? | ano, lze akceptovat zdrsněné konečky
velikost S | box po 100 ks |  |  | 50 |  | 0 |  | 100 | požaduje zadavatel 500 ks nebo 500bal/100ks?
velikost M | box po 100 ks |  |  | 50 |  | 0 |  | 100 | požaduje zadavatel 500 ks nebo 500bal/100ks?
velikost L | box po 100 ks |  |  | 50 |  | 0 |  | 100 | požaduje zadavatel 500 ks nebo 500bal/100ks?
0
Špachtle jednorázová
popis |  |  |  | Předpokládaný počet bal. | Cena za 1 bal | Cena celkem | kód výrobku z katalogu | maximální přípustné množství v balení
Špachtle jednorázová, modrá, délka 210mm |  |  |  | 30 |  | 0 |  | 300 | požaduje zadavatel 30 ks nebo 30bal/300ks?
Špachtle jednorázová, PP, mikro, antistat, průhl., 3x140mm |  |  |  | 30 |  | 0 |  | 300 | požaduje zadavatel 30 ks nebo 30bal/300ks?
Celkem za část č. 2 | [5 empty] | 0
Poznámka: | cena za 1 kus - | jedná o jednotkovou cenu kusu/balení/sady v Kč bez DPH dle požadavku uvedeného ve specifikaci

## Část 3 Originální spotř. mater
Část 3: Originální spotřební materiál pro přístroje a pipety Eppendorf
Číslo | Název | Specifikace | Počet kusů | CPV kód | Název CPV kódu | JC v Kč bez DPH | počet bal/boxů/krabiček započítaných do spotřebního koše | souhrnná cena v Kč bez DPH
1 | Špičky 2-200ul | materiál: plast objem: 2-200μl délka: 53 mm vlastnosti:bez filtru, čirá, graduované, hladký povrch, ultrahydtofóbní, autoklávovatelné, chemicky odolné, balené ve stojáncích | 10 balení po 10x96 špičkách ve stojanu | 38437110-1 | Hroty pipet | 0 | 20 | 0
2 | Špičky 2-200ul | materiál: plast objem: 2-200μl délka: 53 mm vlastnosti:bez filtru, žlutě zbarvené, graduované, hladký povrch, ultrahydtofóbní, autoklávovatelné, chemicky odolné, balené v sáčku | Balení 2 x 500 ks, celkem 1000 ks v sáčku | 38437110-1 | Hroty pipet | 0 | 2 | 0
3 | Špičky 50-1000ul | materiál: plast objem: 50-1000μl délka: 71 mm vlastnosti: bez filtru, barva čirá, graduované, hladký povrch, ultrahydtofóbní, autoklávovatelné, chemicky odolné, balené ve stojáncích | 10 balení po 10x96 špičkách ve stojanu | 38437110-1 | Hroty pipet | 0 | 10 | 0
4 | Špičky 50-1000ul | materiál: plast objem: 50-1000μl délka: 71 mm vlastnosti: bez filtru, modře zbarvené, graduované, hladký povrch, ultrahydtofóbní, autoklávovatelné, chemicky odolné, balené v sáčcích | Balení 2 x 500 ks, celkem 1000 ks v sáčku | 38437110-1 | Hroty pipet | 0 | 2 | 0
5 | Špičky 0.1-20 μl | materiál: plast objem: 0,1-20 μl délka: 40 mm barva: čirá vlastnosti: bez filtru, graduované, hladký povrch, ultrahydtofóbní, autoklávovatelné, chemicky odolné,balené ve stojáncích | 10 balení po 10x96 špičkách ve stojanu | 38437110-1 | Hroty pipet | 0 | 10 | 0
6 | Špičky 0.1-20 μl | materiál: plast objem: 0,1-20 μl délka: 40 mm barva: šedá vlastnosti: bez filtru, graduované, hladký povrch, ultrahydtofóbní, autoklávovatelné, chemicky odolné,balené v sáčku | Balení 2 x 500 ks, celkem 1000 ks v sáčku | 38437110-1 | Hroty pipet | 0 | 2 | 0
7 | Špičky 0,1-10ul | materiál: plast objem: 0,1-10 μl délka: 34 mm barva: antracitová vlastnosti: bez filtru, graduované, hladký povrch, ultrahydtofóbní, autoklávovatelné, chemicky odolné,balené ve stojáncích | 10 balení po 10x96 špičkách ve stojanu | 38437110-1 | Hroty pipet | 0 | 10 | 0
8 | Špičky 0,1-10ul | materiál: plast objem: 0,1-10 μl délka: 34 mm barva: čirá vlastnosti: bez filtru, graduované, hladký povrch, ultrahydtofóbní, autoklávovatelné, chemicky odolné,balené v sáčku | Balení 2 x 500 ks, celkem 1000 ks v sáčku | 38437110-1 | Hroty pipet | 0 | 2 | 0
9 | Špičky 100-5000ul | materiál: plast objem: 100-5000 μl délka: 120 mm barva: fialová vlastnosti: bez filtru, graduované, hladký povrch, ultrahydtofóbní, autoklávovatelné, chemicky odolné,balené v sáčku | balení 5 x 100 ks, celkem 500 ks špiček v sáčku | 38437110-1 | Hroty pipet | 0 | 5 | 0
10 | Špičky 50-1250ul | materiál: plast objem: 50-1250μl barva: čirá délka: 76 mm vlastnosti: bez filtru, graduované, hladký povrch, ultrahydtofóbní, autoklávovatelné, chemicky odolné,balené ve stojáncích | 10 balení po 10x96 špičkách ve stojanu | 38437110-1 | Hroty pipet | 0 | 10 | 0
11 | Špičky 50-1250ul | materiál: plast objem: 1200μl barva: zelená délka: 76 mm vlastnosti: bez filtru, graduované, hladký povrch, ultrahydtofóbní, autoklávovatelné, chemicky odolné,balené v sáčku | balení 5 x 100 ks, celkem 500 ks špiček v sáčku | 38437110-1 | Hroty pipet | 0 | 5 | 0
12 | Špička v krabičce (96 špiček) autoklávovatelná 50-1000ul | materiál: plast objem: 50-1000 μl barva: čirá vlastnosti: bez filtru, graduované špičky, hladký povrch, ultrahydtofóbní, autoklávovatelné, chemicky odolné, autoklávovatelná krabička s 96 špičkami | box a 96 špiček | 38437110-1 | Hroty pipet | 0 | 1 | 0
13 | Špičky 0,1-10ul v krabičce | materiál: plast objem: 0,1-10 μl barva: čirá vlastnosti: bez filtru, graduované špičky, hladký povrch, ultrahydtofóbní, autoklávovatelné, chemicky odolné, autoklávovatelná krabička s 96 špičkami | box a 96 špiček | 38437110-1 | Hroty pipet | 0 | 1 | 0
14 | Špičky 0,1-20ul v krabičce | materiál: plast objem: 0,1-20 μl barva: čirá vlastnosti: bez filtru, graduované špičky, hladký povrch, ultrahydtofóbní, autoklávovatelné, chemicky odolné, autoklávovatelná krabička s 96 špičkami | box a 96 špiček | 38437110-1 | Hroty pipet | 0 | 1 | 0
15 | Špička v krabičce (96 špiček) autoklávovatelná 2-200ul | materiál: plast objem: 2-200 μl barva: čirá vlastnosti: bez filtru, graduované špičky, hladký povrch, ultrahydtofóbní, autoklávovatelné, chemicky odolné, autoklávovatelná krabička s 96 špičkami | box a 96 špiček | 38437110-1 | Hroty pipet | 0 | 1 | 0
16 | Špičky 100-5000ul v krabičce | materiál: plast objem: 100-5000 μl barva: čirá vlastnosti: bez filtru, graduované špičky, hladký povrch, ultrahydtofóbní, autoklávovatelné, chemicky odolné, autoklávovatelná krabička se 24 špičkami | box a 24 špiček | 38437110-1 | Hroty pipet | 0 | 1 | 0
17 | Špička v krabičce (96 špiček) autoklávovatelná 50-1250ul | materiál: plast objem: 50-1250 μl barva: čirá vlastnosti: bez filtru, graduované špičky, hladký povrch, ultrahydtofóbní, autoklávovatelné, chemicky odolné, autoklávovatelná krabička s 96 špičkami | box a 96 špiček | 38437110-1 | Hroty pipet | 0 | 1 | 0
18 | špičky EPPE 2-200ul, ePDualfiltertips | materiál: plast objem: 2-200μl barva: čirá vlastnosti: špička se dvěma filtry proti aerosolu a biomolekulám, bez inhibitorů PCR, v kvalitě PCR clean a sterilní, každá šarže se speciálním certifikátem čistoty, hladký povrch, ultrahydrofóbní, chemicky odolné, balení 10 krabiček po 96 špičkách | 10 krabiček po 96 špičkách, celkem 960 ks špiček s filtrem | 38437110-1 | Hroty pipet | 0 | 10 | 0
19 | špičky EPPE 2-100ul, ePDualfiltertips | materiál: plast objem: 2-100μl barva: čirá vlastnosti: špička se dvěma filtry proti aerosolu a biomolekulám, bez inhibitorů PCR, v kvalitě PCR clean a sterilní, každá šarže se speciálním certifikátem čistoty, hladký povrch, ultrahydrofóbní, chemicky odolné, balení 10 krabiček po 96 špičkách | 10 krabiček po 96 špičkách, celkem 960 ks špiček s filtrem | 38437110-1 | Hroty pipet | 0 | 10 | 0
20 | špičky 0,1-10ul ePDualfilter TIPS | materiál: plast objem: 0,1-10ul barva: čirá vlastnosti: špička se dvěma filtry proti aerosolu a biomolekulám, bez inhibitorů PCR, v kvalitě PCR clean a sterilní, každá šarže se speciálním certifikátem čistoty, hladký povrch, ultrahydrofóbní, chemicky odolné, balení 10 krabiček po 96 špičkách | 10 krabiček po 96 špičkách, celkem 960 ks špiček s filtrem | 38437110-1 | Hroty pipet | 0 | 10 | 0
21 | špičky 50-1000ul ePDualfilter TIPS | materiál: plast objem: 50-1000ul barva: čirá vlastnosti: špička se dvěma filtry proti aerosolu a biomolekulám, bez inhibitorů PCR, v kvalitě PCR clean a sterilní, každá šarže se speciálním certifikátem čistoty, hladký povrch, ultrahydrofóbní, chemicky odolné, balení 10 krabiček po 96 špičkách | 10 krabiček po 96 špičkách, celkem 960 ks špiček s filtrem | 38437110-1 | Hroty pipet | 0 | 10 | 0
22 | špičky 100-5000ul ePDualfilter TIPS | materiál: plast objem: 100-5000ul barva: čirá vlastnosti: špička se dvěma filtry proti aerosolu a biomolekulám, bez inhibitorů PCR, v kvalitě PCR clean a sterilní, každá šarže se speciálním certifikátem čistoty, hladký povrch, ultrahydrofóbní, chemicky odolné, balení 5 krabiček po24 špičkách | 5 krabiček po 24 špičkách celkem 120 špiček balení po 96 špičkách | 38437110-1 | Hroty pipet | 0 | 5 | 0
23 | špičky 50-1250ul ePDualfilter TIPS | materiál: plast objem: 50-1250ul barva: čirá vlastnosti: špička se dvěma filtry proti aerosolu a biomolekulám, bez inhibitorů PCR, v kvalitě PCR clean a sterilní, každá šarže se speciálním certifikátem čistoty, hladký povrch, ultrahydrofóbní, chemicky odolné, balení 5 krabiček po 96 špičkách | 5 krabiček po 96 špičkách celkem 480 ks špiček | 38437110-1 | Hroty pipet | 0 | 5 | 0
24 | špičky 2-20ul ePDualfilter TIPS | materiál: plast objem: 2-20ul barva: čirá vlastnosti: špička se dvěma filtry proti aerosolu a biomolekulám, bez inhibitorů PCR, v kvalitě PCR clean a sterilní, každá šarže se speciálním certifikátem čistoty, hladký povrch, ultrahydrofóbní, chemicky odolné, balení 10 krabiček po 96 špičkách | 10 krabiček po 96 špičkách, celkem 960 ks špiček s filtrem | 38437110-1 | Hroty pipet | 0 | 10 | 0
Mikrozkumavka, PP (safe-lock)
objem v ml | provedení | Předpokládaný počet balení | předpokládaný počet v balení |  |  | JC v Kč bez DPH | počet bal/boxů/krabiček započítaných do spotřebního koše | souhrnná cena v Kč bez DPH
1,5 | s uzávěrem, čirá | 2 | 1000 |  |  | 0 | 2 | 0
1,5 | s uzávěrem, barevná | 7 | 1000 |  |  | 0 | 7 | 0
1.5 | s barevným uzávěrem, čirá | 9 | 1000 |  |  | 0 | 9 | 0
2 | s uzávěrem, čirá | 8 | 1000 |  |  | 0 | 8 | 0
2 | s uzávěrem, barevná | 10 | 500 |  |  | 0 | 10 | 0
|  | Celkem za část č. 3 |  |  |  |  | 0
Poznámka:
J. cena za 1 kus - jedná o jednotkovou cenu kusu/balení/sady v Kč bez DPH dle požadavku uvedeného ve specifikaci