## technická specifikace
Příloha č. 1 - technická specifikace požadovaných zařízení (nabízená zařízení musí splňovat minimálně následující kritéria):
Požadované technické a funkční vlastnosti (nabídky dodavatelů musí splňovat všechny níže uvedené parametry. U hodnocených parametrů musí nabídka vyhovět alespoň stanovené požadované úrovni). | Nabídka dodavatele (dodavatelé vyplní žlutě podbarvená pole a uvedou splnění požadovaného parametru ve formátu ANO / NE spolu s ověřitelným odkazem na technické listy, výkresy apod.)
Růstová komora pro pěstování sazenic dřevin v květináčích, 2 ks
Nabízený model (uvést značku a model/typ): | dodavatel doplní značku a model/typ
Minimální objem 100 litrů, minimální vnitřní rozměry 60 cm (výška) x 40 x 40 cm (šířka x hloubka).
Osvětlení LED diodami, směs barev modrá, zelená, červená + far-red. Možnost nezávislého nastavení intenzity osvětlení v každém barevném kanálu.
Programovatelná intenzita osvětlení, možnost programování denních cyklů osvětlení
Maximální intenzita osvětlení nejméně 1000 umol m2/s ve vzdálenosti 25 cm od zdroje osvětlení.
Regulace teploty v rozmezí minimálně +15 až +45 °C
Nucená výměna vzduchu mezi růstovou komorou a vnějším prostředím.
Zobrazení a editace teploty a intenzity osvětlení prostřednictvím displeje na růstové komoře.
Propojení komory s počítačem a nastavení parametrů teploty a osvětlení přes PC: software pro komunikaci je součástí ceny.
Přístroj pro měření parametrů fotosyntézy, 1ks
Nabízený model (uvést značku a model/typ): | dodavatel doplní značku a model/typ
Přístroj měří spektrální reflektanci vzorku asimilačního aparátu vloženého do přístroje v rozmezí minimálně od 400 do 780 nm (včetně), s rozlišením nejméně 10 nm
Obsahuje interní zdroj světla a zároveň je schopen pracovat i s externím světlem
Automaticky počítá běžné indexy reflektance v rozmezí minimálně 380-790 nm, jako je NDVI, PRI, NPCI.
Data zobrazuje na displeji, možné propojení s PC a export dat.
Součástí dodávky je referenční standard pro kalibraci
Záruka a technická podpora
Záruční doba 24 měsíců
Doprava na místo určení a instalace.
Školení v obsluze předmětu dodávky.
Dostupný záruční servis.
Vybraný dodavatel musí být na vyžádání zadavatele schopen předložit dokumenty, prokazující splnění shora uvedených a potvrzených parametrů, z veřejně dostupných informačních zdrojů, jako jsou: dostupné firemní prospekty a/nebo internetové stránky výrobce. Takovéto dokumenty musí být předloženy v českém, případně anglickém jazyce, dle požadavku zadavatele.