## VV-R
VÝKAZ VÝMĚR MaR
PAVILON B | [7 empty] | M.Č. B4015
stavební objekt / provozní soubor | [7 empty] | název / číslo
| SOUPIS PRACÍ A DODÁVEK VČETNÉ NABÍDKOVÉHO OCENĚNÍ | [7 empty] | ČLENĚNÍ INVESTIC
Č. | Popis položky | Technický | Výměra | Měr. | Dodávka |  | Montáž |  | Investice | Investice evidované
pol. |  | reprezentant |  | jedn. | jednotkově | celkem | jednotkově | celkem
Cenová úroveň 2017
Výkazy výměr (též Soupis prací a dodávek včetně nabídkového ocenění):
Výkaz výměr je zpracován v souladu se zák. č.134/2016 Sb.
Při vyplňování výkazu výměr je nutné respektovat dále uvedené pokyny:
1) | Při zpracování nabídky je nutné využít všech částí (dílů) projektu pro provádění stavby, tj. technické zprávy, seznamu pozic, všech výkresů,
tabulek a specifikací materiálů.
2) | Součástí nabídkové ceny musí být veškeré náklady, aby cena byla konečná a zahrnovala celou dodávku a montáž.
3) | Každá uchazečem vyplněná položka musí obsahovat veškeré technicky a logicky dovoditelné součásti dodávky a montáže (včetně údajů o podmínkách a úhradě licencí potřebných SW).
4) | Dodávky a montáže uvedené v nabídce musí být, včetně veškerého souvisejícího doplňkového, podružného a montážního materiálu, tak, aby celé zařízení bylo funkční a splňovalo
všechny předpisy, které se na ně vztahují.
5) | Označení výrobků konkrétním výrobcem v projektu pro provádění stavby vyjadřuje standard požadované kvality
Pokud uchazeč nabídne produkt od jiného výrobce je povinen dodržet standard a zároveň, přejímá odpovědnost za správnost náhrady - splnění všech parametrů a koordinaci se všemi
navazujícími profesemi, eventuální nutnost úpravy projektu pro provádění stavby půjde k tíží uchazeče (vybraného dodavatele).
6) | V případě zjištění nesouladu mezi projektovou dokumentací a výkazem výměr je povinen tento nesoulad uchazeč, v průběhu výběrového řízení, oznámit formou dotazu zadavateli VŘ.
7) | Všechny položky jsou uvedeny bez DPH.
8) | Nakládání se sutí :
Uchazeč zahrne do jednotkových cen bouracích prací náklady na svislou i vodorovnou vnitrostaveništní manipulaci se sutí vč. překládání, náklady na odvoz na mezideponii, opětovné
nakládání a odvoz suti na skládku a skládkovné. Dále zahrne do svých cen náklady na laboratorní rozbory suti vyžadované od 1.1.2006 vyhláškou MŽP č.294/2005.
Vybouraný materiál se stává majetkem zhotovitele.
Vzhledem k tomu, že se bude v některých případech jednat i o druhotné suroviny (ocel. konstrukce atd.) je nutné tento fakt zohlednit v nabídkové ceně.
9) | Uchazeč zahrne do svých jednotkových cen důkladná a stálá protiprašná opatření, trvalý úklid vnitrozávodových komunikací znečištěných v průběhu stavby a trvalý úklid všech prostor
dotčených stavbou. Dále musí zahrnout do svých cen soustavné odklízení suti vzniklé při bouracích pracech a soustavné odsávání prachu.
Stavba : | 1.1.1.2.07 Laboratoř ústavu 422 a přístrojové vybavení pro terénní měření
Profese : | ZAŘÍZENÍ MĚŘENÍ A REGULACE
A. | PERIFERIE
- senzory, detektory :
OK_ | Bezkontaktní magnetický jazýčkový kontakt, povrchová montáž, se svorkami | - | 12 | ks |  | 0 |  | 0 | 0
- pohony a servopohony :
TP_ | Termoelektrický pohon ventilu radiátoru, napájení 24VAC/DC, ovládání ON/OFF (PDM), zdvih max. 4,5mm, síla 100N, závit M30x1,5mm, bez proudu otevřen |  | 2 | ks |  | 0 |  | 0 | 0
TP_ | Ochranný kroužek proti nedovolené demontáži termopohonu | AL431 | 2 | ks |  | 0 |  | 0 | 0
- ostatní :
DO1 | Dálkové ovládání klimatizačního zařízení | (dod. KLI) | 2 | ks | 0 | 0 | 0 | 0
UPOZORNĚNÍ:
Instalační panel je předmětem řešení a dodávky interiéru - viz PD interiéru.
B. | ŘÍDÍCÍ SYSTÉM
- hardware :
B.01 | DDC regulátor, ARM, Ethernet, RS485, IDE2, napájení 24VAC/DC, komunikace Modbus RTU, Ethernet, montáž na DIN, rozměry 36x90x58mm (2M) |  | 1 | ks |  | 0 |  | 0 | 0
B.02 | Miniaturní modul 4 I/O (2DI, 2RO), napájení 24VAC/DC, komunikace Modbus/RS485 g.o., rozměry 49x49x30mm |  | 1 | ks |  | 0 |  | 0 | 0
- software :
B.03 | Uživatelský program pro řídící PLC podstanici | - | 10 | I/O |  | 0 | 0 | 0 | 0
B.04 | Uživatelský program pro web server | - | 8 | I/O |  | 0 | 0 | 0 | 0
B.05 | Integrace přístrojů třetích stran s protokolem Modbus do MaR (klimatizace) | - | 2 | hod |  | 0 | 0 | 0 | 0
B.06 | Zprovoznění, zaregulování, komplexní zkoušky, zaškolení, doprava, apod. týkající se pouze řídícího systému | - | 4 | hod |  | 0 | 0 | 0 | 0
C. | ROZVÁDĚČE, ROZVODNICE, SKŘÍŇKY apod.
- rozváděč RCH-B4015 :
C.01 | Plastová skříň s plnými dveřmi, IP40, rozměr cca 390x252x99mm (max. 18M), barva skříně i dvířek bílá, vč. svorkovnice PE+N a zaslep. krytů |  | 1 | kpl |  | 0 |  | 0 | 0
C.02 | Elektrovýzbroj rozvodnice (jistič, zdroj 230VAC/24VDC-60VA, propoj. vodiče CYA, kabel. vývodky, atp.) | - | 1 | kpl |  | 0 |  | 0 | 0
C.03 | Řídící systém je vyspecifikován výše - viz kap. "ŘÍDÍCÍ SYSTÉM" | - | 0 | kpl | 0 | 0 | 0 | 0
POZN.: | Přesná specifikace je součástí výrobně-realizační PD. Popis provedení a el. parametry jsou uvedeny v technické zprávě MaR.
D. | ELEKTROINSTALAČNÍ MATERIÁL
- kabelové vodiče :
D.01 | Kabel 2x 2-párový, tuhý, stíněný, průřez 0,5mm2 |  | 158 | bm |  | 0 |  | 0 | 0
D.02 | Oštítkování jednotlivých kabelů na obou koncích + každých 10m, včetně kabelových štítků (text min.3mm černý, trvanlivost min.10let) | - | 5 | ks |  | 0 |  | 0 | 0
D.03 | Zapojení kabelů na straně rozvaděčů a periferií | - | 10 | ks | 0 | 0 |  | 0 | 0
- nosný kabelový materiál :
D.04 | Plastová trubka tuhá, vnější průměr 16mm, bezhalogenová odolnost 750N/5cm |  | 8 | bm |  | 0 |  | 0 | 0
D.05 | Plastová trubka ohebná, vnější průměr 16mm, bezhalogenová odolnost 750N/5cm |  | 2 | bm |  | 0 |  | 0 | 0
D.06 | Plastová lišta vkládací, rozměr 11x10mm, bílá |  | 10 | bm |  | 0 |  | 0 | 0
D.07 | Plastová lišta vkládací, rozměr 20x10mm, bílá, bezhalogen. |  | 15 | bm |  | 0 |  | 0 | 0
- ostatní :
D.08 | Ostatní drobný montážní materiál nezahrnutý v jednotlivých položkách ocelových nebo plastových kabelotras (např. spojky, příchytky, vývodky, chráničky hran, hmoždinky, vruty a šrouby, apod.) | - | 3 | kg |  | 0 |  | 0 | 0
D.09 | Krabice odbočná elektroinstalační | - | 8 | ks |  | 0 |  | 0 | 0
99. | OSTATNÍ
99.1 | Provozní a funkční kontrola, komplexní zkoušky, test 1:1 | - | 4 | hod |  | 0 | 0 | 0 | 0
99.2 | Koordinace prací se souvisejícími profesemi | - | 1 | hod |  | 0 | 0 | 0 | 0
99.3 | Zprovoznění zařízení, zaregulování, uvedení do provozu | - | 6 | hod |  | 0 | 0 | 0 | 0
99.4 | Zaškolení obsluhy a/nebo údržby provozovatele | - | 1 | hod |  | 0 | 0 | 0 | 0
99.5 | Výchozí el. revize zařízení MaR | - | 4 | hod |  | 0 | 0 | 0 | 0
99.6 | Dokumentace realizační výrobní (pro vnitřní potřebu dodavatele) | - | 4 | hod |  | 0 | 0 | 0 | 0
99.8 | Dokumentace pro předání díla : - návod k obsluze - generální a jednotlivých strojů a zařízení, - protokol o zaškolení, - protokol o předání, - ostatní potřebné protokoly | - | 1 | hod |  | 0 | 0 | 0 | 0
99.9 | Doprava a přesun osob a materiálu mimostaveništní | - | 1 | kpl |  | 0 | 0 | 0 | 0
99.10 | Doprava a přesun materiálu staveništní | - | 1 | kpl |  | 0 | 0 | 0 | 0
99.11 | Stavební přípomoce | - | 2 | hod |  | 0 | 0 | 0 | 0
REKAPITULACE DLE KAPITOL :
A. | PERIFERIE |  |  |  |  | 0 |  | 0
0
B. | ŘÍDÍCÍ SYSTÉM |  |  |  |  | 0 |  | 0
0
C. | ROZVÁDĚČE, ROZVODNICE, SKŘÍŇKY apod. |  |  |  |  | 0 |  | 0
0
D. | ELEKTROINSTALAČNÍ MATERIÁL |  |  |  |  | 0 |  | 0
0
99. | OSTATNÍ |  |  |  |  | 0 |  | 0
0
| CELKEM BEZ DPH | [6 empty] | 0 | 0