## IT_NCL
Projekt: | Postdoktorandi v oborech biologických věd na MENDELU
Reg. č. | CZ.1.07/2.3.00/30.0017
Kontaktní osoba: | Jiří Libus
Kontakt e-mail/telefon: | 4190
Požadavek na místo dodání:
| Požadavek |  | http://www.alfacomp.cz/php/product.php?eid=1051400811ZU0CEZSI
Popis: | Grafický tablet |  | http://notebooky.heureka.cz/hp-probook-4330s-xx977ea/
Počet kusů: | 2
Maximální cena za kus bez DPH | 4300
Maximální cena za kus vč. DPH | 5203
Cena celkem bez DPH | 8600
Cena celkem vč. DPH | 10406
Technická specifikace: | Parametry a specifikace: Třída produktu: Grafický tablet Rozlišení tabletu: min. 2540 lpi Stupně přítlaku pera: 1024 Maximální výška snímání pera: 7 mm Vstupní / Výstupní rozhraní: USB Délka kabelu: min. 1 m Rozměry a hmotnost: Rozměry: max. 280 x 180 x 12 mm (lze překročit o 5%) Rozměry aktivní plochy: minimálně 215 x 135 mm Poměry stran: 16:10 Hmotnost: maximálně 430 g Funkce: Podpora technologie multitouch Technologie snímání elektromagnetická rezonance Funkce pera: 2 programovatelná tlačítka Pogumovaná úchopová část pera Tlačítko guma
Příslušenství:
| Požadavek |  | http://www.alfacomp.cz/php/product.php?eid=1051400811ZU0CEZSI
Popis: | Čistící utěrka na dotykovou obrazovku |  | http://notebooky.heureka.cz/hp-probook-4330s-xx977ea/
Počet kusů: | 3
Maximální cena za kus bez DPH | 174
Maximální cena za kus vč. DPH | 210.54
Cena celkem bez DPH | 522
Cena celkem vč. DPH | 631.62
Technická specifikace: | Mikrovlákn, průměr vlasu - 0,5 dtex Rozměry: minimálně 125 x 175
Příslušenství:
Požadavek
Popis: | e-book reader
Počet kusů: | 2
Maximální cena za kus bez DPH | 7439
Maximální cena za kus vč. DPH | 9000
Cena celkem bez DPH | 14878
Cena celkem vč. DPH | 18000
Technická specifikace: | elektronický inkoust, uhlopříčka min 9,7", formáty PDF, Doc, HTML, vnitřní paměť min 2GB s možností paměťové karty, připojení w-ifi, bluetooth, konektory Micro USB, jack, hmotnost max 600 g
Příslušenství:
Celková cena za projekt bez DPH: |  | 24000
Celková cena za projekt včetně DPH: |  | 29040
Note on A4: Uživatel: ve zveřejněné výzvě nebude uvedena, slouží pouze pro interní potřebu
Note on A9: Uživatel: Uveďte prosím obecný název poptávané věci např. notebook, tiskárna - multifunkční, mobilní telefon apod.
Note on A31: Uživatel: Uveďte prosím obecný název poptávané věci např. notebook, tiskárna - multifunkční, mobilní telefon apod.