## Pokyny pro vyplnění
Pokyny pro vyplnění
Ve všech listech tohoto souboru můžete měnit pouze buňky s modrým pozadím. Jedná se o tyto údaje : - údaje o firmě - jednotkové ceny položek zadané na maximálně dvě desetinná místa

## Stavba
#RTSROZP# | Položkový rozpočet
| Zakázka: |  | Z14-068-01 Rekonstrukce plynové kotelny K2 - PL
| Misto |  | Brno Husovice
Rozpočet:
| Objednatel: |  | Správa kolejí a menz, Mendelova univerzita v Brně |  |  |  | IČ:
|  |  | Kohoutova 11 |  |  |  | DIČ:
|  | 613 00 | Brno
| Projektant: | [5 empty] | IČ:
DIČ:
| Zhotovitel: |  | FaBa engineering, s.r.o., Břeclav |  |  |  | IČ: | 26885905
|  |  | Lidická 75 |  |  |  | DIČ: | CZ26885905
|  | 69003 | Břeclav
Vypracoval:
| Rozpis ceny |  |  | Dodávka |  | Montáž |  | Celkem
HSV | HSV |  |  | 0 |  | 0 |  | 0
PSV | PSV |  |  | 0 |  | 0 |  | 0
MON | MON |  |  | 0 |  | 0 |  | 0
VN | Vedlejší náklady |  |  | 0 |  | 0 |  | 0
ON | Ostatní náklady |  |  | 0 |  | 0 |  | 0
| Celkem |  |  | 0 |  | 0 |  | 0
Rekapitulace daní
| Základ pro sníženou DPH |  |  | 15 | % | 0 |  |  | CZK
| Snížená DPH |  |  | 15 | % | 0 |  |  | CZK
| Základ pro základní DPH |  |  | 21 | % | 0 |  |  | CZK
| Základní DPH |  |  | 21 | % | 0 |  |  | CZK
| Zaokrouhlení |  |  |  |  | 0 |  |  | CZK
| Cena celkem bez DPH |  |  |  |  | 0 |  |  | CZK
| Cena celkem s DPH |  |  |  |  | 0 |  |  | CZK
|  | v |  |  | dne |  | 2018-04-19
|  |  | Za zhotovitele |  |  |  | Za objednatele
Rekapitulace dílčích částí
#CASTI>> | Číslo | Název |  |  | Základ pro sníženou DPH | Základ pro základní DPH | DPH celkem | Cena celkem | %
1 |  |  |  |  | 0 | 0 | 0 | 0
| Celkem za stavbu |  |  |  | 0 | 0 | 0 | 0 | 0
Popis rozpočtu: -
| svazek D.1.4.2 Plynoinstalace | [8 empty] | svazek D.1.4.2 Plynoinstalace
Rekapitulace dílů
| Číslo | Název |  |  | Typ dílu | Dodávka | Montáž | Celkem
| 3 | Svislé a kompletní konstrukce |  |  | HSV | 0 | 0
| 61 | Upravy povrchů vnitřní |  |  | HSV | 0 | 0
| 62 | Upravy povrchů vnější |  |  | HSV | 0 | 0
| 723 | Vnitřní plynovod |  |  | PSV | 0 | 0
| 767 | Konstrukce zámečnické |  |  | PSV | 0 | 0
| 783 | Nátěry |  |  | PSV | 0 | 0
| 86 | Potrubí z trub ocelových |  |  | HSV | 0 | 0
| 900 | Vzduchotechnika |  |  | HSV | 0 | 0
| 901 | Spalinová cesta |  |  | HSV | 0 | 0
| 99 | Staveništní přesun hmot |  |  | HSV | 0 | 0
| Cena celkem |  |  |  |  | 0 | 0 | 0
Note on D11: Název
Note on D12: Ulice
Note on D13: Ulice
Note on C13: PSČ
Note on I11: IČO
Note on I12: DIČ

## VzorPolozky (hidden)
Položkový rozpočet
Z:
O:
R:

## Pol
Položkový rozpočet | [22 empty] | #TypZaznamu#
S: |  | Z14-068-01 Rekonstrukce plynové kotelny K2 - PL | [20 empty] | STA
O: |  | Brno Husovice | [20 empty] | OBJ
R: | [22 empty] | ROZ
C: | [22 empty] | CAS_STR
P.č. | Číslo položky | Název položky | MJ | množství | cena / MJ | Celkem | Dodávka | Dodávka celk. | Montáž | Montáž celk. | DPH | cena s DPH | hmotnost / MJ | hmotnost celk.(t) | dem. hmotnost / MJ | dem. hmotnost celk.(t) | Ceník | Cen. soustava | Nhod / MJ | Nhod celk.
Díl: | 3 | Svislé a kompletní konstrukce |  |  |  | 0 |  | 0 |  | 0 |  | 0 |  | 0.83468 |  | 0 |  |  |  | 4.56 |  |  | DIL
1 | 460680023RT2 | Průraz zdivem v cihlové zdi tloušťky 45 cm, plochy do 0,025 m2 | kus | 1 |  | 0 |  | 0 |  | 0 | 21 | 0 | 0.00714 | 0.00714 | 0 | 0 |  |  | 1.303 | 1.3 |  |  | POL1_0
2 | 310236241R00 | Zazdívka otvorů pl. 0,09 m2 cihlami, tl. zdi 30 cm | kus | 4 |  | 0 |  | 0 |  | 0 | 21 | 0 | 0.0545 | 0.218 | 0 | 0 |  |  | 0.231 | 0.92 |  |  | POL1_0
3 | 310237251R00 | Zazdívka otvorů pl. 0,25 m2 cihlami, tl. zdi 45 cm | kus | 3 |  | 0 |  | 0 |  | 0 | 21 | 0 | 0.20318 | 0.60954 | 0 | 0 |  |  | 0.781 | 2.34 |  |  | POL1_0
Díl: | 61 | Upravy povrchů vnitřní |  |  |  | 0 |  | 0 |  | 0 |  | 0 |  | 0.01981 |  | 0 |  |  |  | 0.23 |  |  | DIL
4 | 612420010RAA | Omítka stěn vnitřní vápenocementová hrubá zatřená, montáž a demontáž pomocného lešení | m2 | 0.5 |  | 0 |  | 0 |  | 0 | 21 | 0 | 0.03961 | 0.01981 | 0 | 0 |  |  | 0.46709 | 0.23 |  |  | POL2_0
Díl: | 62 | Upravy povrchů vnější |  |  |  | 0 |  | 0 |  | 0 |  | 0 |  | 0.03973 |  | 0 |  |  |  | 0.63 |  |  | DIL
5 | 622420010RAA | Omítka stěn vnější vápenocementová štuková, stupeň složitosti 2, lešení | m2 | 0.5 |  | 0 |  | 0 |  | 0 | 21 | 0 | 0.07945 | 0.03973 | 0 | 0 |  |  | 1.2573 | 0.63 |  |  | POL2_0
Díl: | 723 | Vnitřní plynovod |  |  |  | 0 |  | 0 |  | 0 |  | 0 |  | 0.04132 |  | 0 |  |  |  | 7.11 |  |  | DIL
6 | 6 | kotle jsou předmětem dodávky svazku, D.1.4.1 Vytápění | pozn. | 0 |  | 0 |  | 0 |  | 0 | 21 | 0 | 0 | 0 | 0 | 0 |  |  | 0 | 0 |  |  | POL1_0
7 | 1 | plynový filtr DN 40, PN 16, 5 mikronů | ks | 1 |  | 0 |  | 0 |  | 0 | 21 | 0 | 0 | 0 | 0 | 0 |  |  | 0 | 0 |  |  | POL3_0
8 | 723219101R00 | Montáž armatury přírubové plynovodní, DN 40 | kus | 1 |  | 0 |  | 0 |  | 0 | 21 | 0 | 0.00391 | 0.00391 | 0 | 0 |  |  | 1.057 | 1.06 |  |  | POL1_0
9 | 3 | regulátor tlaku plynu DN 25, PN 16/DN 32, PN 6 , 100/2 kPa (2,15 kPa při 50 m3/h) | ks | 1 |  | 0 |  | 0 |  | 0 | 21 | 0 | 0 | 0 | 0 | 0 |  |  | 0 | 0 |  |  | POL3_0
10 | 723219101R00 | Montáž armatury přírubové plynovodní, DN 40 | kus | 1 |  | 0 |  | 0 |  | 0 | 21 | 0 | 0.00391 | 0.00391 | 0 | 0 |  |  | 1.057 | 1.06 |  |  | POL1_0
11 | 4 | bezpečnostní membránový uzávěr DN 65 s odfukem | ks | 1 |  | 0 |  | 0 |  | 0 | 21 | 0 | 0 | 0 | 0 | 0 |  |  | 0 | 0 |  |  | POL3_0
12 | 723219103R00 | Montáž armatury přírubové plynovodní, DN 65 | kus | 1 |  | 0 |  | 0 |  | 0 | 21 | 0 | 0.005 | 0.005 | 0 | 0 |  |  | 0.972 | 0.97 |  |  | POL1_0
13 | 2 | plynoměr membránový podružný G40 | ks | 1 |  | 0 |  | 0 |  | 0 | 21 | 0 | 0 | 0 | 0 | 0 |  |  | 0 | 0 |  |  | POL3_0
|  | - s impulzním magnetem, možnost montáže snímače impulzů | [20 empty] | POP | - s impulzním magnetem, možnost montáže snímače impulzů
14 | 723261915R00 | montáž plynoměru | kus | 1 |  | 0 |  | 0 |  | 0 | 21 | 0 | 0.00027 | 0.00027 | 0 | 0 |  |  | 0.392 | 0.39 |  |  | POL1_0
15 | 723219103R00 | Montáž armatury přírubové plynovodní, DN 65 | kus | 1 |  | 0 |  | 0 |  | 0 | 21 | 0 | 0.005 | 0.005 | 0 | 0 |  |  | 0.972 | 0.97 |  |  | POL1_0
16 | 723215418R00 | Klapka uzav. mezipřirub. DN 80 | kus | 2 |  | 0 |  | 0 |  | 0 | 21 | 0 | 0.00604 | 0.01208 | 0 | 0 |  |  | 0.251 | 0.5 |  |  | POL1_0
17 | 723235113R00 | Kohout kulový,vnitřní-vnitřní z. DN 25 | kus | 4 |  | 0 |  | 0 |  | 0 | 21 | 0 | 0.00066 | 0.00264 | 0 | 0 |  |  | 0.227 | 0.91 |  |  | POL1_0
18 | 723236112R00 | Kohout kulový, vnitřní-vnitřní závit DN 10 | kus | 1 |  | 0 |  | 0 |  | 0 | 21 | 0 | 0 | 0 | 0 | 0 |  |  | 0.166 | 0.17 |  |  | POL1_0
19 | 551310170R | Ventil vzorkovací přímý 3/8" | kus | 1 |  | 0 |  | 0 |  | 0 | 21 | 0 | 0.0002 | 0.0002 | 0 | 0 |  |  | 0 | 0 |  |  | POL3_0
20 | 723235112R00 | Kohout kulový,vnitřní-vnitřní z. DN 20 | kus | 1 |  | 0 |  | 0 |  | 0 | 21 | 0 | 0.00037 | 0.00037 | 0 | 0 |  |  | 0.206 | 0.21 |  |  | POL1_0
21 | 734421130R00 | Tlakoměr deformační | kus | 2 |  | 0 |  | 0 |  | 0 | 21 | 0 | 0.00297 | 0.00594 | 0 | 0 |  |  | 0.433 | 0.87 |  |  | POL1_0
22 | 42272600R | Smyčka kondenzační zahnutá M20x1,5 mm | kus | 2 |  | 0 |  | 0 |  | 0 | 21 | 0 | 0.0006 | 0.0012 | 0 | 0 |  |  | 0 | 0 |  |  | POL3_0
23 | 42233580R | Kohout tlakoměrový M20 x 1,5 mm obyčejný | kus | 2 |  | 0 |  | 0 |  | 0 | 21 | 0 | 0.0004 | 0.0008 | 0 | 0 |  |  | 0 | 0 |  |  | POL3_0
24 | 9 | bezpečnostní tabulky - dodávka a montáž | ks | 5 |  | 0 |  | 0 |  | 0 | 21 | 0 | 0 | 0 | 0 | 0 |  |  | 0 | 0 |  |  | POL1_0
25 | 8 | revize | kpl | 2 |  | 0 |  | 0 |  | 0 | 21 | 0 | 0 | 0 | 0 | 0 |  |  | 0 | 0 |  |  | POL1_0
Díl: | 767 | Konstrukce zámečnické |  |  |  | 0 |  | 0 |  | 0 |  | 0 |  | 0.015 |  | 0 |  |  |  | 26.1 |  |  | DIL
26 | 767995105R00 | Výroba a montáž kov. atypických konstr. do 100 kg, pozinkovaná plošina nad atikou | kg | 300 |  | 0 |  | 0 |  | 0 | 21 | 0 | 5e-05 | 0.015 | 0 | 0 |  |  | 0.084 | 25.2 |  |  | POL1_0
|  | včetně kotvení | [20 empty] | POP | včetně kotvení
27 | 998767103R00 | Přesun hmot pro zámečnické konstr., výšky do 24 m | t | 0.3 |  | 0 |  | 0 |  | 0 | 21 | 0 | 0 | 0 | 0 | 0 |  |  | 3.016 | 0.9 |  |  | POL1_0
Díl: | 783 | Nátěry |  |  |  | 0 |  | 0 |  | 0 |  | 0 |  | 0.00323 |  | 0 |  |  |  | 3.84 |  |  | DIL
28 | 783424140R00 | Nátěr syntetický potrubí do DN 50 mm Z + 2x | m | 21 |  | 0 |  | 0 |  | 0 | 21 | 0 | 7e-05 | 0.00147 | 0 | 0 |  |  | 0.087 | 1.83 |  |  | POL1_0
29 | 783425150R00 | Nátěr syntetický potrubí do DN 100 mm Z + 2x | m | 19.5 |  | 0 |  | 0 |  | 0 | 21 | 0 | 9e-05 | 0.00176 | 0 | 0 |  |  | 0.103 | 2.01 |  |  | POL1_0
Díl: | 86 | Potrubí z trub ocelových |  |  |  | 0 |  | 0 |  | 0 |  | 0 |  | 0.51319 |  | 0 |  |  |  | 31.26 |  |  | DIL
30 | 723120203R00 | Potrubí ocelové závitové černé svařované DN 20 | m | 19 |  | 0 |  | 0 |  | 0 | 21 | 0 | 0.01455 | 0.27645 | 0 | 0 |  |  | 0.784 | 14.9 |  |  | POL1_0
31 | 723120204R00 | Potrubí ocelové závitové černé svařované DN 25 | m | 0.5 |  | 0 |  | 0 |  | 0 | 21 | 0 | 0.01249 | 0.00625 | 0 | 0 |  |  | 0.704 | 0.35 |  |  | POL1_0
32 | 723120206R00 | Potrubí ocelové závitové černé svařované DN 40 | m | 1.5 |  | 0 |  | 0 |  | 0 | 21 | 0 | 0.02169 | 0.03254 | 0 | 0 |  |  | 0.793 | 1.19 |  |  | POL1_0
33 | 723110208R00 | Potrubí ocel. závitové černé šroubované DN 65 | m | 19 |  | 0 |  | 0 |  | 0 | 21 | 0 | 0.01009 | 0.19171 | 0 | 0 |  |  | 0.758 | 14.4 |  |  | POL1_0
34 | 723110209R00 | Potrubí ocel. závitové černé šroubované DN 80 | m | 0.5 |  | 0 |  | 0 |  | 0 | 21 | 0 | 0.01247 | 0.00624 | 0 | 0 |  |  | 0.841 | 0.42 |  |  | POL1_0
35 | 7 | tlaková zkouška | kpl | 1 |  | 0 |  | 0 |  | 0 | 21 | 0 | 0 | 0 | 0 | 0 |  |  | 0 | 0 |  |  | POL1_0
Díl: | 900 | Vzduchotechnika |  |  |  | 0 |  | 0 |  | 0 |  | 0 |  | 0 |  | 0 |  |  |  | 2.1 |  |  | DIL
36 | 14 | mřížka 200x200 plast | ks | 2 |  | 0 |  | 0 |  | 0 | 21 | 0 | 0 | 0 | 0 | 0 |  |  | 0 | 0 |  |  | POL3_0
37 | 15 | montáž mřížky do 0,04 m2 | ks | 2 |  | 0 |  | 0 |  | 0 | 21 | 0 | 0 | 0 | 0 | 0 |  |  | 0 | 0 |  |  | POL1_0
38 | 10 | potrubí spiro d 250 mm, včetně tvarovek a mřížek, materiál a montáž | m | 5 |  | 0 |  | 0 |  | 0 | 21 | 0 | 0 | 0 | 0 | 0 |  |  | 0 | 0 |  |  | POL3_0
39 | 16 | úprava napojení VZT do stávajícího komína | h | 1 |  | 0 |  | 0 |  | 0 | 21 | 0 | 0 | 0 | 0 | 0 |  |  | 0 | 0 |  |  | POL1_0
40 | 11 | protidešťová stříška d300 pozink | ks | 1 |  | 0 |  | 0 |  | 0 | 21 | 0 | 0 | 0 | 0 | 0 |  |  | 0 | 0 |  |  | POL1_0
41 | 12 | montáž stříšky | ks | 1 |  | 0 |  | 0 |  | 0 | 21 | 0 | 0 | 0 | 0 | 0 |  |  | 0 | 0 |  |  | POL1_0
42 | 13 | ventilátor pro přetlakové větrání d350 mm, pracovní bod 2000 m3/h / 90 Pa | ks | 1 |  | 0 |  | 0 |  | 0 | 21 | 0 | 0 | 0 | 0 | 0 |  |  | 0 | 0 |  |  | POL3_0
43 | 728614214R00 | Mtž ventilátoru axiál. nízkotl. do d 400mm | kus | 1 |  | 0 |  | 0 |  | 0 | 21 | 0 | 0 | 0 | 0 | 0 |  |  | 2.1 | 2.1 |  |  | POL1_0
Díl: | 901 | Spalinová cesta |  |  |  | 0 |  | 0 |  | 0 |  | 0 |  | 0 |  | 0 |  |  |  | 0 |  |  | DIL
44 | 5 | CAS Kaskádový paket pro 2 kotle se ZK, DN160/110 | ks | 1 |  | 0 |  | 0 |  | 0 | 21 | 0 | 0 | 0 | 0 | 0 |  |  | 0 | 0 |  |  | POL3_0
45 | 17 | Trubka s hrdlem 0,5m; DN160 | ks | 2 |  | 0 |  | 0 |  | 0 | 21 | 0 | 0 | 0 | 0 | 0 |  |  | 0 | 0 |  |  | POL3_0
46 | 18 | Trubka s hrdlem 1m; DN160 | ks | 1 |  | 0 |  | 0 |  | 0 | 21 | 0 | 0 | 0 | 0 | 0 |  |  | 0 | 0 |  |  | POL3_0
47 | 19 | CAS Kaskádový paket pro 2 kotle se ZK, DN160/110 | ks | 1 |  | 0 |  | 0 |  | 0 | 21 | 0 | 0 | 0 | 0 | 0 |  |  | 0 | 0 |  |  | POL3_0
48 | 20 | Trubka s hrdlem 1m; DN160 | ks | 2 |  | 0 |  | 0 |  | 0 | 21 | 0 | 0 | 0 | 0 | 0 |  |  | 0 | 0 |  |  | POL3_0
49 | 21 | Trubka s hrdlem 0,5m; DN160 | ks | 2 |  | 0 |  | 0 |  | 0 | 21 | 0 | 0 | 0 | 0 | 0 |  |  | 0 | 0 |  |  | POL3_0
50 | 22 | Trubka s hrdlem 2m; DN160 | ks | 1 |  | 0 |  | 0 |  | 0 | 21 | 0 | 0 | 0 | 0 | 0 |  |  | 0 | 0 |  |  | POL3_0
51 | 23 | Revizní T-kus; DN160 | ks | 1 |  | 0 |  | 0 |  | 0 | 21 | 0 | 0 | 0 | 0 | 0 |  |  | 0 | 0 |  |  | POL3_0
52 | 24 | Kotlová redukce - excentrická; DN160* / 200 | ks | 2 |  | 0 |  | 0 |  | 0 | 21 | 0 | 0 | 0 | 0 | 0 |  |  | 0 | 0 |  |  | POL3_0
53 | 25 | Pateční koleno starr 87° s kotvením; DN200 | ks | 2 |  | 0 |  | 0 |  | 0 | 21 | 0 | 0 | 0 | 0 | 0 |  |  | 0 | 0 |  |  | POL3_0
54 | 26 | Trubka s hrdlem 2m; DN200 | ks | 22 |  | 0 |  | 0 |  | 0 | 21 | 0 | 0 | 0 | 0 | 0 |  |  | 0 | 0 |  |  | POL3_0
55 | 27 | Komínová plast. hlavice (komplet), černá;, DN 200 | ks | 2 |  | 0 |  | 0 |  | 0 | 21 | 0 | 0 | 0 | 0 | 0 |  |  | 0 | 0 |  |  | POL3_0
56 | 28 | Distanční objímka universální 1 bal-6 ks | ks | 28 |  | 0 |  | 0 |  | 0 | 21 | 0 | 0 | 0 | 0 | 0 |  |  | 0 | 0 |  |  | POL3_0
57 | 29 | montáž | h | 32 |  | 0 |  | 0 |  | 0 | 21 | 0 | 0 | 0 | 0 | 0 |  |  | 0 | 0 |  |  | POL1_0
Díl: | 99 | Staveništní přesun hmot |  |  |  | 0 |  | 0 |  | 0 |  | 0 |  | 0 |  | 0 |  |  |  | 3.82 |  |  | DIL
58 | 998723101R00 | Přesun hmot pro vnitřní plynovod, výšky do 6 m | t | 1.5 |  | 0 |  | 0 |  | 0 | 21 | 0 | 0 | 0 | 0 | 0 |  |  | 1.333 | 2 |  |  | POL1_0
59 | 998723192R00 | Příplatek zvětš. přesun, vnitřní plynovod do 100 m | t | 1.5 |  | 0 |  | 0 |  | 0 | 21 | 0 | 0 | 0 | 0 | 0 |  |  | 1.213 | 1.82 |  |  | POL1_0
[21 empty] | 15 | 21
| 26 |  |  |  |  | 0 | [14 empty] | 0 | 0 | SUM
33
POPUZIV
END