## IoT
Technické požadavky - část 1 veřejné zakázky-Sada "Internet věcí" | Požadované technické a funkční vlastnosti (nabídky dodavatelů musí splňovat všechny níže uvedené parametry. U hodnocených parametrů musí nabídka vyhovět alespoň stanovené požadované úrovni). | Vybraný dodavatel musí být na vyžádání zadavatele schopen předložit dokumenty, prokazující splnění shora uvedených a potvrzených technických skutečností, z veřejně dostupných informačních zdrojů, jako jsou: dostupné firemní prospekty a/nebo internetové stránky výrobce. Takovéto dokumenty musí být předloženy v českém, případně anglickém jazyce. Zadavatel doporučuje doplnit tyto dostupné materiály již do nabídky. | Nabídka dodavatele (dodavatelé vyplní žlutě podbarvená pole a uvedou splnění požadovaného parametru ve formátu ANO / NE pokud možns s ověřitelným odkazem na technické listy, výkresy apod.; v případě uvedení výrobce a typ komponentu, ceny, uvede dodavatel konkrétné požadované údaje
NÁZEV | POŽADOVANÉ PAMAMETRY |  | splnění parametrů
| PARAMETR | POŽADOVANÁ HODNOTA
Mikropočítač | počet ks mikropočítače | 70ks | ANO/NE
| cena za jeden ks | cena za jeden ks v Kč bez DPH a s DPH
| cena za 70 ks | cena za 70 ks v Kč bez DPH a s DPH
VÝROBCE A PŘESNÝ TYP
| Architektura | ARM verze 8 | ANO/NE
| SoC | Broadcom BCM2837 | ANO/NE
| CPU | podpora 64bit, alespoň 4 jádra, sysbench 50 nebo méně, whetstone 710 MWIPS nebo více, dhrystone 2450 MPS nebo více | ANO/NE
| GPU | Broadcom VideoCore IV | ANO/NE
| Paměť (SDRAM) | 1GB sdílená s GPU | ANO/NE
| USB porty | alespoň 4 x USB 2.0 | ANO/NE
| video vstup | 15pin MIPI konektr rozhraní CSI | ANO/NE
| video výstup | HDMI 1.4, konektor rozhraní displeje DSI | ANO/NE
| zvukový výstup | analogový 3.5mm jack, digitální HDMI | ANO/NE
| slot pro paměťovou kartu | MicroSDHC, podpora USB Boot mode | ANO/NE
| integrované síťové rozhraní | 10/100 Mbit/s Ethernet, WiFi 802.11n, Bluetooth 4.1 LE, integrovaná anténa | ANO/NE
| podpora PoE | ano s využitím modulu HAT | ANO/NE
| nízkoúrovňové periferie | konektor vstupně výstupních pinů pro obecné užití (GPIO), min. 40 pinů | ANO/NE
| Rozměry | maximálně 85,60 mm × 56,5 mm × 17 mm | ANO/NE
| Hmotnost | max 45g | ANO/NE
| Kompatibilní se všemi uvedenými OS | NOOBS, Raspbian, Ubuntu Mate, Snappy Ubuntu Core, Windows 10IOT core, OSMC, Libreelec, Pinet, Risc OS, Ichigojam RPI | ANO/NE
Mikropočítač - příslušenství krabička | počet ks | 60ks | ANO/NE
| cena za jeden ks | cena za jeden ks v Kč bez DPH a s DPH
| cena za 60 ks | cena za 60 ks v Kč bez DPH a s DPH
VÝROBCE A PŘESNÝ TYP
| rozměry | nejméně 85,6mm x 56,5mm, výška libovolná | ANO/NE
| provedení | horní kryt průhledný, otvory zpřístupňující všechny konektory (usb, ethernet, miscroUSB, jack, hdmi, microSD), umožňuje připojení HAT rozšíření do konektoru GPIO bez nutnosti demontáže krabičky | ANO/NE
| materiál | akryl | ANO/NE
| barva spodní stěny | libovolné různé, umožňující odlišení alespoň tří kusů | ANO/NE
| upevnění | umožňuje upevnění mikropočítače a chrání ho proti poškození | ANO/NE
Mikropočítač příslušenství - napájecí zdroj | počet ks | 70ks | ANO/NE
| cena za jeden ks | cena za jeden ks v Kč bez DPH a s DPH
| cena za 70 ks | cena za 70 ks v Kč bez DPH a s DPH
VÝROBCE A PŘESNÝ TYP
| výstupní napětí | 5V DC | ANO/NE
| výkon | alespoň 15W | ANO/NE
| výstupní proud | alespoň 3A | ANO/NE
| vstupní napětí | 90-264V | ANO/NE
| konektor | microUSB | ANO/NE
| zásuvka | EU | ANO/NE
| ochrana | OCP, OVP, třída ochrany II | ANO/NE
| délka kabelu | alespoň 150cm | ANO/NE
Mikropočítač příslušenství - paměťová karta | počet ks | 130ks | ANO/NE
| cena za jeden ks | cena za jeden ks v Kč bez DPH a s DPH
| cena za 130 ks | cenaza 130 ks v Kč bez DPH a s DPH
VÝROBCE A PŘESNÝ TYP
| formát | micro SDHC | ANO/NE
| přenosová rychlost | alespoň 10 MB/s | ANO/NE
| velikost | alespoň 32GB | ANO/NE
| redukce na USB | ano | ANO/NE
Mikropočítač příslušenství - výukový kit se senzory |  | 60ks | ANO/NE
| cena za jeden ks | cena za jeden ks v Kč bez DPH a s DPH
| cena za 60 ks | cena za 60 ks v Kč bez DPH a s DPH
VÝROBCE A PŘESNÝ TYP
| obsah balení | rozšiřující deska, propojovací kabeláž, alespoň 12 senzorů nebo aktuátorů (vyžadován: snímač teploty, vlhkosti, vzdálenosti, úhlu natočení, osvětlení, zvuku, dále modul relé, buzzer, tlačítko, 3x barevné LED, LCD displj s RGB podsvícením), tištěná příručka s ukázkovými úlohami | ANO/NE
| způsob zapojení | rozšiřující deska je přímo zapojitelná do konektoru vstupně výstupních pinů mikropočítače bez dodatečné kabeláže ve formě HAT modulu, jednotlivé senzory a aktuátory lze zapojit pomocí dodané kabeláže do uvedené rozšiřující desky bez nutnosti pájení | ANO/NE
| kompatibilní OS | linux, windows 10 IOT | ANO/NE
| podpora výrobce | veřejně dostupné knihovny pro vývoj pod OS linux | ANO/NE
| licence sotware | open source software, licence MIT | ANO/NE
| certifikace | CE | ANO/NE
Mikropočítač příslušenství - dotykový displej | počet ks | 60ks | ANO/NE
| cena za jeden ks | cena za jeden ks v Kč bez DPH a s DPH
| cena za 60 ks | cena za 60 ks v Kč bez DPH a s DPH
VÝROBCE A PŘESNÝ TYP
| uhlopříčka | 7 palců nebo větší | ANO/NE
| rozlišení | 800 x 480px a vyšší | ANO/NE
| dotyková vrstva | ano, kapacitní | ANO/NE
| způsob připojení k mikropočítači | port DSI a GPIO piny, prostřednictvím řídicí desky | ANO/NE
| obsah balení | displej, řídicí deska, propojovací kabeláž, distanční sloupky pro připojení k mikropočítači | ANO/NE
Mikropočítač příslušenství - kamerový modul | počet ks | 60ks | ANO/NE
| cena za jeden ks | cena za jeden ks v Kč bez DPH a s DPH
| cena za 60 ks | cena za 60 ks v Kč bez DPH a s DPH
VÝROBCE A PŘESNÝ TYP
| rozlišení fotografie | alespoň 3280 x 2464px | ANO/NE
| video | až 1080p při 30 fps | ANO/NE
| rozměr modulu | max 25mm x 25mm x 9mm | ANO/NE
| infračervený filtr | ne | ANO/NE
| způsob připojení mikropočítače | port CSI | ANO/NE
| obsah balení | kamerový modul, propojovací kabeláž, modrý gelový čtverec umožňující monitoring zdraví zelených rostlin | ANO/NE
Mikropočítač příslušenství - podsvícený displej | počet ks | 60ks | ANO/NE
| cena za jeden ks | cena za jeden ks v Kč bez DPH a s DPH
| cena za 60 ks | cena za 60 ks v Kč bez DPH a s DPH
VÝROBCE A PŘESNÝ TYP
| rozlišení displeje | alespoň 16 x 3 znaky | ANO/NE
| schopný zobrazit | ASCII znaky | ANO/NE
| podsvícení | vícezónové RGB podsvětlení s difuzorem, alespoň 6 zón | ANO/NE
| dodatečné vstupy | ano, alespoň 6 kapacitních tlačítek | ANO/NE
| provedení | 1ks ucelený modul (LCD + integrovaná programovatelná tlačítka) | ANO/NE
| způsob připojení mikropočítače | pomocí konektoru s GPIO piny, modul lze připojit přímo bez nutnosti využít dodatečnou kabeláž | ANO/NE
Mikropočítač příslušenství - matice LED diod | počet ks | 60ks | ANO/NE
| cena za jeden ks | cena za jeden ks v Kč bez DPH a s DPH
| cena za 60 ks | cena za 60 ks v Kč bez DPH a s DPH
VÝROBCE A PŘESNÝ TYP
| provedení | 1ks ucelený modul | ANO/NE
| způsob připojení mikropočítače | pomocí konektoru s GPIO piny, modul lze připojit přímo bez nutnosti využít dodatečnou kabeláž | ANO/NE
| počet diod | alespoň 64 (8x8) RGB LED diod | ANO/NE
| podpora výrobce | veřejně dostupné API pro programovací jazyk Python | ANO/NE
Mikropočítač příslušenství - senzor kontaktu | počet ks | 60ks | ANO/NE
| cena za jeden ks | cena za jeden ks v Kč bez DPH a s DPH
| cena za 60 ks | cena za 60 ks v Kč bez DPH a s DPH
VÝROBCE A PŘESNÝ TYP
| pracovní proud | max 1A | ANO/NE
| přípustné napětí | max 100V | ANO/NE
| výkon | max 10W | ANO/NE
| fyzikální princip | magnetický | ANO/NE
| cílové prostředí | vnitřní nasezení pro snímání otevřených/zavřených dveří a oken | ANO/NE
| délka kabelu | min 10cm | ANO/NE
Mikropočítač příslušenství - senzor pohybu PIR | počet ks | 60ks | ANO/NE
| cena za jeden ks | cena za jeden ks v Kč bez DPH a s DPH
| cena za 60 ks | cena za 60 ks v Kč bez DPH a s DPH
VÝROBCE A PŘESNÝ TYP
| fyzikální princip | pasivní pyroelektrický infračervený pohybový senzor | ANO/NE
| možnosti nastavení | potenciometr pro nastavení citlivosti snímání, potenciometr pro nastavení času sepnutí | ANO/NE
| způsob připojení mikropočítače | napájení, zemění, výstup | ANO/NE
| účel použití | detekce pohybu osob ve vnítřním prostředí | ANO/NE
| dosah detekce | alespoň 5m | ANO/NE
| úhel detekce | alespoň 100 stupňů | ANO/NE
| pracovní napětí | 4,5 až 20V | ANO/NE
| výstupní napětí | Low 0V, High 3,3V | ANO/NE
| rozměr modulu | max 32mm x 24mm | ANO/NE
Mikropočítač příslušenství - digitální světelný senzor | počet ks | 60ks | ANO/NE
| cena za jeden ks | cena za jeden ks v Kč bez DPH a s DPH
| cena za 60 ks | cena za 60 ks v Kč bez DPH a s DPH
VÝROBCE A PŘESNÝ TYP
| pracovní rozsah | min 0,1 Lux, max 40 000 Lux | ANO/NE
| rozhraní | I2C | ANO/NE
| proudový odběr | max. 1 mA | ANO/NE
| snímané světlo | infračervené, viditelné, celospektrální | ANO/NE
| pracovní napětí | 2,7 až 3,6V | ANO/NE
| Vcc | 3.3V nebo 5V | ANO/NE
| výstup analogový/digitální | digitální | ANO/NE
Mikropočítač příslušenství - sada drátových propojek | počet ks | 300ks | ANO/NE
| cena za jeden ks | cena za jeden ks v Kč bez DPH a s DPH
| cena za 300 ks | cena za 300 ks v Kč bez DPH a s DPH
VÝROBCE A PŘESNÝ TYP
| určení | propojení GPIO pinů mikropočítače s piny periférií a vývojovou deskou breadboard | ANO/NE
| rozměr koncovky | 2.54mm | ANO/NE
| minimální délka propojky | 10 cm | ANO/NE
| maximální délka propojky | 20 cm | ANO/NE
| počet kusů v balení, typ samec-samec | 10 | ANO/NE
| počet kusů v balení, typ samice-samice | 10 | ANO/NE
| počet kusů v balení, typ samec-samice | 10 | ANO/NE
Společné požadavky |  |  | Splnění parametrů v podávané nabídce
Zachování totožné (nebo lepší) hardwarové konfigurace v rámci záručních oprav pro případ, kdyby nebyl opravený kompent v záruční lhůtě kompatibilní s hardwarovou konfigurací dodávky, je třeba zachovat či dodat aktuální hardware, které umožní požadované fungování zařízení jednotlivě i jako celku |  |  | ANO/NE
Ke všem zařízením, kde je napájecí zdroj budou dodány napájecí kabely. |  |  | ANO/NE
Nabízená zařízení mají neutrální barvy techniky a souvisejícího příslušenství: černá/bílá/šedá/stříbrná. |  |  | ANO/NE
Dodavatel provede v souvislosti s dodávkou následnou ekologickou likvidaci veškerého obalového materiálu. Odběr obalového materiálu bude proveden bezprostředně po dodání zboží, popř. po vzájemné dohodě jindy. |  |  | ANO/NE
Všechna dodaná zařízení a příslušenství musí být plně kompatibilní. |  |  | ANO/NE
|  | cena v Kč bez DPH | cena v Kč s DPH
Celková cena za celé zařízení IoT-Internet věcí