## List1
Příloha č. 1c - Technická specifikace - LDF - B12
VÝPIS ATYPICKÉHO NÁBYTKU
OZNAČENÍ | NÁZEV VÝROBKU | POPIS VÝROBKU | ROZMĚRY (šířka x výška x hloubka) v mm | MÍSTNOST | POČET KS CELKEM | cena v Kč bez DPH/ks (s montáží a dopravou) | cena v Kč bez DPH celkem za položku
A01 | Skříň u katedry | Skříň pro zabezpečení výuky: DTD – laminovaná tloušťky 18 mm, desén buk, naložené dveře opatřené zámkem s pevnou plátkovou vložkou, 5 ks polic zabezpečených proti vytažení. Viz specifikace vybavení a úprav položka 1, max. cena 7.373,- Kč bez DPH/kus | 780/1950/450 | N2011 (B12) | 1 |  | 0
A02 | Skříňková zabudovaná stěna | Skříňková stěna pro zabezpečení výuky: DTD laminovaná tloušťky 18 mm, desén buk, naložené dveře opatřeny s pevnou plátkovou vložkou, police a niky shodného provedení jako korpus, zabudovaná pod současné zabudované skříňky. Viz specifikace vybavení a úprav položka 6, max. cena 37.066,- Kč bez DPH/kus | 1200/500/6230 | N2011 (B12) | 1 |  | 0
A03 | Odstranění stávajících zabudovaných prvků | Odstranění skříněk ve výklencích, spodní části skříňkové stěny s části obložení (bude nahrazeno) a stupínek se skříní u katedry – viz specifikace vybavení a úprav, max. cena 3.398,- Kč bez DPH/kus | viz popis | N2011 (B12) | 8 |  | 0 | tato čáska obsahuje nejen odstranění starých skříněk, ale také úpravu zadních obkladů a doplnění stávajích stěn u okna
A04 | Katedra | Stůl pro vyučujícího: DTD laminovaná, horní deska tloušťky 35 mm barva šedá, korpus dtd laminovaná tloušťka 25 – 35 mm, desén buk, horní deska opatřena zásuvkami pro rozvod 230 V a připojení PC k promítačce. Horní deska opatřena hranami ABS 2,5 mm, zaoblení hran min. 2.5 mm Viz specifikace vybavení a úprav položka 1, max. cena 24.890,- Kč bez DPH/kus | 2700/760/800 (maximální rozpětí uvedených rozměrů je dle uvedených norem, případně +-20 mm od uvedených rozměrů) | N2011 (B12) | 1 |  | 0
A05 | Židle pro vyučujícího | Židle pro vyučujícího: kovová nosná konstrukce, prášková povrchová úprava, barva šedá, sedáky a opěradla tvarovaná překližka buk tloušťky 8 mm, odpovídající požadavkům ČSN EN 1335-1 a ČSN EN 1335-2. Viz specifikace vybavení a úprav položka 3, max. cena 3.350,- Kč bez DPH/kus | 500/780/560 (maximální rozpětí uvedených rozměrů je dle uvedených norem, případně +-20 mm od uvedených rozměrů) | N2011 (B12) | 2 |  | 0
A06 | Stůl pro studenty | Stůl pro studenty: kovová konstrukce z tenkostěnných ocel profilů připevněná k podlaze, prášková povrchová úprava šedé barvy, deska DTD-laminovaná tloušťka 25 mm, desén buk,hrany ABS tloušťka min 2.5 mm, zaoblení hran min. 2.5 mm, svislý díl DTD laminovaná tloušťky 18 mm, desén buk, hrany ABS zaobleny min. 2,5 mm, odpovídající požadavkům požadavkům ČSN EN 1729-1 a ČSN EN 1729-2, velikostní třída 6. Viz specifikace vybavení a úprav položka 4, max. cena 3.350,- Kč bez DPH/kus | 440/760/1100 (maximální rozpětí uvedených rozměrů je dle uvedených norem, případně +-20 mm od uvedených rozměrů) | N2011 (B12) | 13 |  | 0
A07 | Židle pro studenty | Židle pro studenty: Kovová nosná konstrukce integrovaná do konstrukce následné řady stolů, zadní řada a samostatné židle samostatná nosná konstrukce vycházející ze stolů, prášková povrchová úprava šedé barvy, sedák a opěradlo tvarová překližka buk, sedáky sklopné, odpovídající požadavkům ČSN EN 1729-1, ČSN EN 1729-2, velikostní třída 6 a ČSN EN 12727. Viz specifikace vybavení a úprav položka 4, max. cena 3.467,- Kč bez DPH | 420/930/450 (maximální rozpětí uvedených rozměrů je dle uvedených norem, případně +-20 mm od uvedených rozměrů) | N2011 (B12) | 26 |  | 0
| celková cena za část 3 - LDF - B12 | [5 empty] | 0