## TechSpec 1
Příloha č. 1 - Technická specifikace požadovaných zařízení (nabízená zařízení musí splňovat minimálně následující kritéria):
Předmět : Předmětem veřejné zakázky je dodávka 2 ks termokomory. Tento přístroj je bude využíván pro kultivaci prokaryot i eukaryot jako jsou houby. Tento přístroj je zcela nezbytný pro testy interakcí patogenů navzájem a také patogenů a látek, kterými je třeba patogen eliminovat.
Účel : Přístroj bude využíván pro kultivaci bakterií. Přístroj navodí podmínky, ve kterých bakterie budou moci růst a tudíž bude možno pozorovat interakce látek reagujících s kultivovaným mikroorganismem.
Termokomora | 2ks
Nabízený model (uvést značku a model/typ): | dodavatel doplní značku a model/typ
Požadované technické a funkční vlastnosti (nabídky dodavatelů musí splňovat všechny níže uvedené parametry. U hodnocených parametrů musí nabídka vyhovět alespoň stanovené požadované úrovni). | Nabídka dodavatele (dodavatelé vyplní žlutě podbarvená pole a uvedou splnění požadovaného parametru ve formátu ANO / NE spolu s ověřitelným odkazem na technické listy, výkresy apod.)
vnitřní komora z nerez oceli | ANO / NE
vnitřní skleněné dveře
dotykový kontrolní panel pro nastavování parametrů | ANO / NE
časování (min. rozdah 1 min. - 99 dní) | ANO / NE
rozsah pracovních teplot min 0-70°C | ANO / NE
rozšířený teplotní rozsah do 300 °C pro sušárny | ANO / NE
funkce garantující, že program nebude spuštěn před dosažením nastavené teploty ve všech měřených bodech (v případě použití nezávislého teplotního čidla) | ANO / NE
nastavení tří libovolných kalibračních hodnot pro teplotu a další parametry (např. vlhkost) | ANO / NE
vnitřní objem min. 108l | ANO / NE
ochrana proti přehřátí - elektronická a mechanická | ANO / NE
2 nerezové rošty v ceně | ANO / NE
rozhraní Ethernet v ceně | ANO / NE
možnost programovat přístroj pomcí PC | ANO / NE
software pro programování a správu dat a dálkovou správu,… v ceně | ANO / NE
Další požadavky vzathující se k dodávce zařízení
Záruční lhůta 3 roky (36 měsíců) | ANO / NE
Servisní odezva do 24 hodiny od nahlášení závady | ANO / NE
Uvedení zařízení do plně funkčního a provozuschopného stavu v místě realizace, funkční test. | ANO / NE
Doprava na místo určení a instalace v ceně dodávky. | ANO / NE
Školení v obsluze předmětu dodávky v českém jazyce v rozsahu potřebném k osvojení všech funkcí předmětu dodávky v místě realizace, možnost dalšího doškolování a aplikačního školení v českém jazyce v rozsahu 8 hodin. | ANO / NE
Návod k použití a pokyny k údržbě v českém nebo anglickém jazyce. | ANO / NE
Termín dodání v termínu do 6 týdnů od akceptace objednávky zaslané prostřednictvím SAP. | ANO / NE
Všechny výše uvedené parametry jsou technické minimum, nabízené přístroje nesmějí být v žádném z parametrů horší. Vybraný dodavatel musí být na vyžádání zadavatele schopen předložit dokumenty, prokazující splnění shora uvedených a potvrzených technických skutečností, z veřejně dostupných informačních zdrojů, jako jsou: dostupné firemní prospekty a/nebo internetové stránky výrobce. Takovéto dokumenty musí být předloženy v českém, případně anglickém jazyce. Zadavatel doporučuje doplnit tyto dostupné materiály již do nabídky.