## TechSpec 1
Příloha č. 2 - Technická specifikace požadovaných zařízení (nabízená zařízení musí splňovat minimálně následující kritéria):
Předmět : Předmětem veřejné zakázky je dodávka horizontálního parního sterilizátoru. Tento přístroj je nutný pro dekontaminaci pracovního náčiní a také médií pro kultivace mikroorganismů.
Účel : Přístroj bude sloužit k sterilizaci pomůcek, lab. Nářadí, plastů, skla, oceli a kultivačních médií pro mikroorganismy. Dále bude využíván k inokulacím osiva.
Sterilizátor parní horizontální | 1ks
Nabízený model (uvést značku a model/typ): | dodavatel doplní značku a model/typ
Požadované technické a funkční vlastnosti (nabídky dodavatelů musí splňovat všechny níže uvedené parametry. U hodnocených parametrů musí nabídka vyhovět alespoň stanovené požadované úrovni). | Nabídka dodavatele (dodavatelé vyplní žlutě podbarvená pole a uvedou splnění požadovaného parametru ve formátu ANO / NE spolu s ověřitelným odkazem na technické listy, výkresy apod.)
Mikroprocesorové řízení | ANO / NE
Regulace tlaku podle algoritmu PID (proporcionálně integrační diference) | ANO / NE
Rozsah sterilizační teploty min. 105 °C - 134 °C | ANO / NE
Uchování nejméně 200 cyklů v zabudované paměti | ANO / NE
senzory v souladu s normami IEC61010-1, IEC 61010-2- 040 | ANO / NE
Možnost připojení až 6 teplotních a 4 tlakových senzorů | ANO / NE
až 30 identifikačních kódů a hesel pro nastavení různých úrovní přístupu | ANO / NE
Upozornění na potřebu výměny filtru na základě počtu cyklů | ANO / NE
Minimální velikost 25 l | ANO / NE
elektorojická i mechanická kontrola tlaku | ANO / NE
bezpečnostní ventily bránící přetlakování komory | ANO / NE
systém kontroly hladiny vody | ANO / NE
Další požadavky vzathující se k dodávce zařízení
Záruční lhůta 2 roky (24 měsíců) | ANO / NE
Servisní odezva do 24 hodiny od nahlášení závady | ANO / NE
Uvedení zařízení do plně funkčního a provozuschopného stavu v místě realizace, funkční test. | ANO / NE
Doprava na místo určení a instalace v ceně dodávky. | ANO / NE
Školení v obsluze předmětu dodávky v českém jazyce v rozsahu potřebném k osvojení všech funkcí předmětu dodávky v místě realizace, možnost dalšího doškolování a aplikačního školení v českém jazyce v rozsahu 8 hodin. | ANO / NE
Návod k použití a pokyny k údržbě v českém nebo anglickém jazyce. | ANO / NE
Termín dodání v termínu do 6 týdnů od akceptace objednávky zaslané prostřednictvím SAP. | ANO / NE
Všechny výše uvedené parametry jsou technické minimum, nabízené přístroje nesmějí být v žádném z parametrů horší. Vybraný dodavatel musí být na vyžádání zadavatele schopen předložit dokumenty, prokazující splnění shora uvedených a potvrzených technických skutečností, z veřejně dostupných informačních zdrojů, jako jsou: dostupné firemní prospekty a/nebo internetové stránky výrobce. Takovéto dokumenty musí být předloženy v českém, případně anglickém jazyce. Zadavatel doporučuje doplnit tyto dostupné materiály již do nabídky.