## TechSpec 1
Příloha č. 3 - Technická specifikace požadovaných zařízení (nabízená zařízení musí splňovat minimálně následující kritéria):
Předmět : Předmětem veřejné zakázky je dodávka hlubokomrazícího boxu. Tento přístroj je nutný pro uchování vzorků a buněk organismů v intaktním stavu.
Účel : Přístroj bude sloužit k uchování nukleových kyselin a buněk organismů v intaktním stavu.
Hlubokomrazící box skříňový | 1ks
Nabízený model (uvést značku a model/typ): | dodavatel doplní značku a model/typ
Požadované technické a funkční vlastnosti (nabídky dodavatelů musí splňovat všechny níže uvedené parametry. U hodnocených parametrů musí nabídka vyhovět alespoň stanovené požadované úrovni). | Nabídka dodavatele (dodavatelé vyplní žlutě podbarvená pole a uvedou splnění požadovaného parametru ve formátu ANO / NE spolu s ověřitelným odkazem na technické listy, výkresy apod.)
hlubokomrazicí box kategorie -86°C | ANO / NE
nosnost polic min. 45 kg / polici | ANO / NE
teplotní rozsah min. -50°C až - 86°C, možnost provozu při teplotě okolí až 32°C | ANO / NE
kaskádový chladicí systém se dvěma kompresory | ANO / NE
bezobsluhový automatický ventil pro vyrovnání tlaku pro snadné otevírání dveří | ANO / NE
účinné těsnění dveří se zabezpečením proti námraze | ANO / NE
digitální a ovládací rozhraní, displej, voděodolná klávesnice | ANO / NE
stavitelné alarmové meze a meze pro upozornění - vnitřní teplota boxu, porucha chladícího systému, alarm otevření dveří, alarm výpadek napájení | ANO / NE
zálohování regulačního a alarmového systému akumulátorem | ANO / NE
bezproblémové opakované otevření | ANO / NE
4 vnitřní dveře | ANO / NE
objem min. 360 l | ANO / NE
Další požadavky vzathující se k dodávce zařízení
Záruční lhůta 2 roky (24 měsíců) | ANO / NE
Servisní odezva do 24 hodiny od nahlášení závady | ANO / NE
Uvedení zařízení do plně funkčního a provozuschopného stavu v místě realizace, funkční test. | ANO / NE
Doprava na místo určení a instalace v ceně dodávky. | ANO / NE
Školení v obsluze předmětu dodávky v českém jazyce v rozsahu potřebném k osvojení všech funkcí předmětu dodávky v místě realizace, možnost dalšího doškolování a aplikačního školení v českém jazyce v rozsahu 8 hodin. | ANO / NE
Návod k použití a pokyny k údržbě v českém nebo anglickém jazyce. | ANO / NE
Termín dodání v termínu do 6 týdnů od akceptace objednávky zaslané prostřednictvím SAP. | ANO / NE
Všechny výše uvedené parametry jsou technické minimum, nabízené přístroje nesmějí být v žádném z parametrů horší. Vybraný dodavatel musí být na vyžádání zadavatele schopen předložit dokumenty, prokazující splnění shora uvedených a potvrzených technických skutečností, z veřejně dostupných informačních zdrojů, jako jsou: dostupné firemní prospekty a/nebo internetové stránky výrobce. Takovéto dokumenty musí být předloženy v českém, případně anglickém jazyce. Zadavatel doporučuje doplnit tyto dostupné materiály již do nabídky.