## TP
Příloha č. 1 - Technická specifikace
Dodavatel musí vyplnit všechna žlutě podbarvená pole. Dodavatel musí rovněž uvést i nabídkovou cenu za kus u každé položky (oranžové pole).
Společné požadavky |  |  | Splnění parametrů v podávané nabídce
Zachování totožné (nebo lepší) hardwarové konfigurace v rámci záručních oprav.
Ke všem zařízením budou dodány napájecí kabely.
Nabízená zařízení mají neutrální barvy techniky a souvisejícího příslušenství: černá/bílá/šedá/stříbrná.
Všechna dodaná zařízení a příslušenství musí být plně kompatibilní.
[5 empty] | Celkem Kč za část: |  | 0
NÁZEV | POŽADOVANÉ PAMAMETRY |  | KONKRÉTNÍ PARAMETRY NABÍZENÉHO ZAŘÍZENÍ | NABÍZENÉ ZAŘÍZENÍ | Jednotková cena | Kusy | Kč
| PARAMETR | POŽADOVANÁ HODNOTA |  | (VÝROBCE A PŘESNÝ TYP) | Kč bez DPH
Projektor učebna | maximální přípustná cena | 28 100 Kč bez DPH |  |  |  | 17 | 0
| rozlišení | WUXGA, 1920 x 1200, 16 : 10
| zobrazovací technologie | LCD
| kontrast | min. 15 000 : 1
| barevný světelný výstup | min. 4200 lm
| barevný světelný výstup - eco | min. 2 400 lm
| bílý světelný výstup | min. 4200 lm
| bílý světelný výstup - eco | min. 2 400 lm
| zdroj světla | lampa
| životnost lampy | min. 5 500 h
| životnost lampy v eco | min 12 000 h
| záruka | 36 měsíců
| porty | audiovstup, stereofonní konektor mini-jack (2x), audiovýstup, stereofonní konektor mini-jack, MHL, RGB výstup, RGB vstup (2x), kompozitní vstup, HDMI vstup (2x), VGA výstup, VGA vstup (2x), rozhraní Gigabit Ethernet, Ethernetové rozhraní (100 Base-TX / 10 Base-T), RS-232C, USB 2.0 typu B, USB 2.0 typu A, Miracast, bezdrátová síť LAN IEEE 802.11a/b/g/n/ac
Projektor učebna interaktivní vč. tabule | maximální přípustná cena | 33 000 Kč bez DPH |  |  |  | 1 | 0
| rozlišení | WXGA, 1280 x 800, 16 : 10
| zobrazovací technologie | LCD
| kontrast | min. 16 000 : 1
| barevný světelný výstup | min. 3400 lm
| barevný světelný výstup - eco | min. 1 900 lm
| bílý světelný výstup | min. 3400 lm
| bílý světelný výstup - eco | min. 1 900 lm
| zdroj světla | lampa
| životnost lampy | min. 5 000 h
| životnost lampy v eco | min 10 000 h
| záruka | 36 měsíců
| interaktivní pero | součástí dodvávky je jedno hlavní a druhé náhradní interaktviní pero
| porty | USB 2.0 typu A, USB 2.0 typu B, RS-232C, Ethernetové rozhraní (100 Base-TX / 10 Base-T), bezdrátová síť LAN IEEE 802.11 b/g/n (volitelně), VGA vstup (2x), VGA výstup, HDMI vstup, kompozitní vstup, Komponentní vstup (2x), S-Video vstup, audiovýstup, stereofonní konektor mini- jack, audiovstup, stereofonní konektor mini-jack (2x), vstup pro mikrofon, audiovstup, cinch, Vstup synchronizace, Výstup synchronizace
| keramická tabule o rozměru 240 x 120 cm | - bílá keramická, magnetické tabule - popisovatelná suchostíratelnými fixy - povrch tvoří kovová fólie s keramickým smaltem - odolná vůči poškrábání - záruka 60 měsíců
Projekční plátno rolovatelné - plátno 109" | maximální přípustná cena | 3000 Kč bez DPH |  |  |  | 13 | 0
| záruka | 24 měsíců
| Úhlopříčka plátna | 109"
| Poměr stran | 16:10
| provedení | matně bílé plátno, černé orámování,
| mntáž | montáž na zeď i strop
| stahování | ručně stahovatelné
| barva | bílé tělo
Projekční plátno rolovatelné - plátno 100" | maximální přípustná cena | 2000 Kč bez DPH |  |  |  | 4 | 0
| záruka | 24 měsíců
| Úhlopříčka plátna | 90"
| Poměr stran | 16:10
| provedení | matně bílé plátno, černé orámování,
| mntáž | montáž na zeď i strop
| stahování | ručně stahovatelné
| barva | bílé tělo
Prezentér učebna | maximální přípustná cena | 990 Kč bez DPH |  |  |  | 26 | 0
| záruka | 24 měsíců
| tlačítka | zabudovaná tlačítka prezentace, On / Off přepínač
| dosah | 15metrový účinný dosah s 2,4 GHz bezdrátovou technologií
| laser | červené laserové ukazovátko s LED indikátorem
| instalace | plug-and-play, bez nutnosti použít jakýkoli software
| pouzdro | skladovatelný přijímač / vysílač uvnitř presentéru a pouzdro
| indikátor | indikátor nabití baterie
| rozhraní | USB 2.0
| baterie | 2x AAA baterie
Audiosada učebna malá | maximální přípustná cena | 6 450 Kč bez DPH |  |  |  | 18 | 0
| záruka | 24 měsíců
| zesilovač | - zesilovač Dvoukanálový zesilovač s výkonem 2 x 50W - výkon 2× 50W - impedance 4 Ohm - odstup signál/šum 86 dB - hmotnost 3 kg - citlivost 250 mV - počet vstupů 4× RCA (cinch) - vlastní ochranné obvody - chlazení pasivní (neruší provozem okolí) - barva černá - dálkové ovládání
| reproduktory | - dvoupásmová regálová reprosoustava - impedance 8 Ohm - rozměry (šxvxh) 200mm x 325mm x 217mm - šumový výkon min. 80W - hudební výkon min. 120W - citlivost 89 dB/1W/1m - kmitočtový rozsah 55 Hz - 20 kHz v pásmu 8dB - výhybka 6,6 dB/oct - hmotost 5kg - objem 8,5l - pár reproduktorů - barva bílá - držáky reproduktorů na zeď - barva bílá
Audiosada učebna větší | maximální přípustná cena | 7 250 Kč bez DPH |  |  |  | 3 | 0
| záruka | 24 měsíců
| zesilovač | - dvoukanálový zesilovač s výkonem 2 x 50W - výkon 2× 50W - impedance 4 Ohm - odstup signál/šum 86 dB - hmotnost 3 kg - citlivost 250 mV - počet vstupů 4× RCA (cinch) - vlastní ochranné obvody ANO - chlazení pasivní (neruší provozem okolí) - barva černá - dálkové ovládání
| reproduktory | - třípásmová kompaktní reproduktorová soustava. - systém 3-pásmový - impedance 8 Ohm - šumový výkon 95W - hudební výkon 190W - citlivost 88 dB/1m/1W - kmitočtový rozsah 40 Hz - 20 kHz v pásmu 8dB - výhybka 6,6,6 dB/oct - rozměry (šxvxh) 254mm x 420mm x 260mm - hmotnost 8,2kg - objem 17,5l - pár reproduktorů - barva bílá - držáky reproduktorů na zeď - barva bílá
Mikrofon - profesionální bezdrátový mikrofon s dobíjecí stanicí | maximální přípustná cena | 19 000 Kč bez DPH |  |  |  | 3 | 0
| záruka | 36 měsíců
| Technické údaje vysílače | - provedení ruční bezdrátový mikrofon - frekvenční rozsah 35 Hz - 20 kHz - směrová charakteristika kardioida - konstrukce kondenzátorová - THD (1kHz) 0,007 - RF výkon 50mW - odstup signálu od šumu 120dB (A) - napájení 1x AA baterie - životnost baterie 14 hodin - kontakty pro nabíjení - LED indikace stavu baterie - Vypínač - Hmotnost max 200 g
| Technické údaje přijímače | - rozměrný displej - varování změnou barvy podsvícení - frekvenční rozsah 35Hz – 20kHz - odstup signálu od šumu 120dB - výstup ¼“ Jack, XLR - THD (1kHz) 0,003 - napájení 110 – 240V - hmotnost max. 972 g
| Obsah balení | 1x přijímač
1x vysílač
1x napájecí adaptér
1x montážní kit do racku
| Nabíječka | Dvojitá inteligentní nabíječka pro 2 vysílače (handheld i bodypack)