## technická specifikace
Příloha č. 8 k části 8
Požadované technické a funkční vlastnosti (nabídky dodavatelů musí splňovat všechny níže uvedené parametry. U hodnocených parametrů musí nabídka vyhovět alespoň stanovené požadované úrovni). V případě, že níže uvedené podmínky obsahují specifická označení výrobků či služeb, které platí pro určitého podnikatele či osobu za příznačná, umožňuje zadavatel použití i jiných, kvalitativně a technicky obdobných řešení, které naplní zadavatele požadovanou funkcionalitu. | nabídka dodavatele (dodavatelé vyplní žlutě podbarvená pole a uvedou splnění požadovaného parametru ve formátu ANO / NE spolu s ověřitelným odkazem na technické listy, výkresy apod.)
Elisa rader
Nabízený model (uvést značku a model/typ): | dodavatel doplní značku a model/typ
pro měření v destičkách 96 hamek | ANO / NE
rozsah vlnových délek 400-750 nm | ANO / NE
měřící rozsah 0-4 OD, prozlišení 0,0001 OD | ANO / NE
4 standardní filtry, od každého 1 ks filtru 405,450,492 a 620 nm s možností dokoupení dalších | ANO / NE
rámeček na fïltry s kapacitou až 8 filtrů najednou | ANO / NE
LED diody jako zdroj světla | ANO / NE
funkce zařízení ---třepání destičky s nastavitelnou intenzitou i dobou třepání | ANO / NE
ovládání počítačem, usb připojení | ANO / NE
funkce měření end-point, kinetika, export dat | ANO / NE
příslušný software pr odetailní zpracování dat | ANO / NE
Společené požadavky na předmět plnění:
Záruční doba 24 měsíců | ANO / NE
Dostupný záruční servis. | ANO / NE
Vybraný dodavatel musí být na vyžádání zadavatele schopen předložit dokumenty, prokazující splnění shora uvedených a potvrzených technických skutečností, z veřejně dostupných informačních zdrojů, jako jsou: dostupné firemní prospekty a/nebo internetové stránky výrobce. Takovéto dokumenty musí být předloženy v českém, případně anglickém jazyce. Zadavatel doporučuje doplnit tyto dostupné materiály již do nabídky.