## technická specifikace
Příloha č. 7- technická specifikace k části - 7 veřejné zakázky(nabízená zařízení musí splňovat minimálně následující kritéria):
Požadované technické a funkční vlastnosti (nabídky dodavatelů musí splňovat všechny níže uvedené parametry. U hodnocených parametrů musí nabídka vyhovět alespoň stanovené požadované úrovni). V případě, že níže uvedené podmínky obsahují specifická označení výrobků či služeb, které platí pro určitého podnikatele či osobu za příznačná, umožňuje zadavatel použití i jiných, kvalitativně a technicky obdobných řešení, které naplní zadavatele požadovanou funkcionalitu. | nabídka dodavatele (dodavatelé vyplní žlutě podbarvená pole a uvedou splnění požadovaného parametru ve formátu ANO / NE spolu s ověřitelným odkazem na technické listy, výkresy apod.)
Stolní Digitální Multimetr:
Nabízený model (uvést značku a model/typ): | dodavatel doplní značku a model/typ
Funkce měření AC/DC Proud, AC/DC Napětí, Kapacita, Kontinuita, Dioda, Frekvence, Rezistence, Teplota | ANO / NE
Měření DC proud 1 uA až 10 A | ANO / NE
Měření AC proudu 100 uA až 10 A | ANO / NE
Měření AC napětí 100 mV až 750 V | ANO / NE
Měření DC napětí 100 mV až 1 kV | ANO / NE
Měření odporu 100 Ω až 1000 MΩ | ANO / NE
Měření frekvence 3 Hz až 300 kHz | ANO / NE
Měření kapacity 1 nF až 100 uF | ANO / NE
Možnost měření teploty prostřednictvím připojení teplotního snímače (PT100, termočlánek, termistor) | ANO / NE
Počet číslic 6,5 | ANO / NE
Připojení přes LAN / LXI, USB rozhraní | ANO / NE
Rychlost odečtu až 50 000 hodnot/s, standardně 5000 hodnot/s | ANO / NE
Barevný LCD displej 4,3 palce | ANO / NE
USB rozhraní na přední straně | ANO / NE
Možnost rozšíření o GPIB rozhraní | ANO / NE
Digitální ruční multimetr:
Nabízený model (uvést značku a model/typ): | dodavatel doplní značku a model/typ
Funkce měření: AC/DC Proud, AC/DC Napětí, Kapacita, Kontinuita, Frekvence, Rezistence | ANO / NE
Základní přesnost 0,5% | ANO / NE
Měření AC Proudu 60 uA až 10 A | ANO / NE
Měření DC Proudu 60 uA až 10 A | ANO / NE
Měření AC Napětí 600 mV až 600 V | ANO / NE
Měření DC Napětí 600 mV až 600 V | ANO / NE
Měření Rezistence 600 Ω až 60 MΩ | ANO / NE
Měření kapacity 1 uF až 10 mF | ANO / NE
Režim měření s nízkou impedancí (Zlow) | ANO / NE
Druh měření DMM: True RMS | ANO / NE
6000 counts | ANO / NE
Počet číslic 4 | ANO / NE
podsvícený displej | ANO / NE
Volba rozsahu: Auto, Manuální | ANO / NE
IP ochrana min. IP42 | ANO / NE
možnost propojení přes IR/Bluetooth | ANO / NE
Napájení ze 4 x 1,5 V baterie | ANO / NE
Digitální DC stolní napájecí zdroj programovatelný:
Nabízený model (uvést značku a model/typ): | dodavatel doplní značku a model/typ
3 výstupy (2 kanály 0-30 V, 0-1,5 A; 1 kanál 0-6 V, 0-5A) | ANO / NE
Možnost spojit 30 V kanály sériově nebo paralelně | ANO / NE
Výkon 120 W | ANO / NE
Rozlišení nastavení napětí 1 mV | ANO / NE
Rozlišení nastavení proudu 1 mA | ANO / NE
Rozlišení měření výstupu proudu 1 mA a 1 mV napětí | ANO / NE
Regulace napětí do zátěže < 0,01% + 3 mV | ANO / NE
Regulace proudu do zátěže < 0,01% + 3 mA | ANO / NE
Základní přesnost nastavení výstupu napětí ± 0,03% + 10 mV | ANO / NE
Základní přesnost nastavení výstupu napětí ± 0,1% + 5 mA | ANO / NE
Připojení přes USB a GPIB sběrnici | ANO / NE
Displej, výstupní svorky a numerická klávesnice na přední straně | ANO / NE
Generátor Funkcí (signálu):
Nabízený model (uvést značku a model/typ): | dodavatel doplní značku a model/typ
Rozsah generovaných frekvencí sinus, square (1 µHz až 60 MHz); Triangle, Ramp (1 uHz až 500 kHz); pulse (1 uHz až 12,5 MHz); Arbitrary (1 uHz až 12,5 MHz); noise > 60 MHz | ANO / NE
Rozlišení 1 uHz | ANO / NE
Přesnost frekvence v čase ± 25 ppm/rok | ANO / NE
2 samostatné kanály | ANO / NE
Signály: Sine, square, ramp, pulse, arbitrary, noise | ANO / NE
Vnitřní paměť pro uživatelské nastavení a signály 100 MB | ANO / NE
Celkové harmonické zkreslení (THD) < 0,075% pro f = 10-20 kHz | ANO / NE
Přesnost výstupní amplitudy ± (1 % + 1 mVpp) | ANO / NE
Barevný displej min. 4,3 palce | ANO / NE
Modulace signálu: AM, ASK, FM, FSK, PM, PSK, PWM | ANO / NE
Výstupní amplituda 2 mVpp – 10 Vpp do 50 Ω pro f < 10 MHz; 2 mVpp – 5 Vpp do 50 Ω pro f > 10 MHz | ANO / NE
Offset ±5 V do zátěže 50 Ω | ANO / NE
Ochrana výstupu proti zkratování | ANO / NE
Možnost rozšíření o GPIB sběrnici | ANO / NE
USB host rozhraní na přední straně, možnost připojení do LAN | ANO / NE
BNC konektory pro připojení čítače, AUX in/out, externí 10 MHz hodiny pro synchronizaci | ANO / NE
Numerická klávesnice na přední straně | ANO / NE
Společené požadavky na předmět plnění:
Záruční doba 24 měsíců | ANO / NE
Dostupný záruční servis. | ANO / NE
Vybraný dodavatel musí být na vyžádání zadavatele schopen předložit dokumenty, prokazující splnění shora uvedených a potvrzených technických skutečností, z veřejně dostupných informačních zdrojů, jako jsou: dostupné firemní prospekty a/nebo internetové stránky výrobce. Takovéto dokumenty musí být předloženy v českém, případně anglickém jazyce. Zadavatel doporučuje doplnit tyto dostupné materiály již do nabídky.