## List1
Příloha č. 1a: technická specifikace a podmínky pro 3osý piezoelektrický snímač síly s nábojovým zesilovačem Účastník je povinen vyplnit všechna žlutě podbarvená pole
Komerční název nabízeného produktu:
Popis minimální požadované technické a funkční specifikace pro 3osý piezoelektrický snímač síly s nábojovým zesilovačem.Snímač se zesilovačem musí tvořit funkční měřící celek, kde měřená síla ve třech různých směrech je prostřednictvím zesilovače převedena na proporcionální analogové výstupní napětí v rozsahu ± 10V. Každá komponenta síly (směry x, y a z) bude měřena samostatným kanálem se samostatným napěťovým výstupem. Nabídky účastníků musí splňovat všechny níže uvedené parametry. Nabízený přístroj musí vyhovět minimálně zadavatelem stanovené požadované specifikaci. |  | Kritérium je splněno dle požadovaného parametru (dodavatel uvede souhlasný výrok "ANO") Vyjádřením "ANO" se rozumí fyzická přítomnost funkce nebo dílu v zařízení, popřípadě ostatních funkčních celcích, v celém rozsahu dle popisu daného dílu či funkce. Není přípustné, aby instalování jedné funkce nebo dílu fyzicky vylučovalo instalování a neomezenou funkčnost jiné požadované funkce či dílu. | Nabídka účastníka Účastník uvede splnění požadovaného parametru ověřitelným způsobem, např. popisem, konkrétním odkazem na technické listy, hardwarové nebo softwarové řešení, výkresy apod. Veškeré technické parametry uvedené v nabídce musí být ověřitelné z veřejně dostupných informačních zdrojů jako jsou dostupné firemní prospekty a/nebo internetové stránky výrobce.
parametr č. | Popis parametru:
Snímač síly Piezoelektrický snímač síly pro měření dynamických nebo kvazistatických sil ve třech navzájem kolmých směrech Fx, Fy a Fz |  |  | Vyplní dodavatel
1 | Rozsah měření: Fx, Fy: min. ±4 kN Fz: min ±8 kN |  | Vyplní dodavatel
2 | Přetížitelnost snímače ve všech směrech: min. 25% |  | Vyplní dodavatel
3 | Citlivost snímače: v ose Fx, Fy: cca ≈–7,8 pC/N v ose Fz: cca ≈–3,8 pC/N |  | Vyplní dodavatel
4 | Výstupní kapacita každého kanálu: max.30 pF |  | Vyplní dodavatel
5 | Rozměry snímače: Vnější průměr (bez konektoru pro připojení kabeláže): max. 28 mm Vnitřní průměr průchozího otvoru: max. 8,1 mm Zástavbová výška snímače: max. 12 mm |  | Vyplní dodavatel
6 | Výstupní kapacita každého kanálu: max.30 pF |  | Vyplní dodavatel
7 | Hmotnost snímače bez příslušenství: max. 30g |  | Vyplní dodavatel
8 | Pracovní rozsah teploty: –40 … 120°C |  | Vyplní dodavatel
Multikanálový nábojový zesilovač s napěťovým výstupem Nábojový zesilovač je modulárním systémem, skládajícím se z pevného rámu a zásuvných modulů pro připojení vstupních signálů ze snímače síly. |  |  | Vyplní dodavatel
9 | Rám multikanálového nábojového zesilovače Rám zahrnuje řídící/komunikační modul pro nastavení parametrů měření. Komunikační modul musí umožňovat nastavení jednotlivých kanálů (nastavení vstupních filtrů, rozsahů měření apod.) a zobrazení měřených/nastavených veličin na LCD display. Dále musí umožňovat nastavení měřících kanálů prostřednictvím rozhraní RS232 (galvanicky odděleném) nebo USB 2.0. Rám musí obsahovat min. 8 slotů pro vložení vstupních zásuvních modulů/kanálů. |  | Vyplní dodavatel
Vstupní zásuvné moduly Rám bude vybaven nejméně třemi vstupními moduly/kanály pro připojení 3-osého nábojového piezo snímače síly specifikovaného v bodě 1-8 |  |  | Vyplní dodavatel
10 | Parametry vstupních zásuvných modulů Vstupní konektor: BNC neg. Výstupní konektor: BNC neg. Měřící rozsah: ±2 … 2 200 000 pC Nejistota měření: - Pro vstupní rozsah: ≥2 ... <10 pC <±2 % - Pro vstupní rozsah: ≥10 ... <100 pC <±0,6% - Pro vstupní rozsah: ≥100 ... <2 200 000 pC <±0,3% Systém musí umožňovat konfiguraci vstupního dolnopropustního filtru včetně jeho úplného vypnutí. Frekvenční rozsah při deaktivovaném dolnopropustním filtru: min 0-200kHz Zpoždění signálu mezi vstupem a výstupem modulu při deaktivovaném vstupním dolnopropustním filtru: <2.5us |  | Vyplní dodavatel
11 | Napájecí napětí : 100 ... 240 VAC +/-10 % |  | Vyplní dodavatel
12 | Kabeláž pro propojení mezi snímačem a nábojovým zesilovačem Délka kabeláže: min. 10m Stupeň krytí u snímače: min. IP65 Stupeň krytí u zesilovače: min. IP40 |  | Vyplní dodavatel
13 | Kabeláž pro propojení mezi nábojovým zesilovačem a systém pro sběr dat Délka kabeláže: min. 2m Stupeň krytí u snímače: min. IP40 Stupeň Krytí u zesilovače: min. IP40 |  | Vyplní dodavatel
14 | Doprava, instalace a zaškolení jsou součástí dodávky a jsou započteny v celkové nabídkové ceně. |  | Vyplní dodavatel
15 | Minimální požadovaná záruka na jednotlivé části dodaného zařízení 24 měsíců. |  | Vyplní dodavatel
|  | Podpis osoby oprávněné zavazovat účastníka: | ………………………………………………………
jméno, příjmení, funkce