## List1
Příloha č. 1b: technická specifikace a podmínky pro systém pro velmi rychlý sběr dat Účastník je povinen vyplnit všechna žlutě podbarvená pole
Komerční název nabízeného produktu:
Popis minimální požadované technické a funkční specifikace pro systém pro velmi rychlý sběr dat. Od systému pro velmi rychlý sběr dat je požadována modulární koncepce, skládající se z přenosného pevného rámu s minimálně třemi sloty pro zásuvné vysokorychlostní měřicí karty pro měření veličin různé podstaty. Rám bude obsahovat minimálně jednu vysokorychlostní měřící kartu obsahující minimálně 8 diferenciálních napěťových vstupů. Nabídky účastníků musí splňovat všechny níže uvedené parametry. Nabízený přístroj musí vyhovět minimálně zadavatelem stanovené požadované specifikaci. |  | Kritérium je splněno dle požadovaného parametru (dodavatel uvede souhlasný výrok "ANO") Vyjádřením "ANO" se rozumí fyzická přítomnost funkce nebo dílu v zařízení, popřípadě ostatních funkčních celcích, v celém rozsahu dle popisu daného dílu či funkce. Není přípustné, aby instalování jedné funkce nebo dílu fyzicky vylučovalo instalování a neomezenou funkčnost jiné požadované funkce či dílu. | Nabídka účastníka Účastník uvede splnění požadovaného parametru ověřitelným způsobem, např. popisem, konkrétním odkazem na technické listy, hardwarové nebo softwarové řešení, výkresy apod. Veškeré technické parametry uvedené v nabídce musí být ověřitelné z veřejně dostupných informačních zdrojů jako jsou dostupné firemní prospekty a/nebo internetové stránky výrobce.
parametr č. | Popis parametru:
1 | Rám systému pro rychlý sběr dat Počet slotů pro zásuvné měřící karty: min. 3 Možnosti synchronizace měření s ostatním HW: - PTP V2 (Precision Time Protocol), - Master/Slave synchronizace; - IRIG: IRIG A & B time sources, (systém nemusí obsahovat, musí však umožňovat v budoucnu rozšíření o tuto možnost) - GPS: synchronizace pomocí GPS satellite time (systém nemusí obsahovat, musí však umožňovat v budoucnu rozšíření o tuto možnost) Kontinuální tok dat do ovládacího PC přes vysokorychlostní 1GBitové rozhraní Ethernet: min. 100 MB/s Možnost externího ukládání dat na NAS server Interní paměť ve formě SSD disku: kapacita min. 400GB pro zápis s rychlostí stremování 200MB/s Externí časová základna Externí triger vstup: TTL kompatibilní Externí triger výstup: TTL kompatibilní Software pro ovládání a základní práci s naměřenými daty je součástí dodávky a celkové nabídkové ceny Nabízený systém umožňuje v budoucnu rozšíření o měřící karty s tenzometrickými vstupy, vstupy pro PT100 a termočlánkové vstupy pro měření teploty ve formě zásuvného modulu Rozměry maximálně: výška: 190mm, šířka: 440mm, hloubka: 400mm Vestavěný napájecí zdroj: 230VAC Pracovní rozsah teploty minimálně: –0… 40°C |  | Vyplní dodavatel
2 | Měřící vysokorychlostní karta se vstupy analogového napětí Počet analogových vstupních signálů/kanálů: min. 8 Maximální vzorkovací frekvence: 2MS/s simultánně Rozlišení analogově digitálního převodníku: min. 18bitů Typ analogových vstupů: Izolované, diferenciální Vstupní rozsah: Vstupní rozsah: od ± 10 mV do ± 50 V Podpora IEPE snímačů Podpora TEDS pro IEPE snímače Analogový/digitální konfigurovatelný anti-aliasingový filtr s možností úplné deaktivace Volby antialiasingového filtru: - Bessel - Butterworth - Elliptic Interní paměť na kartě: min. 2 GB Externí časová základna: minimálně do vzorkovací frekvence 1MS/s Podpora externího trigeru Podpora digitálního alarmového výstupu (při dosažení úrovně signálu apod.) Výpočty v reálném čase se spouštěním na základě výpočtu Podpora digitálních událostí, časovače a čítače |  | Vyplní dodavatel
3 | Doprava a instalacejsou součástí dodávky a jsou započteny v celkové nabídkové ceně. |  | Vyplní dodavatel
4 | Minimální požadovaná záruka na jednotlivé části dodaného zařízení 24 měsíců. |  | Vyplní dodavatel
|  | Podpis osoby oprávněné zavazovat účastníka: | ………………………………………………………
jméno, příjmení, funkce