## List1
Příloha č. 1c: technická specifikace a podmínky pro systém pro měření povrchů Účastník je povinen vyplnit všechna žlutě podbarvená pole
Komerční název nabízeného produktu:
Popis minimální požadované technické a funkční specifikace pro systém pro měření povrchů Nabídky účastníků musí splňovat všechny níže uvedené parametry. Nabízený přístroj musí vyhovět minimálně zadavatelem stanovené požadované specifikaci. |  | Kritérium je splněno dle požadovaného parametru (dodavatel uvede souhlasný výrok "ANO") Vyjádřením "ANO" se rozumí fyzická přítomnost funkce nebo dílu v zařízení, popřípadě ostatních funkčních celcích, v celém rozsahu dle popisu daného dílu či funkce. Není přípustné, aby instalování jedné funkce nebo dílu fyzicky vylučovalo instalování a neomezenou funkčnost jiné požadované funkce či dílu. | Nabídka účastníka Účastník uvede splnění požadovaného parametru ověřitelným způsobem, např. popisem, konkrétním odkazem na technické listy, hardwarové nebo softwarové řešení, výkresy apod. Veškeré technické parametry uvedené v nabídce musí být ověřitelné z veřejně dostupných informačních zdrojů jako jsou dostupné firemní prospekty a/nebo internetové stránky výrobce.
parametr č. | Popis parametru:
1 | přenosné zařízení pro bezkontaktní 2D laserové měření geometrie povrchů |  | Vyplní dodavatel
2 | vhodné pro měření matných povrchů čerstvě obráběného dřeva (příčné a podélné řezy středoevropských tvrdých a měkkých dřev) současně vhodné pro měření lesklých povrchů hrotů nástrojů z běžných typů ocelí pro rychlořezné obráběcího nástroje |  | Vyplní dodavatel
3 | komunikace s PC standardním rozhraním USB nebo ethernet |  | Vyplní dodavatel
4 | dodávka včetně software pro záznam dat, komunikační jazyk softwaru angličtina, možnost exportu dat v open-source formátu |  | Vyplní dodavatel
5 | min. rozlišení: 1 µm |  | Vyplní dodavatel
6 | min. rozsah měřené drsnosti povrchu: 25 - 300 µm |  | Vyplní dodavatel
7 | min. rozsah měřené řezné délky na obráběném dřevě: 4 - 20 mm, možnost dosažení měřené délky pomocí spojování dat z několika měření |  | Vyplní dodavatel
8 | min. rozsah měření hrotu nástrojů (poloměr): 6 -12 µm |  | Vyplní dodavatel
9 | min. odolnost prostředí (krytí): IP67
10 | Doprava a instalace jsou součástí dodávky a jsou započteny v celkové nabídkové ceně. |  | Vyplní dodavatel
11 | Minimální požadovaná záruka na jednotlivé části dodaného zařízení 24 měsíců. |  | Vyplní dodavatel
|  | Podpis osoby oprávněné zavazovat účastníka: | ………………………………………………………
jméno, příjmení, funkce