## Správa mobilních zařízení
Technické požadavky
Dodavatel musí vyplnit všechna žlutě podbarvená pole. Dodavatel musí rovněž uvést nabídkovou cenu za 1 kus u každé komodity.
| Společné požadavky |  |  | Splnění parametrů v podávané nabídce: dodavatel uvede souhlasný výrok "ANO" v případě, že nabídka splňuje požadavky:
Zachování totožné (nebo lepší) hardwarové konfigurace v rámci záručních oprav.
záruka min. 24 měsíců, dopravu zajišťuje dodavatel
Ke všem zařízením budou dodány napájecí kabely.
Nabízená zařízení mají neutrální barvy techniky a souvisejícího příslušenství: černá/bílá/šedá/stříbrná.
Dodavatel provede v souvislosti s dodávkou následnou ekologickou likvidaci veškerého obalového materiálu. Odběr obalového materiálu bude proveden bezprostředně po dodání zboží, popř. po vzájemné dohodě jindy.
Všechna dodaná zařízení a příslušenství musí být navzájem plně kompatibilní.
Komodita č. | NÁZEV | POŽADOVANÉ PAMAMETRY |  | KONKRÉTNÍ PARAMETRY NABÍZENÉHO ZAŘÍZENÍ | VÝROBCE, KOMERČNÍ NÁZEV NABÍZENÉHO PRODUKTU | Nabídková cena v Kč bez DPH za 1 ks komodity | Počet kusů dané komodity | Celková nabídková cena za komoditu v Kč bez DPH
|  | PARAMETR | POŽADOVANÁ HODNOTA
1. | Locker BYOD pro notebooky a mobilní zařízení | maximální přípustná cena | 92000 |  |  |  | 2 | 0
|  | počet samostatně uzamykatelných úložných pozic | min. 15
|  | konektory pro nabíjení v každé úložné pozici | USB (min. 2.4 A), silová zásuvka 230 V
|  | vzdálená správa | možnost odemčení pozice, upozornění na chyby
|  | způsob uzamčení jednotlivých úložných pozic | číselný kód
|  | provedení | samostatně stojící, materiál skříně: kov
2. | Locker pro uložení a nabíjení notebooků o velikosti 13" | maximální přípustná cena | 18000 |  |  |  | 5 | 0
|  | kapacita pro uložení notebooků | min. 10
|  | konektory pro nabíjení pro každou úložnou pozici | silová zásuvka 230 V
|  | způsob uzamčení lockeru | klíč nebo číselný kód
|  | provedení | samostatně stojící, materiál skříně: kov
3. | Locker pro uložení a nabíjení tabletů o velikosti do 11" | maximální přípustná cena | 15800 |  |  |  | 6 | 0
|  | kapacita pro uložení notebooků | min. 10
|  | konektory pro nabíjení pro každou úložnou pozici | USB (min. 2.4 A)
|  | způsob uzamčení lockeru | klíč nebo číselný kód
|  | provedení | samostatně stojící, materiál skříně: kov
4. | Zařízení nabíjení a synchronizaci mobilních zařízení v terénu | maximální přípustná cena | 30000 |  |  |  | 1 | 0
|  | počet nabíjených a synchronizovaných zařízení | min. 16
|  | konektory pro nabíjení a synchronizaci zařízení | USB (min. 2 A)
|  | podporovaní výrobci pro synchronizaci | alespoň Apple, Samsung
|  | příslušenství | kontejnery pro přenos min. 16 zařízení
5. | přenosný wifi router | maximální přípustná cena | 750 |  |  |  | 60 | 0
|  | rozhraní | 1x 10/100Mbps WAN/LAN Port, 1x 10/100Mbps LAN Port, 1 Reset tlačítko, 1x přepínač provozního módu
|  | bezdrátové standardy | IEEE 802.11n, IEEE 802.11g, IEEE 802.11b
|  | rozměry | maximálně 85 x 75 x28 mm
|  | anténa | vestavěná
|  | provedení napájení | vestavěná vidlice do 230V přímo na těle zařízení, pro připojení do rozvodné sítě není použitý kabel
|  | módy bezdrátové sítě | router, access point, klient, repeater
|  | vyžadované funkce bezedrátové sítě | povolit/zakázat bezdrátové vysílání, WDS Bridge, WMM
|  | bezpečnostní standardy | 64/128/152-bit WEP, WPA/WPA2, WPA-PSK/WPA2-PSK
|  | QoS | WMM, Bandwidth Control
|  | DHCP | Server, Klient, seznam klientů DHCP, rezervace adres
|  | přesměrování Portů | Virtuální Server, Port Triggering, UPnP, DMZ
|  | DNS | DynDns, Comexe, NO-IP
|  | průchod VPN | PPTP, L2TP, IPSec (ESP Head)
|  | bezpečnost, firewall | DoS, SPI Firewall, filtrování IP adres, MAC adres, domén, spojování IP a MAC adres
|  | certifikace | CE, FCC, RoHS
|  | podporované OS | Microsoft Windows 98SE, NT, 2000, XP, Vista, Windows 7/8/8.1/10, MAC OS, NetWare, UNIX, Linux
|  | balení obsahuje ethernetový kabel | ano
6. | wifi router | maximální přípustná cena | 1400 |  |  |  | 2 | 0
|  | rozhraní | 1xWAN 1 Gbps, 2x LAN 1Gbps LAN Port, 2x USB 2.0 nebo novější pro připojení externího disku a/nebo tiskárny
|  | bezdrátové standardy | IEEE 802.11n, IEEE 802.11g, IEEE 802.11ac
|  | módy bezdrátové sítě | bridge, access point
|  | pásma | 2,4 GHz, 5 GHz
|  | ovládání | tlačítko vypnutí Wi-Fi
|  | bezpečnostní standardy | WEP, WPA/WPA2, WPA-PSK/WPA2-PSK
7. | Kabel USB-C - USB-A 3.1 | maximální přípustná cena | 215 |  |  |  | 30 | 0
|  | délka | 1 m
|  | konektory | USB-C - USB-A, 3.1
|  | min. nabíjecí proud | 2.4 A
8. | Kabel USB-C - USB-C | maximální přípustná cena | 215 |  |  |  | 30 | 0
|  | délka | 1 m
|  | konektory | USB-C - USB-C, 3.1
|  | min. nabíjecí proud | 2.4 A
9. | Kabel Lightning - USB-A | maximální přípustná cena | 250 |  |  |  | 30 | 0
|  | délka | 1 m
|  | konektory | Lightning - USB-A
|  | provedení | opletený, barevný
10. | Kabel Lightning - USB-C | maximální přípustná cena | 230 |  |  |  | 30 | 0
|  | délka | 1 m
|  | konektory | Lightning na USB
|  | provedení | opletený, barevný
11. | Kabel ethernet | maximální přípustná cena | 45 |  |  |  | 60 | 0
|  | délka | 1 m
|  | konektory | RJ45-RJ45
|  | typ | 5e
12. | Kabel micro USB | maximální přípustná cena | 75 |  |  |  | 60 | 0
|  | délka | 1 m
|  | konektory | USB-A - micro USB
|  | provedení | opletený, barevný
13. | Kabel mini USB | maximální přípustná cena | 85 |  |  |  | 30 | 0
|  | délka | 1 m
|  | konektory | USB-A - mini USB
|  | provedení | opletený, barevný
14. | Nabíječka pro mobilní zařízení Apple | maximální přípustná cena | 479 |  |  |  | 10 | 0
|  | vstup | 230 V
|  | výstup | USB-A
|  | výkon | 12W
15. | Externí SSD | maximální přípustná cena | 7850 |  |  |  | 5 | 0
|  | rozhraní | USB-C 3.1
|  | šifrování | ano, min. 256 bit
|  | kapacita | min. 1 TB
|  | čtení | 515 MB/s
|  | zápis | 515 MB/s
16. | Interní SSD | maximální přípustná cena | 3550 |  |  |  | 4 | 0
|  | rozhraní | SATA III
|  | formát | 2,5"
|  | šifrování | ano, min. 256 bit
|  | kapacita | min. 500 GB
|  | čtení | 515 MB/s
|  | zápis | 515 MB/s
17. | Řešení pro zabezpečení místnosti | maximální přípustná cena | 26263 |  |  |  | 2 | 0
|  | komunikační protokol | musí podporovat správu bezdrátových zařízení prostřednictvím protokolu ZigBee nebo Z-wave
|  | centrální jednotka | správa alespoň 50 zařízení, kompatibilita s iOS a Android, musí komunikovat se všemi bezdrátovými zařízeními v setu
|  | senzor otevření dveří | bezdrátový, podpora HomeKit
|  | kamera | bezdrátová, rozlišení min. Full HD, pozorovací úhel min 85°, noční vidění
|  | dálkově ovládaná zásuvka | 4 ks, zatížení min. 2000 W
|  | senzor pohybu | bezdrátový
|  |  |  | Celková nabídková cena v Kč bez DPH: |  |  | 0
výše DPH
Celková nabídková cena v Kč bez DPH: