## List1
Příloha č. 1 - technická specifikace požadovaného zařízení (nabízené zařízení musí splňovat minimálně následující kritéria):
Požadované technické a funkční vlastnosti (nabídky dodavatelů musí splňovat všechny níže uvedené parametry. U hodnocených parametrů musí nabídka vyhovět alespoň stanovené požadované úrovni). | Nabídka dodavatele (dodavatelé vyplní žlutě podbarvená pole a uvedou splnění požadovaného parametru ve formátu ANO / NE spolu s ověřitelným odkazem na technické listy, výkresy apod.)
Mikrobiologický analyzátor
Nabízený model (uvést značku a model/typ): | dodavatel doplní značku a model/typ
Kapacita 2 mikrokultivační destičky (100 jamkové)
Možnost simultánního měření 1-200 vzorků
Možnost měření s víčkem
Rozsah kultivačních teplot +1 - +60 °C v krocích po 0,1 °C s rovnoměrnou temperací s přesností +/-0,1 °C
7 optických filtrů v rozsahu 405-600 nm
1 širokopásmový filtr (420-580 nm)
Lineární třepání destiček
Součástí dodávky bude také:
Pipeta s minimálně 10 (nebo 5) kanály s roztečí vhodnou pro mikrokultivační (100-jamkové) destičky včetně nabíjecího stojanu
SW a ovládací a vyhodnocovací PC sestava včetně operačního systému
Záruka a technická podpora
Záruční doba 24 měsíců
Doprava na místo určení a instalace.
Školení v obsluze předmětu dodávky.
Dostupný záruční servis.
Řešení reklamace do 2 prac. dnů.
Vybraný dodavatel musí být na vyžádání zadavatele schopen předložit dokumenty, prokazující splnění shora uvedených a potvrzených parametrů, z veřejně dostupných informačních zdrojů, jako jsou: dostupné firemní prospekty a/nebo internetové stránky výrobce. Takovéto dokumenty musí být předloženy v českém, případně anglickém jazyce, dle požadavku zadavatele.