## technická specifikace
Příloha č. 1 - technická specifikace požadovaných zařízení "Mikropočítačová technika a HMI nástroj" (nabízená zařízení musí splňovat minimálně následující kritéria):
Požadované technické a funkční vlastnosti (nabídky dodavatelů musí splňovat všechny níže uvedené parametry. U hodnocených parametrů musí nabídka vyhovět alespoň stanovené požadované úrovni). | nabídka dodavatele (dodavatelé vyplní žlutě podbarvená pole a uvedou splnění požadovaného parametru ve formátu ANO / NE spolu s ověřitelným odkazem na technické listy, výkresy apod.)
Mikropočítačová technika sestává z následujících částí:
25ks modul mikropočítače, jednotková sada obsahuje: jednodeskový mikropočítač, rozšiřující deska periferií, pasivní chladič CPU, 2A napájecí zdroj s kulatým konektorem, SDHC karta | ANO / NE
25ks výukové mini PLC, jednotková sada obsahuje: výukový modul mini PLC, Al krabička PLC, jednodeskový mikropočítač, pasivní chladič CPU, 3A mikro USB napájecí zdroj, SDHC karta | ANO / NE
25ks příslušenství - prototypování, jednotková sada obsahuje: sada k propojení GPIO portu jednodeskového mikropočítače a nepájivého pole, vyvedení portu GPIO na terminál WAGO, nepájivé pole | ANO / NE
25ks příslušenství - rozšiřující moduly, jednotková sada obsahuje: servo, modul dotykového displeje, pan-tilt modul, modul kamery, modul kamery NoIR, modul AD převodníku - SE, modul AD převodníku - diff., modul řízení motorů, flash disk 32GB | ANO / NE
3ks modul osciloskop, jednotková sada obsahuje: modul osciloskopu | ANO / NE
Jednodeskový mikropočítač
Nabízený model (uvést značku a model/typ): | dodavatel doplní značku a model/typ
maximální hmotnost 50 g | ANO / NE
maximální rozměry 86 mm × 58 mm × 18 mm, s tolerancí ±10 mm | ANO / NE
maximální spotřeba 7 W | ANO / NE
procesor 1.2 GHz 64-bit quad-core ARM Cortex-A53, nebo srovnatelných parametrů | ANO / NE
Broadcom VideoCore IV @ 250 MHz, nebo srovnatelných parametrů | ANO / NE
RAM paměť min. 1 GB | ANO / NE
15-pinový MIPI konektor kamerového rozhraní (CSI) | ANO / NE
MIPI konektor rozhraní displeje (DSI) | ANO / NE
1.4 HDMI rozlišení od 640×350 do 1920×1200 | ANO / NE
min. 4x USB 2.0 port, možno přes HUB | ANO / NE
10/100 Mbit/s Ethernet | ANO / NE
WiFi 802.11n | ANO / NE
Bluetooth 4.1 | ANO / NE
17× GPIO plus stejné funkce a HAT ID sběrnice | ANO / NE
100% kompatibilní s RPi3 na urovni používaných OS a HW příslušenství | ANO / NE
výukový modul mini PLC
Nabízený model (uvést značku a model/typ): | dodavatel doplní značku a model/typ
Čtení a archivace dat ze standardních průmyslových senzorů (0-10V; 4-20mA) | ANO / NE
Monitorování strojů, ovládání technologických procesů | ANO / NE
Komunikační brána mezi různými přístroji | ANO / NE
Zpětnovazební řízení v nekritických aplikacích | ANO / NE
minimálně 4x digital IN | ANO / NE
minimálně 4x digital OUT | ANO / NE
minimálně 2x analog IN | ANO / NE
minimálně 2x analog OUT | ANO / NE
RS-485 | ANO / NE
1-Wire sběrnice | ANO / NE
minimálně 8 LED indikátorů | ANO / NE
Napájecí zdroj: 10-30 VDC | ANO / NE
RTC čip s baterií | ANO / NE
Hardware watchdog | ANO / NE
Odpojitelný konektor s vysoce kvalitními vstupními svorkami | ANO / NE
Kompatibilní s RPi 1B+, 2B a 3B | ANO / NE
Open source knihovna pro jazyk C | ANO / NE
Nativní podpora v řídicím systému REX | ANO / NE
rozšiřující deska periferií
Nabízený model (uvést značku a model/typ): | dodavatel doplní značku a model/typ
minimálně 14x digital IN, optické GO | ANO / NE
minimálně 8x Relé přepínací min. 5A/230V | ANO / NE
minimálně 2x analog IN | ANO / NE
minimálně 1x analog OUT | ANO / NE
1-Wire sběrnice | ANO / NE
I2C | ANO / NE
UART | ANO / NE
RTC čip s baterií | ANO / NE
Open source knihovna pro jazyk C (API) | ANO / NE
Nativní podpora v řídicím systému REX | ANO / NE
100% kompatibilní s RPi 3B | ANO / NE
servo
Nabízený model (uvést značku a model/typ): | dodavatel doplní značku a model/typ
provedení digitální | ANO / NE
vodotěsné | ANO / NE
programovatelné | ANO / NE
ocelové převody | ANO / NE
kuličková ložiska | ANO / NE
min. rozlišení 4096 kroků | ANO / NE
32bitový procesor | ANO / NE
12bitový ADC převodník | ANO / NE
Měkký rozběh | ANO / NE
tah min. 50 kg/cm při 7,4V | ANO / NE
rozměry max. 70 mm x 70 mm x 35 mm | ANO / NE
hmotnost max. 250 g | ANO / NE
motor DC kartáčový, nebo BLDC | ANO / NE
indikace polohy - potenciometrem, nebo optika | ANO / NE
modul dotykového displeje
Nabízený model (uvést značku a model/typ): | dodavatel doplní značku a model/typ
100% kompatibilní s RPi3 | ANO / NE
Vstup: HDMI (obraz) + microUSB (dotyk) + microUSB (napájení) | ANO / NE
Úhlopříčka min.: 10.1" (25,65cm), | ANO / NE
Viditelná plocha min.: 216,96 × 135,60 mm | ANO / NE
Rozlišení min.: 1280×800 px | ANO / NE
Technologie LCD panelu: IPS | ANO / NE
USB ovladač dotykové obrazovky | ANO / NE
Zaznamená současně min. 10 dotyků | ANO / NE
HW vypínač podsvícení | ANO / NE
Materiál stojánku: černý akryl | ANO / NE
Rozměry se stojánkem max.: 275 × 190 × 20 mm | ANO / NE
Náklon: min. 30 / min. 45° | ANO / NE
pan-tilt modul
Nabízený model (uvést značku a model/typ): | dodavatel doplní značku a model/typ
Pan-tilt modul (min. 180° ve dvou osách) se dvěma servama | ANO / NE
HAT se dvěma servo kanály, jeden PWM nebo NeoPixel RGB (nebo RGBW) LED kanál | ANO / NE
Pravoúhlý pinový nástavec na spodní straně HAT pro připojení servo a LED kanálů | ANO / NE
Slot/výřez pro vedení servo, LED a kamnerových kabelů | ANO / NE
Akrylový držák na Pi kameru a NeoPixel LED pásek (s difuzorem) | ANO / NE
Kompatibilní s RPi 3B, 2B, 1B+, 1A+, Zero a Zero W | ANO / NE
Python knihovna | ANO / NE
Dodáváno kompletně sestavené | ANO / NE
modul kamery
Nabízený model (uvést značku a model/typ): | dodavatel doplní značku a model/typ
100% kompatibilní s RPi3 | ANO / NE
IR filtr: ANO | ANO / NE
Čip: 8Mpx IMX219 CCD, nebo kompatibilní na úrovni obrazového výstupu | ANO / NE
Foto max. rozlišení minimálně: 3280x2464 px | ANO / NE
Video max. rozlišení minimálně: 1080p @ 30fps; 720p @ 60 fps; 640x480p @ 90 fps | ANO / NE
Konektor: CSI | ANO / NE
Rozměry max.: 25 × 20 × 9 mm | ANO / NE
Montážní otvory: 2 až 4 ks | ANO / NE
modul kamery NoIR
Nabízený model (uvést značku a model/typ): | dodavatel doplní značku a model/typ
100% kompatibilní s RPi3 | ANO / NE
IR filtr: NE | ANO / NE
Čip: 8Mpx IMX219 CCD, nebo kompatibilní na úrovni obrazového výstupu | ANO / NE
Foto max. rozlišení minimálně: 3280x2464 px | ANO / NE
Video max. rozlišení minimálně: 1080p @ 30fps; 720p @ 60 fps; 640x480p @ 90 fps | ANO / NE
Konektor: CSI | ANO / NE
Rozměry max.: 25 × 20 × 9 mm | ANO / NE
Montážní otvory: 2 až 4 ks | ANO / NE
modul AD převodníku - SE
Nabízený model (uvést značku a model/typ): | dodavatel doplní značku a model/typ
100% kompatibilní s RPi3 | ANO / NE
8 x 17-bit 0 až 5V SE vstupy, minimálně | ANO / NE
Ovládání via Raspberry Pi I2C port | ANO / NE
Možnost stohovat min. 4 ADC Pi V2 desky na jeden jednodeskový mikropočítač | ANO / NE
Jumperově volitelné I2C adresy | ANO / NE
Buffrovaný 5V I2C port | ANO / NE
Založeno na MCP3424, nebo plně kompatibilní | ANO / NE
SE vstupní rozsah 5,0 V v plné velikosti | ANO / NE
Referenční 2,048V napětí na desce (přesnost ± 0,05%, drift: 15 ppm/°C) | ANO / NE
Programovatelný zesilovač zisku (PGA) na desce: Zisky 1, 2, 4 nebo 8 | ANO / NE
Programovatelá rychlost přenosu dat, možnosti: | ANO / NE
Programovatelá rychlost přenosu dat - min. 3,75 SPS (17 bitů) | ANO / NE
Programovatelá rychlost přenosu dat - min. 15 SPS (15 bitů) | ANO / NE
Programovatelá rychlost přenosu dat - min. 60 SPS (13 bitů) | ANO / NE
Programovatelá rychlost přenosu dat - min. 240 SPS (11 bitů) | ANO / NE
Možnost jednoho vzorku nebo kontinuální konverze | ANO / NE
modul AD převodníku - diff.
Nabízený model (uvést značku a model/typ): | dodavatel doplní značku a model/typ
100% kompatibilní s RPi3 | ANO / NE
8 x 18-bit diferenční vstupy, minimálně | ANO / NE
Ovládání prostřednictvím Raspberry Pi I2C rozhraní | ANO / NE
Možnost stohovat až 4 ADC Differential Pi desky na jeden jednodeskový mikropočítač | ANO / NE
I2C adresy volitelné pomocí jumper propojek | ANO / NE
5V I2C port s bufferem | ANO / NE
Založeno na MCP3424, nebo plně kompatibilní | ANO / NE
Vstupní rozsah ± 2,048 V | ANO / NE
Referenční 2,048V napětí na desce (přesnost ± 0,05%, drift: 15 ppm/°C) | ANO / NE
Programovatelný zesilovač zisku (PGA) na desce: Zisky 1, 2, 4 nebo 8 | ANO / NE
Programovatelá rychlost přenosu dat - min. 3,75 SPS (18 bitů) | ANO / NE
Programovatelá rychlost přenosu dat - min. 15 SPS (16 bitů) | ANO / NE
Programovatelá rychlost přenosu dat - min. 60 SPS (14 bitů) | ANO / NE
Programovatelá rychlost přenosu dat - min. 240 SPS (12 bitů) | ANO / NE
Možnost jednoho vzorku nebo kontinuální konverze | ANO / NE
modul řízení motorů
Nabízený model (uvést značku a model/typ): | dodavatel doplní značku a model/typ
100% kompatibilní s RPi3 | ANO / NE
Dovede řídit až 30 V a 2.5 A | ANO / NE
Jednoduché nastavení, řízení bez programování. | ANO / NE
Vysokoúrovňové příkazy umoňují snadné řízení | ANO / NE
Kapacita pro připojení až 4 dalších desek | ANO / NE
Výstupy jsou chráněné proti zkratu i přehřátí. | ANO / NE
flash disk 32GB
Nabízený model (uvést značku a model/typ): | dodavatel doplní značku a model/typ
Kapacita minimální: 32GB | ANO / NE
Rozměry max.: (délka x šířka x výška): 60 x 20 x 12 mm | ANO / NE
Váha max: 10 g | ANO / NE
Rozhraní zpětně kompatibilní včetně: USB 3.1 | ANO / NE
Kompatibilita se všemi běžnými operačními systémy, včetně UNIX Like OS | ANO / NE
Záruka: Doživotní | ANO / NE
modul osciloskopu
Nabízený model (uvést značku a model/typ): | dodavatel doplní značku a model/typ
osciloskop, testovací a měřící systém | ANO / NE
Napájení přes USB | ANO / NE
Šířka pásma 20 MHz x 8 kanálů (2 analogové + 6 digitálních) se smíšeným rozsahem signálu | ANO / NE
Vlnový generátor | ANO / NE
Vzorkování do 40 MS/s | ANO / NE
12 kB buffer, 3.0 Mb/s. | ANO / NE
Lehká konstrukce, Voděodolnost. | ANO / NE
10 sond pro testování smíšených signálů | ANO / NE
USB kabel | ANO / NE
Software pro Windows, Mac OS X, Linux a RPi | ANO / NE
Analogové vstupy (Standardní sonda): 2 | ANO / NE
Analogové vstupy (Koucený pár): 2 | ANO / NE
Logické vstupy (3.3V/5V): 6 | ANO / NE
Kanály komparátoru: 2 (via analogové vstupy) | ANO / NE
Vlnový generátor:1 (via L4) | ANO / NE
Generátor hodinového signálu: 1 (via L5) | ANO / NE
Vstupní odpor (Analog): 1M Ω / 20pF | ANO / NE
Vstupní odpor (Digital): 100k Ω / 5pF | ANO / NE
Napěťový rozsah (Direct): -7.5 V ~ +10.8 V (1:1 probe) | ANO / NE
Napěťový rozsah (Scaled): -75 V ~ +108 V (10:1 probe) | ANO / NE
Připojení: IDC-10 (Micro Port) | ANO / NE
Operační teplota: 0 °C to 40 °C | ANO / NE
BNC port adaptér součástí | ANO / NE
HMI nástroj-25 ks se skládá z následujícího: | ANO / NE
25ks HMI nástroje se skládá z následujícího: jednotková sada obsahuje: VESA držák na hliníkovou krabičku, Al krabička jednodeskového mikropočítače, jednodeskový mikropočítač, pasivní chladič CPU, 3A mikro USB napájecí zdroj, SDHC karta, bezdrátová klávesnice s touchpadem, HDMI kabel, monitor | ANO / NE
Bezdrátová klávesnice s touchpadem
Nabízený model (uvést značku a model/typ): | dodavatel doplní značku a model/typ
rozhraní RF Wireless | ANO / NE
multimediální klávesy | ANO / NE
max. rozměry: 360 x 150 x 25 mm | ANO / NE
max. hmotnost 400 g | ANO / NE
integrovaný touchpad s úhlopříčkou min. 8 cm a s min. dvěma tlačítky pod touchpadem | ANO / NE
minipřijímač do USB portu (dongle) | ANO / NE
dosahu bezdrátového připojení min. 10 metrů | ANO / NE
výdrž na baterie min. 1 rok provozu | ANO / NE
vypínač napájení | ANO / NE
monitor
Nabízený model (uvést značku a model/typ): | dodavatel doplní značku a model/typ
třída energetické účinnosti min.: B | ANO / NE
úhlopříčka min.: 20" | ANO / NE
rozlišení min.: 1920 × 1080 px | ANO / NE
poměr stran: 16:9 | ANO / NE
technologie: LCD LED TN | ANO / NE
odezva min.: 5 ms | ANO / NE
obnovovací frekvence min.: 60 Hz | ANO / NE
jas min.: 250 cd/m2 | ANO / NE
kontrast: 5 000 000:1 | ANO / NE
povrch displeje: matný | ANO / NE
grafické vstupy: HDMI 1.4 , D-SUB (VGA), DVI | ANO / NE
integrované reproduktory, výkon min.: 1W | ANO / NE
pivot funkce | ANO / NE
nastavitelná výška | ANO / NE
VESA uchycení 100 x 100 mm | ANO / NE
barva: černá | ANO / NE
hmotnost max.: 5,5 kg | ANO / NE
pozorovací úhly min. 160°/160° (horizontálně/vertikálně) | ANO / NE
SDHC karta
Nabízený model (uvést značku a model/typ): | dodavatel doplní značku a model/typ
100% kompatibilní s RPi3 | ANO / NE
Formát karty: microSDHC | ANO / NE
Velikost karty: min. 16 GB | ANO / NE
Třída rychlosti (Class): UHS-I/U3 | ANO / NE
Teoretická maximální rychlost čtení: 90 MB/s | ANO / NE
Teoretická maximální rychlost zápisu: 45 MB/s | ANO / NE
microSD→SD adaptér v balení | ANO / NE
doživotní záruka | ANO / NE
pasivní chladič CPU
Nabízený model (uvést značku a model/typ): | dodavatel doplní značku a model/typ
rozměry: 12×13×5 mm | ANO / NE
materiál: měď | ANO / NE
Samolepící teplovodivá fólie | ANO / NE
3A mikro USB napájecí zdroj
Nabízený model (uvést značku a model/typ): | dodavatel doplní značku a model/typ
výstupní napětí: 5V DC | ANO / NE
výkon 15 W | ANO / NE
výstupní proud 3 A | ANO / NE
vstupní napětí 90 až 265 V | ANO / NE
konektor micro USB (male) | ANO / NE
délka kabelu: 150 cm | ANO / NE
hmotnost max.: 0,15 kg | ANO / NE
rozměry max.: 75 x 40 x 50 mm | ANO / NE
barva: černá | ANO / NE
2A napájecí zdroj s kulatým konektorem
Nabízený model (uvést značku a model/typ): | dodavatel doplní značku a model/typ
Výstupní konektor: kulatý 5,5/2,1 | ANO / NE
Výstupní napětí: 5 V DC | ANO / NE
Výstupní proud: 2,0 A | ANO / NE
Jmenovitý výkon: 10 W | ANO / NE
Barva: černá | ANO / NE
Al krabička PLC
Nabízený model (uvést značku a model/typ): | dodavatel doplní značku a model/typ
Materiál: hliník | ANO / NE
Barva: stříbrná (základní barva hliníku) | ANO / NE
Konstrukce: čtyřdílná šroubovaná | ANO / NE
Možnost montáže na DIN lištu | ANO / NE
Kompatibilní s modulem Monarco HAT | ANO / NE
Kompatibilní s RPi 1B+, 2B a 3B | ANO / NE
Plastové držáčky na DIN lištu | ANO / NE
Frézovaná čelní a zadní strana | ANO / NE
Uzemňovací sada | ANO / NE
Al krabička jednodeskového mikropočítače
Nabízený model (uvést značku a model/typ): | dodavatel doplní značku a model/typ
Materiál: hliník | ANO / NE
Konstrukce: čtyřdílná šroubovaná | ANO / NE
Barva: přírodní hliník | ANO / NE
Výborný odvod tepla díky vrtanému hornímu krytu | ANO / NE
Frézovaná čelní a zadní strana | ANO / NE
kompatibilní s RPi3 | ANO / NE
VESA držák pro hliníkovou krabičku
Nabízený model (uvést značku a model/typ): | dodavatel doplní značku a model/typ
Rozměry: 100x100/75x75 mm | ANO / NE
Materiál: hliník | ANO / NE
Příslušenství 4 ks šroubků | ANO / NE
HDMI kabel
Nabízený model (uvést značku a model/typ): | dodavatel doplní značku a model/typ
Typ propojovacího kabelu: HDMI-HDMI | ANO / NE
Délka kabelu: 0,5m | ANO / NE
Verze: HDMI 1.4, High Speed | ANO / NE
Barva izolace: černá | ANO / NE
Povrch kontaktu: zlacený | ANO / NE
Stínění: ano | ANO / NE
Konstrukce: HDMI vidlice z obou stran | ANO / NE
sada k propojení GPIO portu jednodeskového mikropočítače a nepájivého pole
Nabízený model (uvést značku a model/typ): | dodavatel doplní značku a model/typ
DPS deska T-Cobbler Plus | ANO / NE
40-žilový kabel pro vyvedení GPIO pinů RPi | ANO / NE
Rozměry max. : 75 mm x 20 mm x 15 mm | ANO / NE
Váha max.: 20 g | ANO / NE
vyvedení GPIO portu na terminál WAGO
Nabízený model (uvést značku a model/typ): | dodavatel doplní značku a model/typ
GPIO Terminál | ANO / NE
40-žilový GPIO plochý kabel, male - female, Délka: 200mm | ANO / NE
Nepájivé pole
Nabízený model (uvést značku a model/typ): | dodavatel doplní značku a model/typ
Rozměry max.: 180 x 60 mm (lze přizpůsobit dle min. počtu kontaktů) | ANO / NE
Kontakty: minimálně 800 fosfor-bronz-niklových pružinových svorek | ANO / NE
Materiál: ABS | ANO / NE
Společené požadavky na předmět plnění:
Záruční doba 6 měsíců | ANO / NE
Odezva do 24 hodin pro budoucí doplnění sestavy (e-shop) | ANO / NE
Doprava na místo určení. | ANO / NE
Dostupný záruční servis. | ANO / NE
Návod k použití a pokyny k údržbě v českém/anglickém jazyce. | ANO / NE
Vybraný dodavatel musí být na vyžádání zadavatele schopen předložit dokumenty, prokazující splnění shora uvedených a potvrzených technických skutečností, z veřejně dostupných informačních zdrojů, jako jsou: dostupné firemní prospekty a/nebo internetové stránky výrobce. Takovéto dokumenty musí být předloženy v českém, případně anglickém jazyce. Zadavatel doporučuje doplnit tyto dostupné materiály již do nabídky.
Poznámky k technické specifikaci:
Kompatibilita s RPi - kompatibilita s jednodeskovým mikropočítačem Raspberry Pi (ev. jednotlivých verzí) je požadována z důvodu velkého rošíření tohoto mikropočítače na vysokoškolských pracovištích a to cvelosvětově. Část techniky založené na tomto mikropočítači vlastníme. Podstatná je podopora v podobě široké vývojářské komunity daného produktu.
Kompatibilitu s operačními systémy (OS) a jiným SW řešením třetích stran obecně neomezujeme, u konkrétních položek však požadujeme kompatibilitu minimálně s vyjmenovanými OS nebo SW. Vyjmenované OS nebo jiný SW je tedy výčtem demonstrativním, nikoli taxativním.