## TP
Technické požadavky
Dodavatel musí vyplnit všechna žlutě podbarvená pole. Dodavatel musí rovněž uvést i nabídkovou cenu za kus u každé položky (oranžové pole).
Společné požadavky |  |  | Splnění parametrů v podávané nabídce
Zachování totožné (nebo lepší) hardwarové konfigurace v rámci záručních oprav.
Ke všem zařízením budou dodány napájecí kabely.
Ke kompletům (PC+Monitor) bude dodán kompatibilní propojovací digitální kabel.
Nabízená zařízení mají neutrální barvy techniky a souvisejícího příslušenství: černá/bílá/šedá/stříbrná.
Všechna dodaná zařízení a příslušenství musí být plně kompatibilní.
[5 empty] | Celkem Kč za část: |  | 0
NÁZEV | POŽADOVANÉ PAMAMETRY |  | KONKRÉTNÍ PARAMETRY NABÍZENÉHO ZAŘÍZENÍ | NABÍZENÉ ZAŘÍZENÍ | Jednotková cena | Kusy | Kč
| PARAMETR | POŽADOVANÁ HODNOTA |  | (VÝROBCE A PŘESNÝ TYP) | Kč bez DPH
Stolní PC All in One - strojový sál | Maximální přípustná cena | 24.500 Kč bez DPH |  |  |  | 21 | 0
| grafický apaptér | PassMark – G3D Mark min. 4500, 4 GB GDDR5
| procesor | PassMark – CPU Mark min. 4900, 64 bit, min. 4jádra/4vlákna
| RAM | min. 8 GB DDR4 s možností rozšíření na min. 16 GB
| SSD | min. 128 GB
| HDD | min. 1TB, min. 5400 otáček
| porty | 4x port USB 3.1 typu A, 2x port USB 2.0, 1x port USB 3.1 typu C , čtečka paměťových karet 3 v 1 min. SD, 1x RJ-45 1GB
| kamera | integrovaná, HD rozlišení
| viditelná úhlopříčka displeje | min. 23,8"
| technologie | IPS
| dotykový displej | multidotykový
| rozlišení | min. 1920 x 1080 dpi
| příslušenství | drátová klávesnice (standardní rozložení kláves, s podporou CZ a ENG, odolná proti rozlití tekutiny) a drátová myš s min. 2 tlačítky a kolečkem. Stejné barvy a provedení. V provedení s USB konektorem.
| operační systém | předinstalovaný OEM operační systém Windows (nutné jako podkladová licence pro Campus Agreement)
| záruka | min. 36 měsíců, poskytnutá výrobcem
Komplet Stolní PC + monitor - strojový sál parametry PC | Maximální přípustná cena kompletu | 47.500 Kč bez DPH |  |  |  | 21 | 0
| grafický apaptér | PassMark – G3D Mark min. 8900, 6 GB GDDR5
| procesor | PassMark – CPU Mark min. 15240, 64 bit, Min.: 6jader/12vláken
| RAM | min. 2x8 GB DDR4 s možností rozšíření na min. 64GB ve 4 slotech.
| SSD | min. 256 GB
| HDD | min. 2TB, 7200 otáček
| porty | Min. počet USB 3.1 Gen 2 Type-A: 1, min. počet USB 3.0/3.1 Gen 1 Type-A: 6, Min. počet USB 2.0 Type-A: 2, USB Type-C: Ano, čtečka paměťových karet (min. SD), PCI Express x1, PCI Express x4, PCI Express x16, 1x RJ-45 1GB, DVI, HDMI, Display port. 1x Audio výstup
| WiFi | min. 802.11 ac
| Bluetooth | min. v 4.0
| mechanika | DVD-ROM
| zdroj | Min. 460 W
| příslušenství | drátová klávesnice (standardní rozložení kláves, s podporou CZ a ENG, odolná proto rozlití tekutiny) a drátová myš s min. 2 tlačítky a kolečkem. Stejné barvy a provedení. V provedení s USB konektorem.
| operační systém | předinstalovaný OEM operační systém Windows (nutné jako podkladová licence pro Campus Agreement)
| záruka PC | min. 36 měsíců, poskytovaná výrobcem, se zásahem technika do druhého pracovního dne, s opravou u odběratele, opětovné uvedení do provozu do 5 pracovních dnů
parametry monitoru | viditelná úhlopříčka | Min. 24"
| technologie | LED IPS
| povrch | antireflexní
| rozlišení | 1920x1200 , 16:10
| Jas | min 300 cd/m2
| odezva | Max 8ms
| pozorovací úhly | min. 178° horizontálně a 178° vertikálně
| spotřeba | Max 25W ve standartním provozu
| konektory | min. dva digitální vstupy kompatibilní s výstupy PC, 1 zvukový výstup, min. 5 portů USB 3.0, 1 s možností nabíjení baterií
| pivot | ano
| záruka monitoru | min. 36 mesicu poskytnutá výrobcem