## TechSpec 1vzor
Příloha č. 1a - technická specifikace požadovaných zařízení (nabízená zařízení musí splňovat minimálně následující kritéria):
Předmět : Předmětem veřejné zakázky je dodávka výukové sady navigačního zařízení pro zemědělskou techniku a sběr dat v terénu včetně všech součástí nutných pro jeho provoz, instalace a zaškolení. Tento systém slouží k pořizování prostorových obrazových dat zobrazujících zemský povrch. Data jsou georeferencována do vybraného souřadnicového systému a je proto zajištěna jejich využitelnost spolu s dalšími datovými zdroji. GNSS systém využívá také RTK (Real Time Kinematic) korekce z pozemních stanic, což umožňuje velmi přesné řízení letu a také aerotriangulaci snímků. Odpadá tedy časově náročné rozmísťování tzv. vlícovacích (kontrolních) bodů a měření jejich polohy. Bezpilotní systém umožňuje kromě běžného snímkování ve viditelném spektru také snímkování v jednotlivých částech elektromagnetického spektra (zelené, červené, Red Edge, blízké infračervené spektrum).
Účel : Dálkově řiditelný multispektrální systém se pořizuje za účelem doplnění stávajícího technického vybavení pracoviště. Bude využíván při výuce studentů předmětů Geodézie, Geoinformační systémy a Využití GIS a DPZ pro krajinné inženýrství. Bezpilotní systémy jsou již dnes běžnou technologií pořizování leteckých měřických snímků a obecně prostorových dat. Bezpilotní systém typu „křídlo“, představuje méně častý typ civilních bezpilotních systémů, který však poskytuje výhodu zejména v dlouhé době letu a pokrytí velkého území. Bude proto vhodné, aby se s nimi studenti seznámili. Multispektrální kamera nesená tímto systémem umožní studentům demonstrovat spektrální chování vegetace, jehož analýzy jsou důležitou součástí tzv. precizního lesnictví. Multispektrální kamera umožňuje výpočet tzv. vegetačních indexů, na jejichž základě se vyhodnocuje zdravotní stav vegetace a určovat dřevinnou skladbu lesních porostů. Precizní lesnictví, jehož součástí je i dálkový průzkum Země prováděný bezpilotními systémy, představuje relativně nový směr podpory ekonomických, ekologických a trvale udržitelných rozhodovacích procesů. Význam precizního lesnictví bude v praxi stále narůstat, jeho znalosti proto budou důležitou součástí profilu konkurenceschopného absolventa. Data z dálkově řiditelného multispektrálního systému budou využívána pro zpracování bakalářských a diplomových prací. Příkladem mohou být témata: Identifikace stromů napadených kůrovcem pomocí UAV fotogrammetrie, Monitoring disturbancí lesních porostů pomocí bezpilotních letounů, Modelování a charakteristika lesních porostů pomocí letecké a pozemní fotogrammetrie, Hodnocení úspěšnosti obnovy lesních porostů prostřednictvím dat pořízených bezpilotním letounem.
Požadované technické a funkční vlastnosti (nabídky dodavatelů musí splňovat všechny níže uvedené parametry. U hodnocených parametrů musí nabídka vyhovět alespoň stanovené požadované úrovni). | nabídka dodavatele (dodavatelé vyplní žlutě podbarvená pole a uvedou splnění požadovaného parametru ve formátu ANO / NE spolu s ověřitelným odkazem na technické listy, výkresy apod.)
Bezpilotní systém typu “křídlo” 1 ks
Nabízený model (uvést značku a model/typ): | dodavatel doplní značku a model/typ
Bezpilotní systém typu “křídlo” | ANO / NE
Hmotnost křídla maximálně do 1,5 kg. | ANO / NE
Autopilot s navigací a automatizovaným startem a přistáním. | ANO / NE
Minimální výměra pokrytí snímkované plochy 150 ha na jeden let při výšce letu 100 m. | ANO / NE
Senzor pro měření výšky nad povrchem a možnost měnit výšku letu podle digitálního modelu povrchu. | ANO / NE
Senzor pro měření povětrnostních podmínek. | ANO / NE
Ruční vypouštění (tzn. vypouštění bez startovací rampy či jiných obdobných zařízení). | ANO / NE
RTK GNSS pro aerotriangulaci fotogrammetrických dat s absolutní přesností 3 cm. | ANO / NE
(1) multispektrální kamera se (a) zeleným, (b) červeným, (c) red edge a (d) blízkým infračerveným pásmem a (2) RGB kamera pro leteckou fotogrammetrii, včetně součastí nutných pro integraci do daného typu křídla | ANO / NE
Prostorové rozlišení snímků při výšce letu 100 m alespoň 5 cm v RGB pásmech a alespoň 15 cm v blízkém infračerveném pásmu. | ANO / NE
2,4 GHz radiový modem s dosahem minimálně 2 km. | ANO / NE
2,4 GHz dálkový ovladač. | ANO / NE
Software pro plánování letu a jeho řízení. | ANO / NE
Minimálně tři baterie napájející křídlo včetně nabíječky. | ANO / NE
Sada základních náhradních dílů (tzn. minimálně náhradní vrtule, křídla, zakrytování spodní části trupu). | ANO / NE
Uživatelský manuál a podklady pro vytvoření provozní příručky. | ANO / NE
Systém pro měření polohy pozemních kontrolních bodů (GPS) 1 ks
Nabízený model (uvést značku a model/typ): | dodavatel doplní značku a model/typ
Systém pro měření polohy pozemních kontrolních bodů (tzn. softwarová GNSS pro připojení k mobilnímu zařízení - tablet, telefon atp.) s přesností měření do 2 cm. | ANO / NE
Další požadavky vzathující se k dodávce zařízení
Záruční lhůta 2 roky (24 měsíců) na dron / 2 roky (24 měsíců) Systém pro měření polohy pozemních kontrolních bodů (GPS) | ANO / NE
Servisní odezva do 24 hodiny od nahlášení závady | ANO / NE
Uvedení zařízení do plně funkčního a provozuschopného stavu v místě realizace, funkční test. | ANO / NE
Doprava na místo určení a instalace v ceně dodávky. | ANO / NE
Školení v obsluze předmětu dodávky v českém jazyce v rozsahu potřebném k osvojení všech funkcí předmětu dodávky v místě realizace, možnost dalšího doškolování a aplikačního školení v českém jazyce v rozsahu 8 hodin. | ANO / NE
Návod k použití a pokyny k údržbě v českém jazyce i anglickém jazyce | ANO / NE
Poskytování technické podpory na hardware i software. | ANO / NE
Dostupný záruční servis. | ANO / NE
Součástí dodávky je přepravní kufr. | ANO / NE
Termín dodání v termínu od potvrzení přijetí objednávky zaslané objednatelem od 1.5.2018 do 31.5.2018. | ANO / NE
Vybraný dodavatel musí být na vyžádání zadavatele schopen předložit dokumenty, prokazující splnění shora uvedených a potvrzených technických skutečností, z veřejně dostupných informačních zdrojů, jako jsou: dostupné firemní prospekty a/nebo internetové stránky výrobce. Takovéto dokumenty musí být předloženy v českém, případně anglickém jazyce. Zadavatel doporučuje doplnit tyto dostupné materiály již do nabídky.

## TechSpec 1a GPS
Příloha č. 1b - technická specifikace požadovaných zařízení (nabízená zařízení musí splňovat minimálně následující kritéria):
Předmět : Předmětem veřejné zakázky je dodávka výukové sady navigačního zařízení pro zemědělskou techniku a sběr dat v terénu včetně všech součástí nutných pro jeho provoz, instalace a zaškolení. Systém slouží pro přesné navádění zemědělské techniky po pozemcích pro běžně prováděné pěstební operace. Navádění je prováděno s přesností 2 - 4 cm s využitím korekčního signálu VRS-RTK ze sítě CZEPOS. Systém se skládá z následujících položek: (1) Sada dvou navigačních terminálů s příjmem RTK korekcí, z nichž jeden je vybaven rozšířením pro automatické řízení mechanizace a bude nainstalován na zemědělskou techniku na Školním zemědělském podniku Žabčice. (2) Ruční výuková DGPS s centimetrovou přesností, která bude určena pro ukázku sběru dat v terénu ve výuce.
Účel : Navigační technologie jsou dnes již nedílnou součástí pokročilého hospodaření na zemědělské půdě, tzv. precizního zemědělství. Umožňují prováděn pěstební zásahy s vysokou polohovou přesností a eliminace chyb obsluhy strojů. Nejpokročilejším řešení jsou automatické sytsémy řízení zemědělských strojů, tzv. autopiloty, které zvládají navádění strojů po pozemcích po poředem definovaných pojezdových liniích bez zásahu řidiče. Účelem investice je seznámit studenty se základními principy určování pozice strojů pomocí GNSS a praktickými aspekty jejich navádění po pozecích formou terénních a laboratorních cvičení. Tomu odpovídá složení investice - jeden terminál s automatickým řízením bude instalován do techniky na Školním zemědělském podniku Žabčice, druhý bude studentům dostupný ve stejné konfiguraci (s vyjímkou automatického řízení) dostupný pro laboratorní cvičení, zahrnující základní popis zařízení, jeho ovládání a nastavení či přenos dat. Doplněním těchto terminálů je ruční DGPS pro seznámení studenty se základními postupy sběru dat v terénu.
Požadované technické a funkční vlastnosti (nabídky dodavatelů musí splňovat všechny níže uvedené parametry. U hodnocených parametrů musí nabídka vyhovět alespoň stanovené požadované úrovni). | nabídka dodavatele (dodavatelé vyplní žlutě podbarvená pole a uvedou splnění požadovaného parametru ve formátu ANO / NE spolu s ověřitelným odkazem na technické listy, výkresy apod.)
Autopilot RTK pro zemědělskou techniku s hydraulickým ovládáním řízení : 1 ks
Nabízený model (uvést značku a model/typ): | dodavatel doplní značku a model/typ
Polní počítač s dotykovou obrazovkou a úhlopříčkou min. 30 cm | ANO / NE
Odolný magneziový obal, prachu a vodě odolný | ANO / NE
2 přijímače GNSS integrované přímo v monitoru | ANO / NE
Odblokování přijímače na přesnost RTK (+/- 2,5 cm) | ANO / NE
3-osá kompenzace terénu s min. 10-ti sensory | ANO / NE
Možnost plnohodnotné práce v rychlostech od 0,040 km/hod | ANO / NE
Řízení traktoru pomocí instalace hydraulického ventilu do systému řízení | ANO / NE
Odblokování počítače pro funkce vzdálené podpory a servisu | ANO / NE
Odblokování pro vzdálený přenos aplikačních map a výkazů práce | ANO / NE
Polní počítač s funkcemi automatické tvorby kolejových řádků a záhonů v nepravidelném režimu | ANO / NE
Instalace na traktor Fendt Farmer 411 Vario včetně ovládacích prvků hydraulického řízení | ANO / NE
Možnost odblokovat polní počítač pro funkce pro automatické modelování a tvorbu pokusných parcel | ANO / NE
Výukový polní počítač pro zemědělskou techniku: 1 ks
Nabízený model (uvést značku a model/typ): | dodavatel doplní značku a model/typ
Polní počítač s dotykovou obrazovkou a úhlopříčkou min. 30 cm | ANO / NE
Shodný model s Autopilot RTK pro zemědělskou techniku (viz výše) | ANO / NE
Odblokování počítače pro funkce vzdálené podpory a servisu | ANO / NE
Odblokování pro vzdálený přenos aplikačních map a výkazů práce | ANO / NE
Polní počítač s funkcemi automatické tvorby kolejových řádků a záhonů v nepravidelném režimu | ANO / NE
Možnost odblokovat polní počítač pro funkce pro automatické modelování a tvorbu pokusných parcel | ANO / NE
Polní počítač odblokovaný pro 2 GNSS přijímače a aktivní řízení přípojných strojů. | ANO / NE
Ruční GPS přijímač s decimetrovou přesností : 1 ks
Nabízený model (uvést značku a model/typ): | dodavatel doplní značku a model/typ
ruční handheld přístroj s integrovanou anténou a kontrolerem | ANO / NE
centimetrová přesnost měření (RTK) | ANO / NE
2ks výměnné baterie | ANO / NE
integrovaný GSM modem | ANO / NE
displej min. 10 cm a VGA rozlišením | ANO / NE
Bluetooth, WIFI, USB konektor | ANO / NE
možnost připojení externí antény | ANO / NE
vč. pouzdra na přenášení v terénu | ANO / NE
požadavky na software v zařízení - import/export shapefile - zobrazení atributových dat - načtení do mapového rozhraní formou vrstev - zobrazení mapových vrstev (min. 2) - navigace na bod se zobrazením kompasu - načtení WMS vrstev (ČUZK, LPIS) - volba souřadnicového systému pro záznam/zobrazení - aktuálně platný transformační klíč ČUZK (S-JTSK - ETRS) | ANO / NE
Další požadavky vzathující se k dodávce zařízení
Záruční lhůta 2 roky (24 měsíců) na navigační systémy 2 roky (24 měsíců) | ANO / NE
Instalace a uvedení zařízení do plně funkčního a provozuschopného stavu v místě realizace, funkční test. | ANO / NE
Doprava na místo určení a instalace v ceně dodávky. | ANO / NE
Školení v obsluze předmětu dodávky v českém jazyce v rozsahu potřebném k osvojení všech funkcí předmětu dodávky v místě realizace, možnost dalšího doškolování a aplikačního školení v českém jazyce. | ANO / NE
Záruční opravy prováděny výrobcem zařízení. | ANO / NE
Poskytování technické podpory na hardware i software. | ANO / NE
Dostupný záruční servis. | ANO / NE
Termín dodání v termínu do 4 týdnů od akceptace objednávky. | ANO / NE
Vybraný dodavatel musí být na vyžádání zadavatele schopen předložit dokumenty, prokazující splnění shora uvedených a potvrzených technických skutečností, z veřejně dostupných informačních zdrojů, jako jsou: dostupné firemní prospekty a/nebo internetové stránky výrobce. Takovéto dokumenty musí být předloženy v českém, případně anglickém jazyce. Zadavatel doporučuje doplnit tyto dostupné materiály již do nabídky.

## ESRI_MAPINFO_SHEET (hidden)
NEUPRAVOVAT
Pouze pro účely společnosti Esri