## List1
Příloha č. 2 - technická specifikace požadovaných zařízení (nabízená zařízení musí splňovat minimálně následující kritéria):
Požadované technické a funkční vlastnosti (nabídky dodavatelů musí splňovat všechny níže uvedené parametry. U hodnocených parametrů musí nabídka vyhovět alespoň stanovené požadované úrovni). | nabídka dodavatele (dodavatelé vyplní žlutě podbarvená pole a uvedou splnění požadovaného parametru ve formátu ANO / NE spolu s ověřitelným odkazem na technické listy, výkresy apod.)
Profesionální zobrazovač 42-43 palců
Nabízený model (uvést značku a model/typ): | dodavatel doplní značku a model/typ
Úhlopříčka - Minimálně 42 palců a maximálně 43 palců | ANO / NE
Rozlišení - Minimálně 1920 x 1080 px | ANO / NE
Jas - Minimálně 350 cd/m2 | ANO / NE
Bez TV tuneru | ANO / NE
Provoz – Nejméně 16 hod. denně / 7 dní v týdnu | ANO / NE
Šířka rámečku - Maximálně 12 mm | ANO / NE
Automatické zapnutí a vypnutí v nastaveném čase - Ano (nebo řízené přehrávačem) | ANO / NE
Spotřeba - Maximálně 100W | ANO / NE
Držáky - VESA 400x400 mm | ANO / NE
Záruka - Minimálně 3 roky | ANO / NE
Profesionální zobrazovač 55 palců
Nabízený model (uvést značku a model/typ): | dodavatel doplní značku a model/typ
Úhlopříčka - Minimálně 54 palců a maximálně 56 palců | ANO / NE
Rozlišení - Minimálně 1920 x 1080 px | ANO / NE
Jas - Minimálně 350 cd/m2 | ANO / NE
Bez TV tuneru | ANO / NE
Provoz – Nejméně 16 hod. denně / 7 dní v týdnu | ANO / NE
Šířka rámečku - Maximálně 15 mm | ANO / NE
Automatické zapnutí a vypnutí v nastaveném čase - Ano (nebo řízené přehrávačem) | ANO / NE
Spotřeba - Maximálně 150W | ANO / NE
Držáky - VESA 400x400 mm | ANO / NE
Záruka - Minimálně 3 roky | ANO / NE
Interaktivní kiosek vnitřní
Nabízený model (uvést značku a model/typ): | dodavatel doplní značku a model/typ
Úhlopříčka zobrazovače - Minimálně 42 palců a maximálně 43 palců | ANO / NE
Rozlišení - Minimálně 1920 x 1080 px | ANO / NE
Jas - Minimálně 350 cd/m2 | ANO / NE
Bez TV tuneru | ANO / NE
Provoz – 16 hod. denně / 7 dní v týdnu | ANO / NE
Automatické zapnutí a vypnutí v nastaveném čase | ANO / NE
Materiál - Kov nebo plast | ANO / NE
Konstrukce - Samonosná, kotvená do země | ANO / NE
Čelní sklo - Tvrzené sklo o tloušťce minimálně 6 mm | ANO / NE
Design - Potisk a barva na míru s možností individualizace pro každý kiosek | ANO / NE
Rozměry - Výška max. 170 cm, šířka max. 130 cm | ANO / NE
Dotyková technologie - Kapacitní multi-touch | ANO / NE
PC: Schopné přehrávat video minimálně 1920x1080 px Hardwarová akcelerace kodeku H.265 CPU: PassMark minimálně 3700 RAM minimálně 4 GB Velikost úložiště minimálně 120 GB | ANO / NE
UPS - Kapacita pro minimálně 5 minut provozu bez napájení ze sítě | ANO / NE
Příprava pro umístění čtečky čipových karet | ANO / NE
Spotřeba - Maximálně 250W | ANO / NE
Záruka - Minimálně 3 roky | ANO / NE
Interaktivní kiosek externí - repase
Nabízený model (uvést značku a model/typ): | dodavatel doplní značku a model/typ
Úhlopříčka zobrazovače - přesně 46 palců | ANO / NE
Rozlišení - Minimálně 1920 x 1080 px | ANO / NE
Jas - Minimálně 2500 cd/m2 | ANO / NE
Bez TV tuneru | ANO / NE
Provoz – 24 hod. denně / 7 dní v týdnu | ANO / NE
Automatické zapnutí a vypnutí v nastaveném čase | ANO / NE
Výřez pro umístění TV a dotykové vrstvy - šířka 114 cm, výška 69 cm | ANO / NE
Čelní sklo - Tvrzené sklo o tloušťce minimálně 6 mm | ANO / NE
Design - Polep a barva na míru s možností individualizace | ANO / NE
Dotyková technologie - Kapacitní multi-touch | ANO / NE
PC: Schopné přehrávat video minimálně 1920x1080 px Hardwarová akcelerace kodeku H.265 CPU: PassMark minimálně 3700 RAM minimálně 4 GB Velikost úložiště minimálně 120 GB | ANO / NE
UPS - Kapacita pro minimálně 5 minut provozu bez napájení ze sítě | ANO / NE
Příprava pro umístění čtečky čipových karet | ANO / NE
Spotřeba - Maximálně 550W | ANO / NE
Záruka - Minimálně 3 roky | ANO / NE
Přehrávače (pro profesionální zobrazovače)
Nabízený model (uvést značku a model/typ): | dodavatel doplní značku a model/typ
Vzdálené ovládání obsahu | ANO / NE
Vzdálený monitoring funkčnosti | ANO / NE
Výstupní rozlišení - 1080 p | ANO / NE
Výstupní signál HDMI | ANO / NE
Automatické zapnutí a vypnutí v nastaveném čase | ANO / NE
Možnost instalace nového operačního systému, aby byl využitelný i pro jiný účel v případě skončení spolupráce po 3 letech. | ANO / NE
HDMI rozbočovač
Nabízený model (uvést značku a model/typ): | dodavatel doplní značku a model/typ
Rozbočení HDMI signálnu na 2x HDMI v rozlišení minimálně 1920 x 1080 px | ANO / NE
Server
Nabízený model (uvést značku a model/typ): | dodavatel doplní značku a model/typ
Virtuální privátní server (VPS) instalovaný do sítě MENDELU | ANO / NE
Tvorba programu je bez možnosti vysílání HDMI signálu ze serveru, tj. vysílání je po LAN (ethernetu) | ANO / NE
Platnost licence pro užití serveru minimálně 3 roky | ANO / NE
Společené požadavky na předmět plnění:
Záruční doba 36 měsíců | ANO / NE
Oprava vzdálenou správou nejpozději do 1 pracovního dne | ANO / NE
Osobní návštěva technika nejpozději do 3 pracovních dnů | ANO / NE
Výměna vadného zařízení: - Přehrávač maximálně do 3 pracovních dnů - Zobrazovač maximálně do 30 dnů - Dotyková vrstva maximálně do 30 dnů | ANO / NE
Uvedení zařízení do plně funkčního a provozuschopného stavu v místě realizace, funkční test. | ANO / NE
Doprava na místo určení a instalace. | ANO / NE
Servis zobrazovačů, přehrávačů i serveru je v ceně provozu na 3 roky a to včetně dopravy při servisních výjezdech. | ANO / NE
Garance funkční a aktualizované verze systému po dobu minimálně 3 let. | ANO / NE
Školení v obsluze předmětu dodávky v českém jazyce v rozsahu potřebném k osvojení všech funkcí předmětu dodávky v místě realizace, možnost dalšího doškolování a aplikačního školení v českém jazyce v rozsahu 8 hodin. | ANO / NE
Poskytování technické podpory zdarma. | ANO / NE
Termín dodání v termínu do 5 týdnů od potvrzení přijetí objednávky zaslané objednatelem prostřednictvím SAP. | ANO / NE
Vybraný dodavatel musí být na vyžádání zadavatele schopen předložit dokumenty, prokazující splnění shora uvedených a potvrzených technických skutečností, z veřejně dostupných informačních zdrojů, jako jsou: dostupné firemní prospekty a/nebo internetové stránky výrobce. Takovéto dokumenty musí být předloženy v českém, případně anglickém jazyce. Zadavatel doporučuje doplnit tyto dostupné materiály již do nabídky.