## Rekapitulace
Nabídková cena za oblast
Datové úložiště a servery | 0
IT vybavení učeben LDF | 0
Síťové prvky výukové prostory | 0
Celková nabídková cena VZ bez DPH | 0

## Datové úložiště a servery
Příloha č. 1 - Technická specifikace - Datové úložiště a servery
Dodavatel musí vyplnit všechna žlutě podbarvená pole. Dodavatel musí rovněž uvést i nabídkovou cenu za kus u každé položky
SPOLEČNÉ POŽADAVKY |  |  |  | SPLNĚNÍ PARAMETRŮ V PODÁVANÉ NABÍDCE (ANO/NE) | KONKRÉTNÍ HODNOTY, POPŘ. ODKAZ NA NÁZEV PŘILOŽENÉHO DOKUMENTU V NĚMŽ JSOU HODNOTY UVEDENY
U nabízeného zboží musí být v databázi výrobce zadavatel veden jako první majitel a uživatel zboží. Dodavatel je povinen v případě zájmu zadavatele doložit oficiální písemné potvrzení lokálního zastoupení výrobce o všech dodávaných zařízeních, že jsou určena pro evropský trh a zadavatele, včetně uvedení sériových čísel všech dodávaných zařízení.
Software i hardware musí být dodán zcela nový, plně funkční, nikdy předtím nepoužívaný, nerozbalený a kompletní (včetně příslušenství).
Dodávka musí obsahovat veškeré potřebné licence pro splnění požadovaných vlastností a parametrů.
Na nabízené zboží platí plná záruka.
Všechna nabízená zařízení musí mezi sebou plně kompatibilní.
Dodavatel je povinen zajistit zadavateli přistup k dokumentaci výrobce zařízení a znalostní bázi, kterou výrobce v rámci své podpory poskytuje.
Dodavatel poskytne zadavateli po dobu trvání podpory všechny relevantní softwarová vydání a verze software nabízené výrobcem tak, aby dodané řešení vyhovovalo zadání zadavatele a fungovalo bez závad. Dodavatel se zároveň zavazuje informovat zadavatele o nových verzích software a funkčnostech, které mohou rozšiřovat dodané řešení způsobem, který zadavatel shledá ve shodě s potřebami dalšího rozvoje dodaného řešení. Dodavatel se dále zavazuje získat potřebné softwarové produkty legálním způsobem za podmínek stanovených výrobcem zařízení.
Maximální cena za tuto dodávku činí celkem 3 700 000 Kč vč. DPH.
NÁZEV | CELKOVÝ POČET KUSŮ / METRŮ | POŽADOVANÉ PAMAMETRY |  | KONKRÉTNÍ PARAMETRY NABÍZENÉHO ZAŘÍZENÍ | NABÍZENÉ ZAŘÍZENÍ | NABÍZENÝ POČET KUSŮ | CENA ZA KUS V KČ BEZ DPH | CENA ZA NABÍZENÝ POČET KUSŮ V KČ BEZ DPH
|  | FUNKCIONALITA / VLASTNOST | MINIMÁLNÍ POŽADOVANÁ HODNOTA |  | (VÝROBCE A PŘESNÝ TYP)
Distribuční L3 přepínač 48 portů | min. 1 ks | Typ: | L3 switch |  |  |  |  | 0
|  | Velikost: | 1U do 19“ racku
|  | Porty: | min. 48x 1/10 Gbit/s SFP+ a 4x 40 Gbit/s QSFP+ portů
|  | Datový tok: | min. 830 milionů paketů/s
|  | Minimální propustnost přepínacího subsystému: | min. 1200 Gbit/s
|  | Velikost tabulky MAC adres: | min. 30000
|  | Interní napájecí zdroj: | ano, min. 600 W
|  | Možnost přidání interního redundantního napájecího zdroje: | ano
|  | Možnost kombinace AD a DC zdroje v jednom zařízení: | ano
|  | Možnost připojit externí redundantní napájecí zdroj: | ano
|  | Podporované protokoly IEEE 802.3-2005 a IEEE 802.3ad: | ano
|  | Podporované protokoly IEEE 802.1D, IEEE 802.1Q: | ano
|  | Počet aktivních VLAN: | min. 1000
|  | Tunelování 802.1Q v 802.1Q: | ano
|  | IEEE 802.1X - Port Based Network Access Control: | ano
|  | IEEE 802.1s - multiple spanning trees: | ano
|  | IEEE 802.1w - Rapid Tree Spanning Protocol: | ano
|  | IEEE 802.1p - Minimální počet vnitřních front: | 8
|  | Per VLAN rapid spanning tree (PVRST+) nebo ekvivalentní: | ano
|  | Detekce sousedního zařízení (např. CDP, LLDP): | ano
|  | Detekce parametrů protilehlého zařízení (např. LLDP-MED): | ano
|  | Detekce jednosměrnosti optické linky (např. UDLD): | ano
|  | STP root guard a STP loop guard: | ano
|  | Multicast/broadcast storm control - hardwarové omezení poměru unicast/multicast rámců na portu v procentech: | ano
|  | Protokol zajišťující rychlou konvergenci specificky v L2 kruhových sítích (např. REP nebo ekvivalentní): | ano
|  | Podpora QoS: | ano
|  | DHCP relay: | ano
|  | Certifikace IPv6 ready logo – Phase II: | ano
|  | HSRP nebo VRRP pro IPv6: | ano
|  | IPv6 ACL: | ano
|  | IPv6 QoS: | ano
|  | IPv6 služby (DNS, Telnet, SSH, Syslog, ICMP, SNMP): | ano
|  | RADIUS, TACACS+ over IPv6: | ano
|  | OSPFv3: | ano
|  | IPv6 MLDv2 snooping: | ano
|  | IPv6 Port ACL: | ano
|  | IPv6 First Hop Security RA guard: | ano
|  | IPv6 First Hop Security DHCPv6 guard: | ano
|  | IPv6 First Hop Security IPv6 SourceGuard: | ano
|  | IPv6 First Hop Security IPv6 Binding Integrity Guard: | ano
|  | DHCPv6 Server a Relay: | ano
|  | Statické směrování: | ano
|  | Směrovací protokoly: | OSPF s MD5 a NSSA, OSPFv2, OSPFv3, BGPv4, RIPv2
|  | Policy-based routing podle ACL: | ano
|  | Virtualizace směrovacích funkcí (např. Multi-VRF): | ano
|  | PIM (dense i sparse mód) | ano
|  | IGMPv2 snooping a IGMPv3 snooping: | ano
|  | IPv6 MLDv1 & v2 snooping: | ano
|  | Reverse path check (uRPF) | ano
|  | ACL na rozhraní IN/OUT (včetně virtuálních - VLAN, loopback, 802.3ad): | ano
|  | ACL pro IP, ACL pro ethernetové rámce a IPv6 ACL: | ano
|  | Možnost definovat povolené MAC adresy na portu: | ano
|  | Možnost definovat maximální počet MAC adres na portu: | ano
|  | DHCP snooping: | ano
|  | Dynamic ARP inspection (DAI): | ano
|  | Verifikace mapování IP-MAC (např. IP source guard): | ano
|  | Ochrana centrálního procesoru (control plane) před útoky typu DoS: | ano
|  | Šifrování na L2 dle IEEE 802.1AE, AES s délkou klíče 256 bitů | ano
|  | IEEE 802.1x autentizace i autorizace více koncových zařízení na jednom portu: | ano
|  | Konfigurovatelná kombinace pořadí postupného ověřování zařízení na portu (IEEE 802.1x, MAC adresou, webovou autentizací): | ano
|  | Ověřování dle IEEE 802.1x volitelně, lze i bez omezování přístupu: | ano
|  | Podpora kontroly autenticity operačního systému switche, podpora kontroly integrity operačního systému switche při bootování kontrolou digitálního podpisu. Nutné pro ověření, že operační systém switche nikdo před či při bootování nikdo nemodifikoval.: | ano
|  | Ochrana proti nahrání modifikovaného software do zařízení prostřednictvím image signing a funkce secure boot, která ověřuje autentičnost a integritu jak bootloaderu, tak i samotného operačního systému zařízení prostřednictvím interních HW prostředků: | ano
|  | Podpora SUDI (IEEE 802.1AR) autentizace: | ano
|  | CLI rozhraní: | ano
|  | SSHv2 a SSHv2 over IPv6 management: | ano
|  | Možnost omezení přístupu k managementu (SSH, SNMP) pomocí ACL: | ano
|  | Podpora SNMPv2 a v3: | ano
|  | Konzolová linka: | min. USB a sériová
|  | Out-of-band management port: | ano
|  | NTP klient: | ano
|  | DNS klient: | ano
|  | Podpora NetFlow v9 (nebo IPFIX RFC 3917, RFC 3955): | ano
|  | Sběr dat pro NetFlow nebo IPFIX export z každého portu přepínače: | ano
|  | Detailní flexibilní definice flow dle L2, L3 i L4 parametrů: | ano
|  | Statistiky určovány z každého paketu daného flow: | ano
|  | Sběr a export TCP příznaků pro monitoring bezpečnostních hrozeb: | ano
|  | Návaznost skriptů interpretovaných přepínačem po detekci daných parametrů flow: | ano
|  | Zobrazení sbíraných infromací o flow přímo v přepínači: | ano
|  | Export statistik flow selektivně na více kolektorů: | ano
|  | RADIUS klient pro AAA: | ano
|  | TACACS+ klient: | ano
|  | Port mirroring (SPAN): | ano
|  | Port mirroring 1 -> 1 či N -> 1: | ano
|  | Port mirroring ACL (zrcadlí pouze definované toky): | ano
|  | Vzdálený port mirroring (RSPAN): | ano
|  | Vzdálený port mirroring přes L3 síť/WAN (např. ERSPAN nebo ekvivalentní): | ano
|  | Syslog: | ano
|  | Měření zakončení a délky metalického kabelu (TDR): | ano
|  | Interpret jazyka Python přímo v zařízení: | ano
|  | Přepínač obsahuje traceroute utilitu operující na linkové vrstvě: | ano
|  | Prvek tvoří součást architektury, která zajistí velkou a funkční L2 doménu rozprostřenu libovolně kdekoliv po celé LAN síti: | ano
|  | Prvek tvoří součást architektury, která zajistí IP subnet rozprostřený libovolně po celé síti: | ano
|  | Záruka: | Doživotní záruka dle podmínek výrobce zařízení.
Distribuční L3 přepínač 16 portů | min. 2 ks | Typ: | L3 switch |  |  |  |  | 0
|  | Velikost: | 1U do 19“ racku
|  | Stohovatelný: | ano, bez snížení počtu ethernet portů
|  | Porty: | min. 16x 1/10 Gbit/s SFP+ portů
|  | Možnost o přidání modulu s uplikovými porty | ano, 1/10 Gbit/s SFP+
|  | Datový tok: | min. 210 milionů paketů/s
|  | Minimální propustnost přepínacího subsystému: | min. 300 Gbit/s
|  | Velikost tabulky MAC adres: | min. 30000
|  | Interní napájecí zdroj: | ano, min. 300 W
|  | Možnost přidání interního redundantního napájecího zdroje: | ano
|  | Možnost kombinace AD a DC zdroje v jednom zařízení: | ano
|  | Možnost připojit externí redundantní napájecí zdroj: | ano
|  | Seskupení portů (IEEE 802.3ad) mezi různými prvky stohu: | ano
|  | Podporované protokoly IEEE 802.3-2005 a IEEE 802.3ad: | ano
|  | Podporované protokoly IEEE 802.1D, IEEE 802.1Q: | ano
|  | Počet aktivních VLAN: | min. 1000
|  | Tunelování 802.1Q v 802.1Q: | ano
|  | IEEE 802.1X - Port Based Network Access Control: | ano
|  | IEEE 802.1s - multiple spanning trees: | ano
|  | IEEE 802.1w - Rapid Tree Spanning Protocol: | ano
|  | IEEE 802.1p - Minimální počet vnitřních front: | 8
|  | Per VLAN rapid spanning tree (PVRST+) nebo ekvivalentní: | ano
|  | Detekce sousedního zařízení (např. CDP, LLDP): | ano
|  | Detekce parametrů protilehlého zařízení (např. LLDP-MED): | ano
|  | Detekce jednosměrnosti optické linky (např. UDLD): | ano
|  | STP root guard a STP loop guard: | ano
|  | Multicast/broadcast storm control - hardwarové omezení poměru unicast/multicast rámců na portu v procentech: | ano
|  | Protokol zajišťující rychlou konvergenci specificky v L2 kruhových sítích (např. REP nebo ekvivalentní): | ano
|  | Podpora QoS: | ano
|  | Možnost konfigurovat QoS na stohovacím propoji: | ano
|  | DHCP relay: | ano
|  | Certifikace IPv6 ready logo – Phase II: | ano
|  | HSRP nebo VRRP pro IPv6: | ano
|  | IPv6 ACL: | ano
|  | IPv6 QoS: | ano
|  | IPv6 služby (DNS, Telnet, SSH, Syslog, ICMP, SNMP): | ano
|  | RADIUS, TACACS+ over IPv6: | ano
|  | OSPFv3: | ano
|  | IPv6 MLDv2 snooping: | ano
|  | IPv6 Port ACL: | ano
|  | IPv6 First Hop Security RA guard: | ano
|  | IPv6 First Hop Security DHCPv6 guard: | ano
|  | IPv6 First Hop Security IPv6 SourceGuard: | ano
|  | IPv6 First Hop Security IPv6 Binding Integrity Guard: | ano
|  | DHCPv6 Server a Relay: | ano
|  | Statické směrování: | ano
|  | Směrovací protokoly: | OSPF s MD5 a NSSA, OSPFv2, OSPFv3, BGPv4, RIPv2
|  | Policy-based routing podle ACL: | ano
|  | Virtualizace směrovacích funkcí (např. Multi-VRF): | ano
|  | PIM (dense i sparse mód) | ano
|  | IGMPv2 snooping a IGMPv3 snooping: | ano
|  | IPv6 MLDv1 & v2 snooping: | ano
|  | Reverse path check (uRPF) | ano
|  | ACL na rozhraní IN/OUT (včetně virtuálních - VLAN, loopback, 802.3ad): | ano
|  | ACL pro IP, ACL pro ethernetové rámce a IPv6 ACL: | ano
|  | Možnost definovat povolené MAC adresy na portu: | ano
|  | Možnost definovat maximální počet MAC adres na portu: | ano
|  | DHCP snooping: | ano
|  | Dynamic ARP inspection (DAI): | ano
|  | Verifikace mapování IP-MAC (např. IP source guard): | ano
|  | Ochrana centrálního procesoru (control plane) před útoky typu DoS: | ano
|  | Šifrování na L2 dle IEEE 802.1AE, AES s délkou klíče 256 bitů | ano
|  | IEEE 802.1x autentizace i autorizace více koncových zařízení na jednom portu: | ano
|  | Konfigurovatelná kombinace pořadí postupného ověřování zařízení na portu (IEEE 802.1x, MAC adresou, webovou autentizací): | ano
|  | Ověřování dle IEEE 802.1x volitelně, lze i bez omezování přístupu: | ano
|  | Podpora kontroly autenticity operačního systému switche, podpora kontroly integrity operačního systému switche při bootování kontrolou digitálního podpisu. Nutné pro ověření, že operační systém switche nikdo před či při bootování nikdo nemodifikoval.: | ano
|  | Ochrana proti nahrání modifikovaného software do zařízení prostřednictvím image signing a funkce secure boot, která ověřuje autentičnost a integritu jak bootloaderu, tak i samotného operačního systému zařízení prostřednictvím interních HW prostředků: | ano
|  | Podpora SUDI (IEEE 802.1AR) autentizace: | ano
|  | CLI rozhraní: | ano
|  | SSHv2 a SSHv2 over IPv6 management: | ano
|  | Možnost omezení přístupu k managementu (SSH, SNMP) pomocí ACL: | ano
|  | Podpora SNMPv2 a v3: | ano
|  | Konzolová linka: | min. USB a sériová
|  | Out-of-band management port: | ano
|  | NTP klient: | ano
|  | DNS klient: | ano
|  | Podpora NetFlow v9 (nebo IPFIX RFC 3917, RFC 3955): | ano
|  | Sběr dat pro NetFlow nebo IPFIX export z každého portu přepínače: | ano
|  | Detailní flexibilní definice flow dle L2, L3 i L4 parametrů: | ano
|  | Statistiky určovány z každého paketu daného flow: | ano
|  | Sběr a export TCP příznaků pro monitoring bezpečnostních hrozeb: | ano
|  | Návaznost skriptů interpretovaných přepínačem po detekci daných parametrů flow: | ano
|  | Zobrazení sbíraných infromací o flow přímo v přepínači: | ano
|  | Export statistik flow selektivně na více kolektorů: | ano
|  | RADIUS klient pro AAA: | ano
|  | TACACS+ klient: | ano
|  | Port mirroring (SPAN): | ano
|  | Port mirroring 1 -> 1 či N -> 1: | ano
|  | Port mirroring ACL (zrcadlí pouze definované toky): | ano
|  | Vzdálený port mirroring (RSPAN): | ano
|  | Vzdálený port mirroring přes L3 síť/WAN (např. ERSPAN nebo ekvivalentní): | ano
|  | Syslog: | ano
|  | Měření zakončení a délky metalického kabelu (TDR): | ano
|  | Interpret jazyka Python přímo v zařízení: | ano
|  | Přepínač obsahuje traceroute utilitu operující na linkové vrstvě: | ano
|  | Prvek tvoří součást architektury, která zajistí velkou a funkční L2 doménu rozprostřenu libovolně kdekoliv po celé LAN síti: | ano
|  | Prvek tvoří součást architektury, která zajistí IP subnet rozprostřený libovolně po celé síti: | ano
|  | Záruka: | Doživotní záruka dle podmínek výrobce zařízení.
Vložný modul SFP+ single mode kompatibilní | min. 16 ks | Typ zařízení: | vložný modul |  |  |  |  | 0
|  | Provedení: | SFP+
|  | Podporovaná rychlost: | 10 Gbit/s
|  | Typ média: | single mode ethernet
|  | Pro délku optického vedení: | možno použít min. pro délku 9 km
|  | Vlnová délka: | 1310 nm
|  | Typ konektoru: | duální LC
|  | Moduly jsou kompatibilní se zde specifikovanými L3 přepínači: | ano
|  | Záruka: | min. 2 roky
Přístupový bod Wi-Fi sítě (AP) | min. 83 ks | Typ zařízení: | indoor přístupový bod Wi-Fi |  |  |  |  | 0
|  | Provedení: | uzavřená konstrukce bez ventilátorů
|  | Podpora standardů: | min. 802.11a/b/g/n/ac Wave2
|  | Plnohodnotná certifikace standardů od Wi-Fi aliance: | min. IEEE 802.11a/b/g/n/ac
|  | Pracovní režimy AP mohou být: | bez konroléru (autonomní), pod kontrolérem (lightweight) a v roli WLAN kontroléru s možností správy až 100 AP
|  | Ethernet LAN porty: | min. 1x10/100/1000 Mbit/s v provedení RJ-45 nebo SFP.
|  | Napájení: | pomocí PoE/PoE+, podpora standardů IEEE 802.3af a IEEE 802.3at, možnost napájení přes AC napájecí zdroj.
|  | Podpora standardního PoE 15,4 W bez nutnosti redukce výkonu 5 GHz rádia: | ano
|  | Provedení antén: | interní vestavěné, MIMO, omni downtilt.
|  | Kmitočtová pásma: | dual band, současná podpora pásem 2,4 GHz a 5 GHz.
|  | MIMO a počet nezávislých streamů na jedno rádio pro 2,4 GHz: | 2x2:2
|  | MIMO a počet nezávislých streamů na jedno rádio pro 5 GHz: | 4x4:4
|  | Podpora šířky kanálu 160 MHz | ano
|  | Podpora MU-MIMO: | ano
|  | Funkce automatického ladění kanálu a síly signálu, včetně detekce a reakce na non Wi-Fi rušení, v koordinaci s ostatními AP: | ano
|  | Možnost nastavení vysílacího výkonu s krokem: | 0,5 dBm
|  | Komunikační rychlost na fyzické vrstvě (data rate) pro 5 GHz: | min. 1,7 Gbit/s
|  | Integrovaný TPM pro bezpečné uložení certifikátů a klíčů: | ano
|  | Podpora 802.11ac explicitního beamformingu: | ano
|  | Podpora airtime fairness: | ano
|  | Možnost prioritizace jednotlivých SSID na základě vysílacího času: | ano
|  | Funkce pro prioritizaci 5 GHz pásma v případě je-li podporováno (Band Steering či obdobné): | ano
|  | Detekce Rogue AP: | ano
|  | Vypínatelné indikační LED diody informující o stavu zařízení: | ano
|  | USB port s podporou 3G/4G USB modemu jako WAN uplink: | ano
|  | Počet inzerovaných SSID (BSSID) na rádio: | min. 8
|  | Nastavitelný DTIM interval pro jednotlivé SSID: | ano
|  | Možnost mapování SSID do různých VLAN podle IEEE 802.1Q: | ano
|  | VLAN Pooling: | ano
|  | Podpora wireless MESH funkcionality s protokolem pro optimální výběr cesty v rámci MESH stromu: | ano
|  | Podpora Layer-2 izolace bezdrátových klientů: | ano
|  | Podpora spektrální analýzy: | ano
|  | Hardware filtry pro filtraci intermodulačního rušením pocházejícím z mobilních sítí (Advanced Cellular Coexistence nebo obdobné): | ano
|  | Možnost detekce a monitorování problémů WLAN odchytáváním provozu na AP ve formátu PCAP a jeho zasíláním do ethernetového analyzátoru, schopnost zachytávat rámce včetně 802.11 hlaviček: | ano
|  | Funkce DHCP server, směrování a NAT pro bezdrátové klienty: | ano
|  | Možnost funkce AP v režimu IPSec VPN klient s možností tvorby L2 či L3 VPN: | ano
|  | Funkce automatické identifikace připojeného zařízení a jeho operačního systému: | ano
|  | Funkce předávání konektivity mezi AP při pohybu bez výpadku spojení (roaming): | ano
|  | Funkce dynamického vyvažování zátěže klientů mezi AP se zohledněním zátěže, počtu klientů, síly signálu v koordinaci s ostatními AP: | ano
|  | Podpora optimalizace provozu: multicast-to-unicast konverze: | ano
|  | Možnost řízení QoS (šířky pásma) na základě aplikací (např. Office 365, Dropbox, Facebook, P2P sdílení, VoIP, video aplikace): | ano
|  | Možnost filtrování přístupu na weby: | ano
|  | Podpora RadSec (RADIUS over TLS): | ano
|  | Podpora 802.11w ochrany management rámců: | ano
|  | Možnost fyzického zabezpečení (zamčení AP znemožňující demontáž), např. Kensington lock: | ano
|  | Podpora ověřování na základě MAC a 802.1X a možností využití lokální DB v AP: | ano
|  | Podpora 802.1X suplicant, přístupový bod se ověřuje před připojením do LAN: | ano
|  | Volitelná možnost správy AP cloud management nástrojem: | ano
|  | Management: CLI formou 1x RJ-45 serial console port: | ano
|  | Podpora: SSHv2, SNMPv2c a SNMPv3: | ano
|  | Integrované Bluetooth Low Energy (BLE) rádio | ano
|  | Příslušenství pro montáž: | součástí dodávky každého AP je příslušenství pro montáž na zeď nebo strop (mount kit) v bezpečnostním provedení, jenž umožní zabezpečení proti snadné demontáži či manipulaci s AP a zároveň zakryje veškerou kabeláž okolo AP
|  | Je požadována záruka na hardware v délce 60 měsíců. Kterou musí garantovat výrobce zařízení. | ano
|  | Možnost přidání všech nabízených AP do některého ze zadavatelem vlastněného kontroléru bezdrátové sítě (zadavatel aktuálně vlastní kontroléry AIR-CT5508-K9 a MC-VA-1K): | ano, budou dodány licence
|  | Po připojení přístupových bodů do zadavatelem vlastněného kontroléru (AIR-CT5508-K9 nebo MC-VA-1K), bude funkční podpora firewallu pracujícího na 4 až 7 vrstvě, s možností rozpoznávání aplikací (jako YouTube, Facebook, Dropbox, BitTorrent, Skype, Office365, apod.) na aplikační vrstvě. Možnost jejich povolování, zakazování, prioritizace nebo omezování: | ano, budou dodány licence
|  | Po připojení přístupových bodů do zadavatelem vlastněného kontroléru (AIR-CT5508-K9 nebo MC-VA-1K), bude funkční možnost ochrany rádiového spektra, jeho bezpečnostní skenování a provádění spektrální analýzy (na 2,4 i 5 GHz). Včetně rozpoznávání neautorizovaných přístupových bodů. | ano, budou dodány licence
|  | Záruka: | Doživotní záruka po dobu prodeje AP a min. 5 let po ukončení prodeje. Oprava nebo výměna během 10 pracovních dnů.
Metalický kabel cat 6A | min. 10 000 m | Typ zařízení: | metalický ethernetový kabel na cívce |  |  |  |  | 0
|  | Kategorie: | 6A
|  | Provedení vodiče: | drát
|  | Počet vodičů: | 8
|  | Tloušťka vodiče: | 23 AWG nebo silnější
|  | Provedení: | stíněné (FTP nebo STP)
|  | Typ pláště: | LSOH
|  | Záruka: | min. 2 roky
Rack 60x60 | min. 6 ks | Typ zařízení: | datový rozvaděč (rack) 19" |  |  |  |  | 0
|  | Výška: | min. 47 RU
|  | Šířka a hloubka: | 600x600 mm
|  | Výplň předních dveří: | prosklené
|  | Boční a zadní stěna: | odnímatelné plechové
|  | Zámek: | tříbodový
|  | Dodávka bude kompletní (vč. bočnic, spojovacího materiálu, zámku atd.): | ano
|  | Záruka: | min. 2 roky
Rack 80x80 | min. 3 ks | Typ zařízení: | datový rozvaděč (rack) 19" |  |  |  |  | 0
|  | Výška: | min. 47 RU
|  | Šířka a hloubka: | 800x800 mm
|  | Výplň předních dveří: | prosklené
|  | Boční a zadní stěna: | odnímatelné plechové
|  | Zámek: | tříbodový
|  | Dodávka bude kompletní (vč. bočnic, spojovacího materiálu, zámku atd.): | ano
|  | Záruka: | min. 2 roky
10G síťová karta do serveru | min. 4 ks | Typ zařízení: | síťová karta do serveru |  |  |  |  | 0
|  | Počet portů, jejich provedení a rychlost: | 2 porty, SFP+, každý s rychlostí 10 Gbit/s
|  | Šířka a hloubka: | 800x800 mm
|  | Rozhraní: | PCI Express 2.0 8x
|  | Provedení: | nízký profil
|  | Podporované standardy: | IEEE 802.1Q, IEEE 802.1p, IEEE 802.3ad, IEEE 802.1ae, IEEE 802.1as
|  | Plně kompatibilní se zadavatelem vlastněnými servery X3550M4: | ano
|  | Záruka: | min. 2 roky
Twinax kabel 10 m originál | min. 8 ks | Typ zařízení: | twinax kabel |  |  |  |  | 0
|  | Připojení do SFP+ portů: | ano, zakončeno SFP+ moduly
|  | Rychlost přenosu: | 10 Gbit/s
|  | Délka: | 10 m
|  | Provedení: | aktivní
|  | Kabely jsou kompatibilní a neporušují záruční podmíny výrobce zadavatelem vlastněného síťového prvku N7K-C7010: | ano
|  | Záruka: | min. 2 roky
UPS | min. 1 ks | Typ: | zdroj záložního napájení |  |  |  |  | 0
|  | Provedení: | stojanové, redundantní řešení v jedné skříni UPS
|  | Vstupní / výstupní napájení: | třífázové / třífázové
|  | Jmenovitý výstupní výkon: | 2x 15 kVA / 15 kW redundantní
|  | Doba zálohy napájení: | minimálně 8 minut pro každý výkonový modul při odběru 15 kW
|  | Možnost startu na baterie: | ano
|  | Jmenovitý výstupní účiník: | 1,0
|  | Účinnost v režimu dvojí konverze: | min. 96 %
|  | Možnost připojení, monitoringu a konfigurace: | ano, přes RJ-45 a sériové či USB rozhraní, je součástí dodávky
|  | Displej přímo na UPS: | ano
|  | Plně osazeno akumulátory s dlouhou životností: | ano
|  | Připojení ke stávajícímu elektrickému rozvadeči: | ano
|  | Revizní zpráva k instalaci elektrického zařízení: | ano
|  | Záruka: | min. 5 roků, veškeré náklady spojené se zajištěním záruky jsou součástí nabídky
[5 empty] | CELKOVÁ NABÍDKOVÁ CENA V KČ BEZ DPH |  |  | 0
[5 empty] | CELKOVÁ NABÍDKOVÁ CENA V KČ VČETNĚ DPH |  |  | 0

## IT vybavení učeben LDF
Příloha č. 1 - Technická specifikace - IT vybavení specializovaných učeben LDF
Dodavatel musí vyplnit všechna žlutě podbarvená pole. Dodavatel musí rovněž uvést i nabídkovou cenu za kus u každé položky
SPOLEČNÉ POŽADAVKY |  |  |  | SPLNĚNÍ PARAMETRŮ V PODÁVANÉ NABÍDCE (ANO/NE) | KONKRÉTNÍ HODNOTY, POPŘ. ODKAZ NA NÁZEV PŘILOŽENÉHO DOKUMENTU V NĚMŽ JSOU HODNOTY UVEDENY
U nabízeného zboží musí být v databázi výrobce zadavatel veden jako první majitel a uživatel zboží. Dodavatel je povinen v případě zájmu zadavatele doložit oficiální písemné potvrzení lokálního zastoupení výrobce o všech dodávaných zařízeních, že jsou určena pro evropský trh a zadavatele, včetně uvedení sériových čísel všech dodávaných zařízení.
Software i hardware musí být dodán zcela nový, plně funkční, nikdy předtím nepoužívaný, nerozbalený a kompletní (včetně příslušenství).
Dodávka musí obsahovat veškeré potřebné licence pro splnění požadovaných vlastností a parametrů.
Na nabízené zboží platí plná záruka.
Všechna nabízená zařízení musí mezi sebou plně kompatibilní.
Dodavatel je povinen zajistit zadavateli přistup k dokumentaci výrobce zařízení a znalostní bázi, kterou výrobce v rámci své podpory poskytuje.
Dodavatel poskytne zadavateli po dobu trvání podpory všechny relevantní softwarová vydání a verze software nabízené výrobcem tak, aby dodané řešení vyhovovalo zadání zadavatele a fungovalo bez závad. Dodavatel se zároveň zavazuje informovat zadavatele o nových verzích software a funkčnostech, které mohou rozšiřovat dodané řešení způsobem, který zadavatel shledá ve shodě s potřebami dalšího rozvoje dodaného řešení. Dodavatel se dále zavazuje získat potřebné softwarové produkty legálním způsobem za podmínek stanovených výrobcem zařízení.
Maximální cena za tuto dodávku činí celkem 2 230 000 Kč vč. DPH.
NÁZEV | CELKOVÝ POČET KUSŮ / METRŮ | POŽADOVANÉ PAMAMETRY |  | KONKRÉTNÍ PARAMETRY NABÍZENÉHO ZAŘÍZENÍ | NABÍZENÉ ZAŘÍZENÍ | NABÍZENÝ POČET KUSŮ | CENA ZA KUS V KČ BEZ DPH | CENA ZA NABÍZENÝ POČET KUSŮ V KČ BEZ DPH
|  | FUNKCIONALITA / VLASTNOST | MINIMÁLNÍ POŽADOVANÁ HODNOTA |  | (VÝROBCE A PŘESNÝ TYP)
Přepínač 48 portů | min. 7 ks | Typ: | L2 switch |  |  |  |  | 0
|  | Velikost: | 1U do 19“ racku
|  | Porty: | min. 48 RJ-45 portů s rychlostmi 10/100/1000 Mbit/s a 2 SFP/SFP+ 1G/10G porty
|  | Datový tok: | min. 120 milionů paketů/s
|  | Minimální propustnost přepínacího subsystému: | min. 200 Gbit/s
|  | Velikost tabulky MAC adres: | min. 15000
|  | Možnost připojit externí redundantní napájecí zdroj: | ano
|  | Možnost stohování: | ano (lze i pomocí přídavného modulu)
|  | Vzájemné stohování všech modelů 10/100 s 10/100/1000 s 1Gbit/s uplinky s 10Gbit/s uplinky: | ano
|  | Automatická kontrola a sjednocení verze software přepínačů ve stohu: | ano
|  | Seskupení portů (IEEE 802.3ad) mezi různými prvky stohu: | ano
|  | Kterýkoli prvek ve stohu může být řídícím prvkem stohu (1:N redundance): | ano
|  | Podporované protokoly IEEE 802.3-2005 a IEEE 802.3ad: | ano
|  | Podporované protokoly IEEE 802.1D, IEEE 802.1Q: | ano
|  | Počet aktivních VLAN: | min. 1000
|  | IEEE 802.1X - Port Based Network Access Control: | ano
|  | IEEE 802.1s - multiple spanning trees: | ano
|  | IEEE 802.1w - Rapid Tree Spanning Protocol: | ano
|  | Per VLAN rapid spanning tree (PVRST+) nebo ekvivalentní: | ano
|  | Detekce sousedního zařízení (např. CDP, LLDP): | ano
|  | Detekce parametrů protilehlého zařízení (např. LLDP-MED): | ano
|  | Detekce jednosměrnosti optické linky (např. UDLD): | ano
|  | STP root guard a STP loop guard: | ano
|  | Multicast/broadcast storm control - hardwarové omezení poměru unicast/multicast rámců na portu v procentech: | ano
|  | Podpora QoS: | ano
|  | DHCP relay: | ano
|  | Certifikace IPv6 ready logo – Phase II: | ano
|  | IPv6 ACL: | ano
|  | IPv6 QoS: | ano
|  | IPv6 služby (DNS, Telnet, SSH, Syslog, ICMP, SNMP): | ano
|  | RADIUS, TACACS+ over IPv6: | ano
|  | IPv6 Port ACL: | ano
|  | IPv6 First Hop Security RA guard: | ano
|  | IPv6 First Hop Security DHCPv6 guard: | ano
|  | IPv6 First Hop Security IPv6 Binding Integrity Guard: | ano
|  | Statické směrování: | ano
|  | IGMPv2 snooping a IGMPv3 snooping: | ano
|  | IPv6 MLDv1 & v2 snooping: | ano
|  | ACL na rozhraní IN/OUT: | ano
|  | ACL pro IP, ACL pro ethernetové rámce a IPv6 ACL: | ano
|  | Možnost definovat povolené MAC adresy na portu: | ano
|  | Možnost definovat maximální počet MAC adres na portu: | ano
|  | DHCP snooping: | ano
|  | Dynamic ARP inspection (DAI): | ano
|  | Verifikace mapování IP-MAC (např. IP source guard): | ano
|  | Ochrana centrálního procesoru (control plane) před útoky typu DoS: | ano
|  | IEEE 802.1x autentizace i autorizace více koncových zařízení na jednom portu: | ano
|  | Konfigurovatelná kombinace pořadí postupného ověřování zařízení na portu (IEEE 802.1x, MAC adresou, webovou autentizací): | ano
|  | Ověřování dle IEEE 802.1x volitelně, lze i bez omezování přístupu: | ano
|  | Podpora kontroly autenticity operačního systému switche, podpora kontroly integrity operačního systému switche při bootování kontrolou digitálního podpisu. Nutné pro ověření, že operační systém switche nikdo před či při bootování nikdo nemodifikoval.: | ano
|  | Ochrana proti nahrání modifikovaného software do zařízení prostřednictvím image signing a funkce secure boot, která ověřuje autentičnost a integritu jak bootloaderu, tak i samotného operačního systému zařízení prostřednictvím interních HW prostředků: | ano
|  | CLI rozhraní: | ano
|  | SSHv2 a SSHv2 over IPv6 management: | ano
|  | Možnost omezení přístupu k managementu (SSH, SNMP) pomocí ACL: | ano
|  | Podpora SNMPv2 a v3: | ano
|  | Konzolová linka: | min. USB a sériová
|  | NTP klient: | ano
|  | DNS klient: | ano
|  | Podpora NetFlow v9 (nebo IPFIX RFC 3917, RFC 3955): | ano
|  | Sběr dat pro NetFlow nebo IPFIX export z každého portu přepínače: | ano
|  | Detailní flexibilní definice flow dle L2, L3 i L4 parametrů: | ano
|  | Statistiky určovány z každého paketu daného flow: | ano
|  | Sběr a export TCP příznaků pro monitoring bezpečnostních hrozeb: | ano
|  | RADIUS klient pro AAA: | ano
|  | TACACS+ klient: | ano
|  | Port mirroring (SPAN): | ano
|  | Port mirroring 1 -> 1 či N -> 1: | ano
|  | Port mirroring ACL (zrcadlí pouze definované toky): | ano
|  | Vzdálený port mirroring (RSPAN): | ano
|  | Syslog: | ano
|  | Měření zakončení a délky metalického kabelu (TDR): | ano
|  | Přepínač obsahuje traceroute utilitu operující na linkové vrstvě: | ano
|  | Záruka: | Doživotní záruka dle podmínek výrobce zařízení.
Přepínač s PoE - 48 portů | min. 7 ks | Typ: | L2 switch |  |  |  |  | 0
|  | Velikost: | 1U do 19“ racku
|  | Porty: | min. 48 RJ-45 portů s rychlostmi 10/100/1000 Mbit/s s napájením a 2 SFP/SFP+ 1G/10G porty
|  | Datový tok: | min. 120 milionů paketů/s
|  | Minimální propustnost přepínacího subsystému: | min. 200 Gbit/s
|  | Velikost tabulky MAC adres: | min. 15000
|  | Dostupný PoE příkon: | min. 740 W celkem
|  | Počet najednou fungujících PoE (IEEE 802.3af) portů: | min. 48
|  | Počet najednou fungujících PoE+ (IEEE 802.3at) portů: | min. 24
|  | Možnost připojit externí redundantní napájecí zdroj: | ano
|  | Možnost stohování: | ano (lze i pomocí přídavného modulu)
|  | Vzájemné stohování všech modelů 10/100 s 10/100/1000 s 1Gbit/s uplinky s 10Gbit/s uplinky: | ano
|  | Automatická kontrola a sjednocení verze software přepínačů ve stohu: | ano
|  | Seskupení portů (IEEE 802.3ad) mezi různými prvky stohu: | ano
|  | Kterýkoli prvek ve stohu může být řídícím prvkem stohu (1:N redundance): | ano
|  | Podporované protokoly IEEE 802.3-2005 a IEEE 802.3ad: | ano
|  | Podporované protokoly IEEE 802.1D, IEEE 802.1Q: | ano
|  | Počet aktivních VLAN: | min. 1000
|  | IEEE 802.1X - Port Based Network Access Control: | ano
|  | IEEE 802.1s - multiple spanning trees: | ano
|  | IEEE 802.1w - Rapid Tree Spanning Protocol: | ano
|  | Per VLAN rapid spanning tree (PVRST+) nebo ekvivalentní: | ano
|  | Detekce sousedního zařízení (např. CDP, LLDP): | ano
|  | Detekce parametrů protilehlého zařízení (např. LLDP-MED): | ano
|  | Detekce jednosměrnosti optické linky (např. UDLD): | ano
|  | STP root guard a STP loop guard: | ano
|  | Multicast/broadcast storm control - hardwarové omezení poměru unicast/multicast rámců na portu v procentech: | ano
|  | Podpora QoS: | ano
|  | DHCP relay: | ano
|  | Certifikace IPv6 ready logo – Phase II: | ano
|  | IPv6 ACL: | ano
|  | IPv6 QoS: | ano
|  | IPv6 služby (DNS, Telnet, SSH, Syslog, ICMP, SNMP): | ano
|  | RADIUS, TACACS+ over IPv6: | ano
|  | IPv6 Port ACL: | ano
|  | IPv6 First Hop Security RA guard: | ano
|  | IPv6 First Hop Security DHCPv6 guard: | ano
|  | IPv6 First Hop Security IPv6 Binding Integrity Guard: | ano
|  | Statické směrování: | ano
|  | IGMPv2 snooping a IGMPv3 snooping: | ano
|  | IPv6 MLDv1 & v2 snooping: | ano
|  | ACL na rozhraní IN/OUT: | ano
|  | ACL pro IP, ACL pro ethernetové rámce a IPv6 ACL: | ano
|  | Možnost definovat povolené MAC adresy na portu: | ano
|  | Možnost definovat maximální počet MAC adres na portu: | ano
|  | DHCP snooping: | ano
|  | Dynamic ARP inspection (DAI): | ano
|  | Verifikace mapování IP-MAC (např. IP source guard): | ano
|  | Ochrana centrálního procesoru (control plane) před útoky typu DoS: | ano
|  | IEEE 802.1x autentizace i autorizace více koncových zařízení na jednom portu: | ano
|  | Konfigurovatelná kombinace pořadí postupného ověřování zařízení na portu (IEEE 802.1x, MAC adresou, webovou autentizací): | ano
|  | Ověřování dle IEEE 802.1x volitelně, lze i bez omezování přístupu: | ano
|  | Podpora kontroly autenticity operačního systému switche, podpora kontroly integrity operačního systému switche při bootování kontrolou digitálního podpisu. Nutné pro ověření, že operační systém switche nikdo před či při bootování nikdo nemodifikoval.: | ano
|  | Ochrana proti nahrání modifikovaného software do zařízení prostřednictvím image signing a funkce secure boot, která ověřuje autentičnost a integritu jak bootloaderu, tak i samotného operačního systému zařízení prostřednictvím interních HW prostředků: | ano
|  | CLI rozhraní: | ano
|  | SSHv2 a SSHv2 over IPv6 management: | ano
|  | Možnost omezení přístupu k managementu (SSH, SNMP) pomocí ACL: | ano
|  | Podpora SNMPv2 a v3: | ano
|  | Konzolová linka: | min. USB a sériová
|  | NTP klient: | ano
|  | DNS klient: | ano
|  | Podpora NetFlow v9 (nebo IPFIX RFC 3917, RFC 3955): | ano
|  | Sběr dat pro NetFlow nebo IPFIX export z každého portu přepínače: | ano
|  | Detailní flexibilní definice flow dle L2, L3 i L4 parametrů: | ano
|  | Statistiky určovány z každého paketu daného flow: | ano
|  | Sběr a export TCP příznaků pro monitoring bezpečnostních hrozeb: | ano
|  | RADIUS klient pro AAA: | ano
|  | TACACS+ klient: | ano
|  | Port mirroring (SPAN): | ano
|  | Port mirroring 1 -> 1 či N -> 1: | ano
|  | Port mirroring ACL (zrcadlí pouze definované toky): | ano
|  | Vzdálený port mirroring (RSPAN): | ano
|  | Syslog: | ano
|  | Měření zakončení a délky metalického kabelu (TDR): | ano
|  | Přepínač obsahuje traceroute utilitu operující na linkové vrstvě: | ano
|  | Záruka: | Doživotní záruka dle podmínek výrobce zařízení.
Přístupový bod Wi-Fi sítě (AP) | min. 60 ks | Typ zařízení: | indoor přístupový bod Wi-Fi |  |  |  |  | 0
|  | Provedení: | uzavřená konstrukce bez ventilátorů
|  | Podpora standardů: | min. 802.11a/b/g/n/ac Wave2
|  | Plnohodnotná certifikace standardů od Wi-Fi aliance: | min. IEEE 802.11a/b/g/n/ac
|  | Pracovní režimy AP mohou být: | bez konroléru (autonomní), pod kontrolérem (lightweight) a v roli WLAN kontroléru s možností správy až 100 AP
|  | Ethernet LAN porty: | min. 1x10/100/1000 Mbit/s v provedení RJ-45 nebo SFP.
|  | Napájení: | pomocí PoE/PoE+, podpora standardů IEEE 802.3af a IEEE 802.3at, možnost napájení přes AC napájecí zdroj.
|  | Podpora standardního PoE 15,4 W bez nutnosti redukce výkonu 5 GHz rádia: | ano
|  | Provedení antén: | interní vestavěné, MIMO, omni downtilt.
|  | Kmitočtová pásma: | dual band, současná podpora pásem 2,4 GHz a 5 GHz.
|  | MIMO a počet nezávislých streamů na jedno rádio pro 2,4 GHz: | 2x2:2
|  | MIMO a počet nezávislých streamů na jedno rádio pro 5 GHz: | 4x4:4
|  | Podpora šířky kanálu 160 MHz | ano
|  | Podpora MU-MIMO: | ano
|  | Funkce automatického ladění kanálu a síly signálu, včetně detekce a reakce na non Wi-Fi rušení, v koordinaci s ostatními AP: | ano
|  | Možnost nastavení vysílacího výkonu s krokem: | 0,5 dBm
|  | Komunikační rychlost na fyzické vrstvě (data rate) pro 5 GHz: | min. 1,7 Gbit/s
|  | Integrovaný TPM pro bezpečné uložení certifikátů a klíčů: | ano
|  | Podpora 802.11ac explicitního beamformingu: | ano
|  | Podpora airtime fairness: | ano
|  | Možnost prioritizace jednotlivých SSID na základě vysílacího času: | ano
|  | Funkce pro prioritizaci 5 GHz pásma v případě je-li podporováno (Band Steering či obdobné): | ano
|  | Detekce Rogue AP: | ano
|  | Vypínatelné indikační LED diody informující o stavu zařízení: | ano
|  | USB port s podporou 3G/4G USB modemu jako WAN uplink: | ano
|  | Počet inzerovaných SSID (BSSID) na rádio: | min. 8
|  | Nastavitelný DTIM interval pro jednotlivé SSID: | ano
|  | Možnost mapování SSID do různých VLAN podle IEEE 802.1Q: | ano
|  | VLAN Pooling: | ano
|  | Podpora wireless MESH funkcionality s protokolem pro optimální výběr cesty v rámci MESH stromu: | ano
|  | Podpora Layer-2 izolace bezdrátových klientů: | ano
|  | Podpora spektrální analýzy: | ano
|  | Hardware filtry pro filtraci intermodulačního rušením pocházejícím z mobilních sítí (Advanced Cellular Coexistence nebo obdobné): | ano
|  | Možnost detekce a monitorování problémů WLAN odchytáváním provozu na AP ve formátu PCAP a jeho zasíláním do ethernetového analyzátoru, schopnost zachytávat rámce včetně 802.11 hlaviček: | ano
|  | Funkce DHCP server, směrování a NAT pro bezdrátové klienty: | ano
|  | Možnost funkce AP v režimu IPSec VPN klient s možností tvorby L2 či L3 VPN: | ano
|  | Funkce automatické identifikace připojeného zařízení a jeho operačního systému: | ano
|  | Funkce předávání konektivity mezi AP při pohybu bez výpadku spojení (roaming): | ano
|  | Funkce dynamického vyvažování zátěže klientů mezi AP se zohledněním zátěže, počtu klientů, síly signálu v koordinaci s ostatními AP: | ano
|  | Podpora optimalizace provozu: multicast-to-unicast konverze: | ano
|  | Možnost řízení QoS (šířky pásma) na základě aplikací (např. Office 365, Dropbox, Facebook, P2P sdílení, VoIP, video aplikace): | ano
|  | Možnost filtrování přístupu na weby: | ano
|  | Podpora RadSec (RADIUS over TLS): | ano
|  | Podpora 802.11w ochrany management rámců: | ano
|  | Možnost fyzického zabezpečení (zamčení AP znemožňující demontáž), např. Kensington lock: | ano
|  | Podpora ověřování na základě MAC a 802.1X a možností využití lokální DB v AP: | ano
|  | Podpora 802.1X suplicant, přístupový bod se ověřuje před připojením do LAN: | ano
|  | Volitelná možnost správy AP cloud management nástrojem: | ano
|  | Management: CLI formou 1x RJ-45 serial console port: | ano
|  | Podpora: SSHv2, SNMPv2c a SNMPv3: | ano
|  | Integrované Bluetooth Low Energy (BLE) rádio | ano
|  | Příslušenství pro montáž: | součástí dodávky každého AP je příslušenství pro montáž na zeď nebo strop (mount kit) v bezpečnostním provedení, jenž umožní zabezpečení proti snadné demontáži či manipulaci s AP a zároveň zakryje veškerou kabeláž okolo AP
|  | Je požadována záruka na hardware v délce 60 měsíců. Kterou musí garantovat výrobce zařízení. | ano
|  | Možnost přidání všech nabízených AP do některého ze zadavatelem vlastněného kontroléru bezdrátové sítě (zadavatel aktuálně vlastní kontroléry AIR-CT5508-K9 a MC-VA-1K): | ano, budou dodány licence
|  | Po připojení přístupových bodů do zadavatelem vlastněného kontroléru (AIR-CT5508-K9 nebo MC-VA-1K), bude funkční podpora firewallu pracujícího na 4 až 7 vrstvě, s možností rozpoznávání aplikací (jako YouTube, Facebook, Dropbox, BitTorrent, Skype, Office365, apod.) na aplikační vrstvě. Možnost jejich povolování, zakazování, prioritizace nebo omezování: | ano, budou dodány licence
|  | Po připojení přístupových bodů do zadavatelem vlastněného kontroléru (AIR-CT5508-K9 nebo MC-VA-1K), bude funkční možnost ochrany rádiového spektra, jeho bezpečnostní skenování a provádění spektrální analýzy (na 2,4 i 5 GHz). Včetně rozpoznávání neautorizovaných přístupových bodů. | ano, budou dodány licence
|  | Záruka: | Doživotní záruka po dobu prodeje AP a min. 5 let po ukončení prodeje. Oprava nebo výměna během 10 pracovních dnů.
Metalický kabel cat 6A | min. 850 m | Typ zařízení: | metalický ethernetový kabel na cívce |  |  |  |  | 0
|  | Kategorie: | 6A
|  | Provedení vodiče: | drát
|  | Počet vodičů: | 8
|  | Tloušťka vodiče: | 23 AWG nebo silnější
|  | Provedení: | stíněné (FTP nebo STP)
|  | Typ pláště: | LSOH
|  | Záruka: | min. 2 roky
Patch panel s příslušenstvím | min. 40 ks | Typ zařízení: | modulární patch panel |  |  |  |  | 0
|  | Výška patch panelu v rozvaděči: | 1 RU
|  | Kategorie: | 6A
|  | Stíněné provedení: | ano
|  | Počet pozic pro keystone: | min. 24
|  | Keystony a veškeré příslušenství pro plné osazení bude součástí dodávky: | ano
|  | Vyvazovací panel bude součástí dodávky: | ano
|  | Barevné provedení: | černé
|  | Záruka: | min. 2 roky
[5 empty] | CELKOVÁ NABÍDKOVÁ CENA V KČ BEZ DPH |  |  | 0
[5 empty] | CELKOVÁ NABÍDKOVÁ CENA V KČ VČETNĚ DPH |  |  | 0

## Síťové prvky výukové prostory
Příloha č. 1 - Technická specifikace - Pořízení aktivních síťových prvků pro výukové prostory
Dodavatel musí vyplnit všechna žlutě podbarvená pole. Dodavatel musí rovněž uvést i nabídkovou cenu za kus u každé položky
SPOLEČNÉ POŽADAVKY |  |  |  | SPLNĚNÍ PARAMETRŮ V PODÁVANÉ NABÍDCE (ANO/NE) | KONKRÉTNÍ HODNOTY, POPŘ. ODKAZ NA NÁZEV PŘILOŽENÉHO DOKUMENTU V NĚMŽ JSOU HODNOTY UVEDENY
U nabízeného zboží musí být v databázi výrobce zadavatel veden jako první majitel a uživatel zboží. Dodavatel je povinen doložit oficiální písemné potvrzení lokálního zastoupení výrobce o všech dodávaných zařízeních, že jsou určena pro evropský trh a zadavatele, včetně uvedení sériových čísel všech dodávaných zařízení.
Software i hardware musí být dodán zcela nový, plně funkční, nikdy předtím nepoužívaný, nerozbalený a kompletní (včetně příslušenství).
Dodávka musí obsahovat veškeré potřebné licence pro splnění požadovaných vlastností a parametrů.
Na nabízené zboží platí plná záruka.
Všechna nabízená zařízení musí mezi sebou plně kompatibilní.
Dodavatel je povinen zajistit zadavateli přistup k dokumentaci výrobce zařízení a znalostní bázi, kterou výrobce v rámci své podpory poskytuje.
Dodavatel poskytne zadavateli po dobu trvání podpory všechny relevantní softwarová vydání a verze software nabízené výrobcem tak, aby dodané řešení vyhovovalo zadání zadavatele a fungovalo bez závad. Dodavatel se zároveň zavazuje informovat zadavatele o nových verzích software a funkčnostech, které mohou rozšiřovat dodané řešení způsobem, který zadavatel shledá ve shodě s potřebami dalšího rozvoje dodaného řešení. Dodavatel se dále zavazuje získat potřebné softwarové produkty legálním způsobem za podmínek stanovených výrobcem zařízení.
Maximální cena za tuto dodávku činí celkem 3 500 000 Kč vč. DPH.
NÁZEV | CELKOVÝ POČET KUSŮ | POŽADOVANÉ PAMAMETRY |  | KONKRÉTNÍ PARAMETRY NABÍZENÉHO ZAŘÍZENÍ | NABÍZENÉ ZAŘÍZENÍ | NABÍZENÝ POČET KUSŮ | CENA ZA KUS V KČ BEZ DPH | CENA ZA NABÍZENÝ POČET KUSŮ V KČ BEZ DPH
|  | FUNKCIONALITA / VLASTNOST | MINIMÁLNÍ POŽADOVANÁ HODNOTA |  | (VÝROBCE A PŘESNÝ TYP)
Přepínač 48 portů | min. 20 | Typ: | L2 switch |  |  |  |  | 0
|  | Velikost: | 1U do 19“ racku
|  | Porty: | min. 48 RJ-45 portů s rychlostmi 10/100/1000 Mbit/s a 2 SFP/SFP+ 1G/10G porty
|  | Datový tok: | min. 120 milionů paketů/s
|  | Minimální propustnost přepínacího subsystému: | min. 200 Gbit/s
|  | Velikost tabulky MAC adres: | min. 15000
|  | Možnost připojit externí redundantní napájecí zdroj: | ano
|  | Možnost stohování: | ano (lze i pomocí přídavného modulu)
|  | Vzájemné stohování všech modelů 10/100 s 10/100/1000 s 1Gbit/s uplinky s 10Gbit/s uplinky: | ano
|  | Automatická kontrola a sjednocení verze software přepínačů ve stohu: | ano
|  | Seskupení portů (IEEE 802.3ad) mezi různými prvky stohu: | ano
|  | Kterýkoli prvek ve stohu může být řídícím prvkem stohu (1:N redundance): | ano
|  | Podporované protokoly IEEE 802.3-2005 a IEEE 802.3ad: | ano
|  | Podporované protokoly IEEE 802.1D, IEEE 802.1Q: | ano
|  | Počet aktivních VLAN: | min. 1000
|  | IEEE 802.1X - Port Based Network Access Control: | ano
|  | IEEE 802.1s - multiple spanning trees: | ano
|  | IEEE 802.1w - Rapid Tree Spanning Protocol: | ano
|  | Per VLAN rapid spanning tree (PVRST+) nebo ekvivalentní: | ano
|  | Detekce sousedního zařízení (např. CDP, LLDP): | ano
|  | Detekce parametrů protilehlého zařízení (např. LLDP-MED): | ano
|  | Detekce jednosměrnosti optické linky (např. UDLD): | ano
|  | STP root guard a STP loop guard: | ano
|  | Multicast/broadcast storm control - hardwarové omezení poměru unicast/multicast rámců na portu v procentech: | ano
|  | Podpora QoS: | ano
|  | DHCP relay: | ano
|  | Certifikace IPv6 ready logo – Phase II: | ano
|  | IPv6 ACL: | ano
|  | IPv6 QoS: | ano
|  | IPv6 služby (DNS, Telnet, SSH, Syslog, ICMP, SNMP): | ano
|  | RADIUS, TACACS+ over IPv6: | ano
|  | IPv6 Port ACL: | ano
|  | IPv6 First Hop Security RA guard: | ano
|  | IPv6 First Hop Security DHCPv6 guard: | ano
|  | IPv6 First Hop Security IPv6 Binding Integrity Guard: | ano
|  | Statické směrování: | ano
|  | IGMPv2 snooping a IGMPv3 snooping: | ano
|  | IPv6 MLDv1 & v2 snooping: | ano
|  | ACL na rozhraní IN/OUT: | ano
|  | ACL pro IP, ACL pro ethernetové rámce a IPv6 ACL: | ano
|  | Možnost definovat povolené MAC adresy na portu: | ano
|  | Možnost definovat maximální počet MAC adres na portu: | ano
|  | DHCP snooping: | ano
|  | Dynamic ARP inspection (DAI): | ano
|  | Verifikace mapování IP-MAC (např. IP source guard): | ano
|  | Ochrana centrálního procesoru (control plane) před útoky typu DoS: | ano
|  | IEEE 802.1x autentizace i autorizace více koncových zařízení na jednom portu: | ano
|  | Konfigurovatelná kombinace pořadí postupného ověřování zařízení na portu (IEEE 802.1x, MAC adresou, webovou autentizací): | ano
|  | Ověřování dle IEEE 802.1x volitelně, lze i bez omezování přístupu: | ano
|  | Podpora kontroly autenticity operačního systému switche, podpora kontroly integrity operačního systému switche při bootování kontrolou digitálního podpisu. Nutné pro ověření, že operační systém switche nikdo před či při bootování nikdo nemodifikoval.: | ano
|  | Ochrana proti nahrání modifikovaného software do zařízení prostřednictvím image signing a funkce secure boot, která ověřuje autentičnost a integritu jak bootloaderu, tak i samotného operačního systému zařízení prostřednictvím interních HW prostředků: | ano
|  | CLI rozhraní: | ano
|  | SSHv2 a SSHv2 over IPv6 management: | ano
|  | Možnost omezení přístupu k managementu (SSH, SNMP) pomocí ACL: | ano
|  | Podpora SNMPv2 a v3: | ano
|  | Konzolová linka: | min. USB a sériová
|  | NTP klient: | ano
|  | DNS klient: | ano
|  | Podpora NetFlow v9 (nebo IPFIX RFC 3917, RFC 3955): | ano
|  | Sběr dat pro NetFlow nebo IPFIX export z každého portu přepínače: | ano
|  | Detailní flexibilní definice flow dle L2, L3 i L4 parametrů: | ano
|  | Statistiky určovány z každého paketu daného flow: | ano
|  | Sběr a export TCP příznaků pro monitoring bezpečnostních hrozeb: | ano
|  | RADIUS klient pro AAA: | ano
|  | TACACS+ klient: | ano
|  | Port mirroring (SPAN): | ano
|  | Port mirroring 1 -> 1 či N -> 1: | ano
|  | Port mirroring ACL (zrcadlí pouze definované toky): | ano
|  | Vzdálený port mirroring (RSPAN): | ano
|  | Syslog: | ano
|  | Měření zakončení a délky metalického kabelu (TDR): | ano
|  | Přepínač obsahuje traceroute utilitu operující na linkové vrstvě: | ano
|  | Záruka: | Doživotní záruka dle podmínek výrobce zařízení.
Přepínač s PoE - 48 portů | min. 15 | Typ: | L2 switch |  |  |  |  | 0
|  | Velikost: | 1U do 19“ racku
|  | Porty: | min. 48 RJ-45 portů s rychlostmi 10/100/1000 Mbit/s s napájením a 2 SFP/SFP+ 1G/10G porty
|  | Datový tok: | min. 120 milionů paketů/s
|  | Minimální propustnost přepínacího subsystému: | min. 200 Gbit/s
|  | Velikost tabulky MAC adres: | min. 15000
|  | Dostupný PoE příkon: | min. 740 W celkem
|  | Počet najednou fungujících PoE (IEEE 802.3af) portů: | min. 48
|  | Počet najednou fungujících PoE+ (IEEE 802.3at) portů: | min. 24
|  | Možnost připojit externí redundantní napájecí zdroj: | ano
|  | Možnost stohování: | ano (lze i pomocí přídavného modulu)
|  | Vzájemné stohování všech modelů 10/100 s 10/100/1000 s 1Gbit/s uplinky s 10Gbit/s uplinky: | ano
|  | Automatická kontrola a sjednocení verze software přepínačů ve stohu: | ano
|  | Seskupení portů (IEEE 802.3ad) mezi různými prvky stohu: | ano
|  | Kterýkoli prvek ve stohu může být řídícím prvkem stohu (1:N redundance): | ano
|  | Podporované protokoly IEEE 802.3-2005 a IEEE 802.3ad: | ano
|  | Podporované protokoly IEEE 802.1D, IEEE 802.1Q: | ano
|  | Počet aktivních VLAN: | min. 1000
|  | IEEE 802.1X - Port Based Network Access Control: | ano
|  | IEEE 802.1s - multiple spanning trees: | ano
|  | IEEE 802.1w - Rapid Tree Spanning Protocol: | ano
|  | Per VLAN rapid spanning tree (PVRST+) nebo ekvivalentní: | ano
|  | Detekce sousedního zařízení (např. CDP, LLDP): | ano
|  | Detekce parametrů protilehlého zařízení (např. LLDP-MED): | ano
|  | Detekce jednosměrnosti optické linky (např. UDLD): | ano
|  | STP root guard a STP loop guard: | ano
|  | Multicast/broadcast storm control - hardwarové omezení poměru unicast/multicast rámců na portu v procentech: | ano
|  | Podpora QoS: | ano
|  | DHCP relay: | ano
|  | Certifikace IPv6 ready logo – Phase II: | ano
|  | IPv6 ACL: | ano
|  | IPv6 QoS: | ano
|  | IPv6 služby (DNS, Telnet, SSH, Syslog, ICMP, SNMP): | ano
|  | RADIUS, TACACS+ over IPv6: | ano
|  | IPv6 Port ACL: | ano
|  | IPv6 First Hop Security RA guard: | ano
|  | IPv6 First Hop Security DHCPv6 guard: | ano
|  | IPv6 First Hop Security IPv6 Binding Integrity Guard: | ano
|  | Statické směrování: | ano
|  | IGMPv2 snooping a IGMPv3 snooping: | ano
|  | IPv6 MLDv1 & v2 snooping: | ano
|  | ACL na rozhraní IN/OUT: | ano
|  | ACL pro IP, ACL pro ethernetové rámce a IPv6 ACL: | ano
|  | Možnost definovat povolené MAC adresy na portu: | ano
|  | Možnost definovat maximální počet MAC adres na portu: | ano
|  | DHCP snooping: | ano
|  | Dynamic ARP inspection (DAI): | ano
|  | Verifikace mapování IP-MAC (např. IP source guard): | ano
|  | Ochrana centrálního procesoru (control plane) před útoky typu DoS: | ano
|  | IEEE 802.1x autentizace i autorizace více koncových zařízení na jednom portu: | ano
|  | Konfigurovatelná kombinace pořadí postupného ověřování zařízení na portu (IEEE 802.1x, MAC adresou, webovou autentizací): | ano
|  | Ověřování dle IEEE 802.1x volitelně, lze i bez omezování přístupu: | ano
|  | Podpora kontroly autenticity operačního systému switche, podpora kontroly integrity operačního systému switche při bootování kontrolou digitálního podpisu. Nutné pro ověření, že operační systém switche nikdo před či při bootování nikdo nemodifikoval.: | ano
|  | Ochrana proti nahrání modifikovaného software do zařízení prostřednictvím image signing a funkce secure boot, která ověřuje autentičnost a integritu jak bootloaderu, tak i samotného operačního systému zařízení prostřednictvím interních HW prostředků: | ano
|  | CLI rozhraní: | ano
|  | SSHv2 a SSHv2 over IPv6 management: | ano
|  | Možnost omezení přístupu k managementu (SSH, SNMP) pomocí ACL: | ano
|  | Podpora SNMPv2 a v3: | ano
|  | Konzolová linka: | min. USB a sériová
|  | NTP klient: | ano
|  | DNS klient: | ano
|  | Podpora NetFlow v9 (nebo IPFIX RFC 3917, RFC 3955): | ano
|  | Sběr dat pro NetFlow nebo IPFIX export z každého portu přepínače: | ano
|  | Detailní flexibilní definice flow dle L2, L3 i L4 parametrů: | ano
|  | Statistiky určovány z každého paketu daného flow: | ano
|  | Sběr a export TCP příznaků pro monitoring bezpečnostních hrozeb: | ano
|  | RADIUS klient pro AAA: | ano
|  | TACACS+ klient: | ano
|  | Port mirroring (SPAN): | ano
|  | Port mirroring 1 -> 1 či N -> 1: | ano
|  | Port mirroring ACL (zrcadlí pouze definované toky): | ano
|  | Vzdálený port mirroring (RSPAN): | ano
|  | Syslog: | ano
|  | Měření zakončení a délky metalického kabelu (TDR): | ano
|  | Přepínač obsahuje traceroute utilitu operující na linkové vrstvě: | ano
|  | Záruka: | Doživotní záruka dle podmínek výrobce zařízení.
Vložný modul SFP+ single mode originál | min. 20 | Typ zařízení: | vložný modul |  |  |  |  | 0
|  | Provedení: | SFP+
|  | Podporovaná rychlost: | 10 Gbit/s
|  | Typ média: | single mode ethernet
|  | Pro délku optického vedení: | možno použít min. pro délku 9 km
|  | Vlnová délka: | 1310 nm
|  | Typ konektoru: | duální LC
|  | Moduly jsou kompatibilní a neporušují záruční podmíny výrobce zadavatelem vlastněného síťového prvku C6807-XL: | ano
|  | Záruka: | Přebírá záruku switche nebo min. 2 roky.
Rozšiřující 10G karta do modulárního switche C6807-XL | 1 | Typ zařízení: | line karta do modulárního switche |  |  |  |  | 0
|  | Počet a typ portů: | min. 30 SFP+ portů s rychlostí 10Gbit/s
|  | Karta bude přidána do zadavatelem vlastněného modulárního switche C6807-XL, se supervisorem VS-SUP2T-10G: | nabízené zboží je plně kompatibilní s uvedeným zařízením
|  | Záruka: | Přebírá záruku switche nebo min. 2 roky.
[5 empty] | CELKOVÁ NABÍDKOVÁ CENA V KČ BEZ DPH |  |  | 0
[5 empty] | CELKOVÁ NABÍDKOVÁ CENA V KČ VČETNĚ DPH |  |  | 0