## TP
Technické požadavky
Dodavatel musí vyplnit všechna žlutě podbarvená pole. Dodavatel musí rovněž uvést i nabídkovou cenu za kus u každé položky (oranžové pole).
Společné požadavky |  |  | Splnění parametrů v podávané nabídce
Zachování totožné (nebo lepší) hardwarové konfigurace v rámci záručních oprav.
Ke všem zařízením budou dodány napájecí kabely.
Nabízená zařízení mají neutrální barvy techniky a souvisejícího příslušenství: černá/bílá/šedá/stříbrná.
Dodavatel provede v souvislosti s dodávkou následnou ekologickou likvidaci veškerého obalového materiálu. Odběr obalového materiálu bude proveden bezprostředně po dodání zboží, popř. po vzájemné dohodě jindy.
Všechna dodaná zařízení a příslušenství musí být plně kompatibilní.
[5 empty] | Celkem Kč za část: |  | 0
NÁZEV | POŽADOVANÉ PAMAMETRY |  | KONKRÉTNÍ PARAMETRY NABÍZENÉHO ZAŘÍZENÍ | NABÍZENÉ ZAŘÍZENÍ | Jednotková cena | Kusy | Kč
| PARAMETR | POŽADOVANÁ HODNOTA |  | (VÝROBCE A PŘESNÝ TYP) | Kč bez DPH
SMART TV LED | maximální přípustná cena | 30000 bez DPH |  |  |  | 1 | 0
| viditelná úhlopříčka | min. 65", min. 165 cm
| technologie displeje | LCD
| Podsvícení | LED Direct
| rozlišení | min. 3840 x 2160 px
| Funkce | Miracast, webprohlížeč, USB nahrávání a přehrávání, HbbTV, Bluetooth
| Připojení k síti | WiFi, LAN
| Rozhraní | min. 3x HDMI, 1x Scart, VGA, CI+
| Tunery | DVB-T2/S2/C, H.265/HEVC
| Ozvučení | repro 2x12W, Sound Master PRO, DTS HD, Dolby Digital
| VESA | 400x400
| Jazyk | česky, anglicky
| Kabeláž a instalace | HDMI, D-sub (VGA) v délce min. 10m, včetně instalace
| záruka | záruka 24 měsíců
NÁZEV | POŽADOVANÉ PAMAMETRY |  | KONKRÉTNÍ PARAMETRY NABÍZENÉHO ZAŘÍZENÍ | NABÍZENÉ ZAŘÍZENÍ | Jednotková cena | Kusy | Kč
| PARAMETR | POŽADOVANÁ HODNOTA |  | (VÝROBCE A PŘESNÝ TYP) | Kč bez DPH
Výsuvný dvouramenný držák | maximální přípustná cena | 2500 bez DPH |  |  |  | 1 | 0
| Popis | Otočný a sklopný držák s dvěma rameny pro bezpečné zavěšení Tv až do 70"
| Nosnost | 40kg
| VESA standart | 75x75 až 600x400 na TV a monitory 37" - 70" (96-177 cm)
| Vzdálenost od zdi | 53-464 mm
| Náklon | +5 / -15 stupňů
| Natočení do stran | +/- 60 stupňů
| rozměry základní desky, která se uchytí na stěnu | 474x168mm
| Provedení | černý mat, robusní a kvalitní konstrukce
| materiál | ocel
| Instalace | Instalační materiál součástí balení, vč. montáže
| záruka | záruka 60 měsíců