## TP
Technické požadavky
Dodavatel musí vyplnit všechna žlutě podbarvená pole. Dodavatel musí rovněž uvést i nabídkovou cenu za kus u každé položky (oranžové pole).
Společné požadavky |  |  | Splnění parametrů v podávané nabídce
Zachování totožné (nebo lepší) hardwarové konfigurace v rámci záručních oprav.
Ke všem zařízením budou dodány napájecí kabely.
Nabízená zařízení mají neutrální barvy techniky a souvisejícího příslušenství: černá/bílá/šedá/stříbrná.
Všechna dodaná zařízení a příslušenství musí být plně kompatibilní.
[5 empty] | Celkem Kč za část: |  | 0
NÁZEV | POŽADOVANÉ PAMAMETRY |  | KONKRÉTNÍ PARAMETRY NABÍZENÉHO ZAŘÍZENÍ | NABÍZENÉ ZAŘÍZENÍ | Jednotková cena | Kusy | Kč
| PARAMETR | POŽADOVANÁ HODNOTA |  | (VÝROBCE A PŘESNÝ TYP) | Kč bez DPH
Projektor 5000ANSI | maximální přípustná cena | 35 000 Kč bez DPH |  |  |  | 5 | 0
| svítivost | min. 5000 ANSI
| rozlišení | min. 1920x1080
| zobrazovací technologie | 3LCD nebo DLP
| kontrast | min. 15000:1
| porty | HDMI, VGA
| hmotnost | max. 5kg
| držák | uchycení do stropu, umožňující naklonění, nostnost min. 5kg
| barva | neutrální - černá, stříbrná, bílá, šedá
| záruka | 2 roky
[5 empty] | Celkem Kč za část: |  | 0
NÁZEV | POŽADOVANÉ PAMAMETRY |  | KONKRÉTNÍ PARAMETRY NABÍZENÉHO ZAŘÍZENÍ | NABÍZENÉ ZAŘÍZENÍ | Jednotková cena | Kusy | Kč
| PARAMETR | POŽADOVANÁ HODNOTA |  | (VÝROBCE A PŘESNÝ TYP) | Kč bez DPH
HDMI extender | maximální přípustná cena | 4 200 Kč bez DPH |  |  |  | 5 | 0
| technologie | HDbaseT2.0, přenos FullHD 1080p obrazu po LAN kabelu Cat5/Cat6, přenos HDMI digitálního obrazu (HDMI2.0, 24 deep color)
| přenosová vzdálenost | min. 50 metrů
| napájení | napájecí adaptér, možnost napájení vysílače i přijímače z jednoho adaptéru
| porty | HDMI
| záruka | 2 roky