## Technicke_podminky
Příloha č. 1 - technická specifikace Kultivační komora
Typové označení přístroje
Vyplní dodavatel
Základní požadavky zadavatele
Kultivační komora pro pěstování rostlin.
Požadované technické a funkční vlastnosti (nabídky dodavatelů musí splňovat všechny níže uvedené parametry. U hodnocených parametrů musí nabídka vyhovět alespoň stanovené požadované úrovni) | Minimální požadovaná hodnota | Nabídka dodavatele Dodavatel uvede ANO/NE. V případě, že je v technické specifikaci uvedena mezní hodnota rozměru nebo výkonu, je nutno uvést konkrétní hodnotu, které jím nabízené věci dosahují. Má se za to, že pokud dodavatel neuvede některou požadovanou hodnotu, jím nabízené věci dosahují minimální hodnoty uvedené zadavatelem ve sloupci "minimální požadovaná hodnota". Dodavatel níže uvedené hodnoty garantuje.)
Komora vyrobena z odolné pozinkované oceli s vysoce reflektivním bílým povrchem s přídavnými reflexními Al panely. | ano | Vyplní dodavatel
Osvětlení polic shora. | Na každé polici min. 16 ks osvětlovacích těles umístěných v 8 řadách vzdálených od sebe o max. 9 cm (na středy) | Vyplní dodavatel
Celková intenzita osvětlení ve vzdálenosti 15 cm od osvětlovacích těles. | min. 900 µmol/m-2 s-1 | Vyplní dodavatel
Intenzita osvětlení pro bílé světlo | min. 340 µmol/m-2 s-1 | Vyplní dodavatel
Intenzita osvětlení pro modré světlo (420-480 nm) | min. 300 µmol/m-2 s-1 | Vyplní dodavatel
Intenzita osvětlení pro červené světlo (640-680 nm) | min. 210 µmol/m-2 s-1 | Vyplní dodavatel
Intenzita osvětlení pro vzdálené červené světlo (700-760 nm) | min. 80 µmol/m-2 s-1 | Vyplní dodavatel
LED světla v barvách bílá, červená, modrá a vzdálená červená zabudovaná do osvětlovacích těles tak, aby zajistila uniformní osvětlení kultivačního prostoru s max. horizontální odchylkou ±40 % ve vzdálenosti 15 cm od osvětlovacích těles vyjma postranních pásů ve vzdálenosti do 5 cm od stěn komory a to při teplotě 20°C. | ano | Vyplní dodavatel
Možnost na každém patře a v každém osvětlovacím tělese programovat nezávisle každou ze čtyř barev světla. | ano | Vyplní dodavatel
Samostatné zhášení každé barvy LED světel (bílá, modrá, červená, vzdálená červená). | Režim vypnuto (0%) a režim zapnuto s rozsahem 100% - 10% | Vyplní dodavatel
Systém zhášení musí být zajištěn konstantním snižováním napětí bez frekvenčního přerušování napájení, způsobujícího blikání. | ano | Vyplní dodavatel
Přídavné desky umístitelné bezprostředně pod osvětlovací tělesa pro stupňovité snížování intenzity osvětlení pod výše uvedený limit 10% a to minimálně o dva řády. Materiál desek nesmí ovlivňovat nastavené spektrální složení použitého světla. | ano | Vyplní dodavatel
Jednotlivé LED diody osvětlení musí být zapojeny paralelně (nikoliv sériově) aby při výpadku jedné diody nedocházelo k ovlivnění ostatních diod stejné barvy. | ano | Vyplní dodavatel
Možnost programovat každý LED zdroj odděleně po 1 minutových stupních | ano
Dvojitý výparník zajišťující práci při konstantně nízké teplotě s rozsvícenými světly. | ano | Vyplní dodavatel
Vertikální proudění vzduchu směrem nahoru ze spodu polic při rychlosti proudění nezpůsobující stres. | ano | Vyplní dodavatel
Přídavný ultrazvukový vlhkostní systém. | ano | Vyplní dodavatel
Odvhlčovací systém se samostatně kontrolovanými chladícími cívkami. | ano | Vyplní dodavatel
Dotykový ikonový systém nabízející programovaní a kontrolu všech parametrů | ano | Vyplní dodavatel
Teplotní rozsah při zhasnutých světlech. | min. -10°C do 44°C | Vyplní dodavatel
Teplotní rozsah při rozsvícených světlech (700 µmol/m-2 s-1). | min. 0°C do 44°C | Vyplní dodavatel
Teplotní rozsah při rozsvícených světlech (330 µmol/m-2 s-1). | min. -5°C do 44°C
Teplotní přesnost při zhasnutých světlech. | ± 0,5 °C | Vyplní dodavatel
Teplotní přesnost při rozsvícených světlech. | ± 1,0 °C | Vyplní dodavatel
Přírůstek při programování teplot. | 0,1 °C | Vyplní dodavatel
Vlhkostní rozsah. | 45% - 75% (±5%) | Vyplní dodavatel
Programování vlhkosti. | 1% přírůstek při rozsvícených světlech v rozmezí 15°-30°C | Vyplní dodavatel
Vertikálně nastavitelné police. | max. 2 ks | Vyplní dodavatel
Plocha růstové oblasti. | min. 1,0 m² | Vyplní dodavatel
Výška růstové oblasti. | min. 42cm na polici při výše specifikované architektuře osvětlovacích těles | Vyplní dodavatel
HW&SW pro simulaci aktuálního stavu parametrů vnějšího prostředí na vzdálené loklalitě vč. zprovoznění a zaškolení obsluhy | ano | Vyplní dodavatel
pumpa pro přečerpávání kondenzátu do vzdáleného vodního odpadu včetně instalace (odvodu kondenzátu) | ano | Vyplní dodavatel
napojení na vodovodní rozvod včetně deionizační patrony, instalace a zprovoznění vodní přípojky od vodovodního kohoutku | ano | Vyplní dodavatel
Programovatelný systém s nastavením hladiny CO2 v rozmezí 80 - 2000 ppm s přesností na 1 ppm a porgramovatelný po přírůstcích 1 ppm | ano | Vyplní dodavatel
jedna CZ 5A zásuvka umístěna uvnitř komory pro přídavné vybavení | ano | Vyplní dodavatel
dva přístupové porty o průměru 2,5 cm každý se stopperem pro kabely, hadice apod. | ano | Vyplní dodavatel
redukční ventil pro připojení láhve CO2 | ano | Vyplní dodavatel
Vnitřní objem růstové komory. | min. 0,8m³ | Vyplní dodavatel
Vnější rozměry (šířka x hloubka x výška) | max. 90cm x 95cm x 210cm | Vyplní dodavatel
Prodávající (dodavatel) prohlašuje, že dodávka bude vyhovovat všem výše uvedeným požadavkům Kupujícího (zadavatele). Pokud by se v průběhu přípravy a realizace dodávky ukázalo, že ke splnění požadavků Kupujícího dle této přílohy je nezbytné dodání dalších zařízení, součástí či příslušenství nebo provedení dalších služeb či prací, zavazuje se Prodávající dodat tato zařízení a provést tyto práce či služby jako součást plnění dodávky dle smlouvy bez zvýšení Kupní ceny (zmíněné dodávky, práce či služby nebudou mít charakter vícedodávek či víceprací).
Podpis Prodávajícího: