## TechSpec 1
Příloha č. 1 - Technická specifikace požadovaných zařízení (nabízená zařízení musí splňovat minimálně následující kritéria):
Předmět : Předmětem veřejné zakázky je 2 kusů Biohazard Boxů pro třídu II, typ A2, vhodných pro práci s tkáňovými kulturami, přípravu kultivačních médií a práci s patogenním materiálem
Účel : Biohazard Box pro třídu II, typ A2, vhodných pro práci s tkáňovými kulturami, přípravu kultivačních médií a práci s patogenním materiálem
Biohazard box | 2ks
Nabízený model (uvést značku a model/typ): | dodavatel doplní značku a model/typ
Požadované technické a funkční vlastnosti (nabídky dodavatelů musí splňovat všechny níže uvedené parametry. U hodnocených parametrů musí nabídka vyhovět alespoň stanovené požadované úrovni). | Nabídka dodavatele (dodavatelé vyplní žlutě podbarvená pole a uvedou splnění požadovaného parametru ve formátu ANO / NE spolu s ověřitelným odkazem na technické listy, výkresy apod.)
HEPA filtr s účinností 99,999 % (velikost částic 0,1 až 0,3 µm) | ANO / NE
Multifunkční displej a ovládací panel na čelní straně boxu | ANO / NE
Pracovní plocha z nerezu - plná a vyjímatelná pro snadné čištění | ANO / NE
Akustický i optický alarm | ANO / NE
Přední otvor chráněn elektricky ovládaným posuvným a výklopným oknem z bezpečnostního skla s definovanými automatickými polohami | ANO / NE
UV lampa | ANO / NE
Elektrická zásuvka | ANO / NE
plynový ventil | ANO / NE
ventil pro připojení vakuové pumpy | ANO / NE
hladina hluku < 57 dB při plném výkonu | ANO / NE
Vyhovuje normám ČSN CE 12469 a všem odvozeným normám | ANO / NE
stojan na box | ANO / NE
Další požadavky vzathující se k dodávce zařízení
Záruční lhůta 2 roky (24 měsíců) | ANO / NE
Servisní odezva do 2 pracovních dnů od nahlášení závady | ANO / NE
Uvedení zařízení do plně funkčního a provozuschopného stavu v místě realizace, funkční test. | ANO / NE
Doprava na místo určení a instalace v ceně dodávky. | ANO / NE
Školení v obsluze předmětu dodávky v českém jazyce v rozsahu potřebném k osvojení všech funkcí předmětu dodávky v místě realizace, možnost dalšího doškolování a aplikačního školení v českém jazyce | ANO / NE
Návod k použití a pokyny k údržbě v českém nebo anglickém jazyce. | ANO / NE
Termín dodání v termínu do 8 týdnů od akceptace objednávky zaslané prostřednictvím SAP. | ANO / NE
Všechny výše uvedené parametry jsou technické minimum, nabízené přístroje nesmějí být v žádném z parametrů horší. Vybraný dodavatel musí být na vyžádání zadavatele schopen předložit dokumenty, prokazující splnění shora uvedených a potvrzených technických skutečností, z veřejně dostupných informačních zdrojů, jako jsou: dostupné firemní prospekty a/nebo internetové stránky výrobce. Takovéto dokumenty musí být předloženy v českém, případně anglickém jazyce. Zadavatel doporučuje doplnit tyto dostupné materiály již do nabídky.