## Rekapitulace stavby
Export VZ |  | List obsahuje: |  |  |  |  | 1) Rekapitulace stavby |  |  | 2) Rekapitulace objektů stavby a soupisů prací | [15 empty] | 3.0 | ZAMOK |  |  |  |  | False | False | {fb751e37-42ad-4b1e-81d7-fff68cf15ac3}
[31 empty] | 0,1 | 21
[31 empty] | 0,01 | 15
|  | REKAPITULACE STAVBY | [15 empty] | v --- níže se nacházejí doplnkové a pomocné údaje k sestavám --- v | [11 empty] | Návod na vyplnění | 0,001
|  | Kód: |  |  |  |  | 11-001/340 | [22 empty] | Měnit lze pouze buňky se žlutým podbarvením! 1) v Rekapitulaci stavby vyplňte údaje o Uchazeči (přenesou se do ostatních sestav i v jiných listech) 2) na vybraných listech vyplňte v sestavě Soupis prací ceny u položek Podrobnosti k vyplnění naleznete na poslední záložce s Pokyny pro vyplnění | 0,1
|  | Stavba: |  |  |  |  | Rekonstrukce objektu C v Lednici - 2018_06_18 | [23 empty] | 0,1
|  | KSO: |  |  |  |  | 801 35 | [6 empty] | CC-CZ: |  | 12631 | [14 empty] | 0,1
|  | Místo: |  |  |  |  | Lednice | [6 empty] | Datum: |  | 4. 10. 2017 | [14 empty] | 0,1
|  | CZ-CPV: |  |  |  |  | 45300000-0 | [6 empty] | CZ-CPA: |  | 41.00.28 | [14 empty] | 0,1
|  | Zadavatel: | [11 empty] | IČ: |  | 62156489 | [14 empty] | 0,1
|  |  | Mendelova univerzita v Brně, Zemědělská 1, Brno | [10 empty] | DIČ: |  | CZ62156489 | [14 empty] | 0,1
0,1
|  | Uchazeč: | [11 empty] | IČ: |  | Vyplň údaj | [14 empty] | 0,1
|  |  | Vyplň údaj | [10 empty] | DIČ: |  | Vyplň údaj | [14 empty] | 0,1
False
|  | Projektant: | [11 empty] | IČ: |  | 27738833 | [14 empty] | False
|  |  | RUDIŠ-RUDIŠ ARCHITEKTI, s.r.o. | [10 empty] | DIČ: |  | CZ27738833 | [14 empty] | True
0,01
|  | Poznámka: | [28 empty] | 0,01
|  |  | zpracoval: Stavoprojek Olomouc a.s. IČ: 45192031, DIČ: CZ45192031 | [27 empty] | True
|  | Cena bez DPH | [11 empty] | 0
[8 empty] | Sazba daně |  | Základ daně |  |  |  | Výše daně
|  | DPH |  | základní |  |  |  | 21% |  | 0 |  |  |  | 0
|  |  |  | snížená |  |  |  | 15% |  | 0 |  |  |  | 0
|  |  |  | zákl. přenesená |  |  |  | 21% |  | 0 |  |  |  | 0
|  |  |  | sníž. přenesená |  |  |  | 15% |  | 0 |  |  |  | 0
|  |  |  | nulová |  |  |  | 0% |  | 0 |  |  |  | 0
|  | Cena s DPH | [6 empty] | v |  | CZK |  |  | 0
REKAPITULACE OBJEKTŮ STAVBY A SOUPISŮ PRACÍ
| Kód: | [6 empty] | 11-001/340
| Stavba: | [6 empty] | Rekonstrukce objektu C v Lednici - 2018_06_18
| Místo: | [6 empty] | Lednice |  |  |  |  | Datum: |  | 4. 10. 2017
| Zadavatel: | [6 empty] | Mendelova univerzita v Brně, Zemědělská 1, Brno |  |  |  |  | Projektant: |  | RUDIŠ-RUDIŠ ARCHITEKTI, s.r.o. |  |  | Informatívní údaje z listů zakázek
Uchazeč:
| Kód |  |  |  | Objekt, Soupis prací | [6 empty] | Cena bez DPH [CZK] |  |  |  | Cena s DPH [CZK] | Typ | z toho Ostat. náklady [CZK] | DPH [CZK] | Normohodiny [h] | DPH základní [CZK] | DPH snížená [CZK] | DPH základní přenesená [CZK] | DPH snížená přenesená [CZK] | Základna DPH základní | Základna DPH snížená | Základna DPH zákl. přenesená | Základna DPH sníž. přenesená | Základna DPH nulová
| Náklady stavby celkem | [10 empty] | 0 |  |  |  | 0 |  | 0 | 0 | 0 | 0 | 0 | 0 | 0 | 0 | 0 | 0 | 0 | 0 |  | D | 0 | ###NOIMPORT### | IMPORT | {fb751e37-42ad-4b1e-81d7-fff68cf15ac3} | {00000000-0000-0000-0000-000000000000} | 801 35
|  | SO 01 |  |  |  | Rekonstrukce objektu C | [5 empty] | 0 |  |  |  | 0 | STA | 0 | 0 | 0 | 0 | 0 | 0 | 0 | 0 | 0 | 0 | 0 | 0 |  | D | 1 | ###NOIMPORT### | IMPORT | {e4b31538-d6cc-4854-9321-af55f4bccff4} | {fb751e37-42ad-4b1e-81d7-fff68cf15ac3} |  | 2
/ |  |  | ST |  |  |  | Stavebí část |  |  |  |  | 0 |  |  |  | 0 | Soupis | 0 | 0 | 0 | 0 | 0 | 0 | 0 | 0 | 0 | 0 | 0 | 0 |  |  | 2 |  | IMPORT | {9b58153d-51de-40fd-a41b-13859f8bcadc} | {e4b31538-d6cc-4854-9321-af55f4bccff4}
/ |  |  | EL |  |  |  | Elektroinstalace |  |  |  |  | 0 |  |  |  | 0 | Soupis | 0 | 0 | 0 | 0 | 0 | 0 | 0 | 0 | 0 | 0 | 0 | 0 |  |  | 2 |  | IMPORT | {456606b4-498c-43ad-8b55-d038d69a387c} | {e4b31538-d6cc-4854-9321-af55f4bccff4}
/ |  |  | MaR |  |  |  | Měření a regulace |  |  |  |  | 0 |  |  |  | 0 | Soupis | 0 | 0 | 0 | 0 | 0 | 0 | 0 | 0 | 0 | 0 | 0 | 0 |  |  | 2 |  | IMPORT | {f6b759d0-52a6-4e6f-b4e8-054ffc1dcd7c} | {e4b31538-d6cc-4854-9321-af55f4bccff4}
/ |  |  | ZTI |  |  |  | Zdravotechnické instalace |  |  |  |  | 0 |  |  |  | 0 | Soupis | 0 | 0 | 0 | 0 | 0 | 0 | 0 | 0 | 0 | 0 | 0 | 0 |  |  | 2 |  | IMPORT | {8097cd7c-5fa9-42a2-8ef8-6b6702117b0b} | {e4b31538-d6cc-4854-9321-af55f4bccff4}
/ |  |  | UT |  |  |  | Vytápění |  |  |  |  | 0 |  |  |  | 0 | Soupis | 0 | 0 | 0 | 0 | 0 | 0 | 0 | 0 | 0 | 0 | 0 | 0 |  |  | 2 |  | IMPORT | {c1a3ee61-759b-4738-b95a-dd0f9be9ff4b} | {e4b31538-d6cc-4854-9321-af55f4bccff4}
/ |  |  | VZT |  |  |  | Vzduchotechnika |  |  |  |  | 0 |  |  |  | 0 | Soupis | 0 | 0 | 0 | 0 | 0 | 0 | 0 | 0 | 0 | 0 | 0 | 0 |  |  | 2 |  | IMPORT | {41524192-ef3d-4b0c-9d59-e0d696deb45e} | {e4b31538-d6cc-4854-9321-af55f4bccff4}
/ |  |  | SLP |  |  |  | Slaboproudé rozvody |  |  |  |  | 0 |  |  |  | 0 | Soupis | 0 | 0 | 0 | 0 | 0 | 0 | 0 | 0 | 0 | 0 | 0 | 0 |  |  | 2 |  | IMPORT | {a8a5e054-5559-4e93-a99a-1d2d0b9160d9} | {e4b31538-d6cc-4854-9321-af55f4bccff4}
/ |  | SO 04 |  |  |  | Příprava území | [5 empty] | 0 |  |  |  | 0 | STA | 0 | 0 | 0 | 0 | 0 | 0 | 0 | 0 | 0 | 0 | 0 | 0 |  |  | 1 |  | IMPORT | {4582284e-32f0-4ebb-9cc6-54ebbebe9db2} | {fb751e37-42ad-4b1e-81d7-fff68cf15ac3} |  | 2
/ |  | SO 05 |  |  |  | Komunikace, povrchové parkoviště, chodníky a plochy | [5 empty] | 0 |  |  |  | 0 | STA | 0 | 0 | 0 | 0 | 0 | 0 | 0 | 0 | 0 | 0 | 0 | 0 |  |  | 1 |  | IMPORT | {0c08764f-95e0-47a6-bca1-4992c23cabfb} | {fb751e37-42ad-4b1e-81d7-fff68cf15ac3} |  | 2
/ |  | SO 10 |  |  |  | Kanalizace | [5 empty] | 0 |  |  |  | 0 | STA | 0 | 0 | 0 | 0 | 0 | 0 | 0 | 0 | 0 | 0 | 0 | 0 |  |  | 1 |  | IMPORT | {ba86b192-be9a-4787-983d-b3b57077f9ff} | {fb751e37-42ad-4b1e-81d7-fff68cf15ac3} |  | 2
/ |  | SO 11 |  |  |  | Vodovod | [5 empty] | 0 |  |  |  | 0 | STA | 0 | 0 | 0 | 0 | 0 | 0 | 0 | 0 | 0 | 0 | 0 | 0 |  |  | 1 |  | IMPORT | {21b045f0-0a1b-4ba8-998f-ef15d275cc81} | {fb751e37-42ad-4b1e-81d7-fff68cf15ac3} |  | 2
/ |  | SO 13 |  |  |  | Přípojky NN | [5 empty] | 0 |  |  |  | 0 | STA | 0 | 0 | 0 | 0 | 0 | 0 | 0 | 0 | 0 | 0 | 0 | 0 |  |  | 1 |  | IMPORT | {9bcf92c1-d491-4677-8913-1d1a877935d9} | {fb751e37-42ad-4b1e-81d7-fff68cf15ac3} |  | 2
/ |  | SO 14 |  |  |  | Rozvody VO | [5 empty] | 0 |  |  |  | 0 | STA | 0 | 0 | 0 | 0 | 0 | 0 | 0 | 0 | 0 | 0 | 0 | 0 |  |  | 1 |  | IMPORT | {3f2f3a95-c11a-425e-95b2-e419d82e2b72} | {fb751e37-42ad-4b1e-81d7-fff68cf15ac3} |  | 2
/ |  | SO 15 |  |  |  | Venkovní rozvody SLP | [5 empty] | 0 |  |  |  | 0 | STA | 0 | 0 | 0 | 0 | 0 | 0 | 0 | 0 | 0 | 0 | 0 | 0 |  |  | 1 |  | IMPORT | {9e6db7bd-79b7-4ce5-ba3b-6ef5189e8feb} | {fb751e37-42ad-4b1e-81d7-fff68cf15ac3} |  | 2
/ |  | SO 16 |  |  |  | Studny a akumulační nádrže | [5 empty] | 0 |  |  |  | 0 | STA | 0 | 0 | 0 | 0 | 0 | 0 | 0 | 0 | 0 | 0 | 0 | 0 |  |  | 1 |  | IMPORT | {3a7e1eba-26ee-418d-a966-df0af558b7f6} | {fb751e37-42ad-4b1e-81d7-fff68cf15ac3} |  | 2
/ |  | OST |  |  |  | Ostatní a vedlejší náklady | [5 empty] | 0 |  |  |  | 0 | STA | 0 | 0 | 0 | 0 | 0 | 0 | 0 | 0 | 0 | 0 | 0 | 0 |  |  | 1 |  | IMPORT | {e8510d7e-edce-4534-bcf6-9a36253dbfdf} | {fb751e37-42ad-4b1e-81d7-fff68cf15ac3} |  | 2

## ST - Stavebí část
| List obsahuje: |  | 1) Krycí list soupisu | 2) Rekapitulace |  |  | 3) Soupis prací | Zpět na list: | Rekapitulace stavby
{9b58153d-51de-40fd-a41b-13859f8bcadc}
2
| KRYCÍ LIST SOUPISU | [8 empty] | v --- níže se nacházejí doplnkové a pomocné údaje k sestavám --- v | [8 empty] | False
Stavba:
Rekonstrukce objektu C v Lednici - 2018_06_18
Objekt:
SO 01 - Rekonstrukce objektu C
Soupis:
ST - Stavebí část
| KSO: |  |  |  |  | CC-CZ:
| Místo: |  | Lednice |  |  | Datum: | 4. 10. 2017
| Zadavatel: |  |  |  |  | IČ: | 62156489
|  | Mendelova univerzita v Brně, Zemědělská 1, Brno |  |  |  | DIČ: | CZ62156489
| Uchazeč: |  |  |  |  | IČ:
DIČ:
| Projektant: |  |  |  |  | IČ: | 27738833
|  | RUDIŠ-RUDIŠ ARCHITEKTI, s.r.o. |  |  |  | DIČ: | CZ27738833
Poznámka:
zpracoval: Stavoprojek Olomouc a.s. IČ: 45192031, DIČ: CZ45192031
| Cena bez DPH | [5 empty] | 0
|  |  | Základ daně |  |  | Sazba daně | Výše daně
| DPH | základní | 0 |  |  | 21% | 0
|  | snížená | 0 |  |  | 15% | 0
|  | zákl. přenesená | 0 |  |  | 21% | 0
|  | sníž. přenesená | 0 |  |  | 15% | 0
|  | nulová | 0 |  |  | 0% | 0
| Cena s DPH |  |  | v | CZK |  | 0
REKAPITULACE ČLENĚNÍ SOUPISU PRACÍ
Stavba:
Rekonstrukce objektu C v Lednici - 2018_06_18
Objekt:
SO 01 - Rekonstrukce objektu C
Soupis:
ST - Stavebí část
Místo: |  |  | Lednice |  |  | Datum: | 4. 10. 2017
Zadavatel: |  |  | Mendelova univerzita v Brně, Zemědělská 1, Brno |  |  | Projektant: | RUDIŠ-RUDIŠ ARCHITEKTI, s.r.o.
Uchazeč:
Kód dílu - Popis | [6 empty] | Cena celkem [CZK]
Náklady soupisu celkem | [6 empty] | 0 | [12 empty] | -1
| HSV - Práce a dodávky HSV | [5 empty] | 0
| 1 - Zemní práce | [5 empty] | 0
| 2 - Zakládání | [5 empty] | 0
| 3 - Svislé a kompletní konstrukce | [5 empty] | 0
| 4 - Vodorovné konstrukce | [5 empty] | 0
| 5 - Komunikace pozemní | [5 empty] | 0
| 6 - Úpravy povrchů, podlahy a osazování výplní | [5 empty] | 0
| 8 - Trubní vedení | [5 empty] | 0
| 9 - Ostatní konstrukce a práce, bourání | [5 empty] | 0
| 997 - Přesun sutě | [5 empty] | 0
| 998 - Přesun hmot | [5 empty] | 0
| PSV - Práce a dodávky PSV | [5 empty] | 0
| 711 - Izolace proti vodě, vlhkosti a plynům | [5 empty] | 0
| 712 - Povlakové krytiny | [5 empty] | 0
| 713 - Izolace tepelné | [5 empty] | 0
| 721 - Zdravotechnika - vnitřní kanalizace | [5 empty] | 0
| 762 - Konstrukce tesařské | [5 empty] | 0
| 763 - Konstrukce suché výstavby | [5 empty] | 0
| 764 - Konstrukce klempířské | [5 empty] | 0
| 765 - Krytina skládaná | [5 empty] | 0
| 766 - Konstrukce truhlářské | [5 empty] | 0
| 767 - Konstrukce zámečnické | [5 empty] | 0
| 771 - Podlahy z dlaždic | [5 empty] | 0
| 775 - Podlahy skládané | [5 empty] | 0
| 776 - Podlahy povlakové | [5 empty] | 0
| 777 - Podlahy lité | [5 empty] | 0
| 781 - Dokončovací práce - obklady | [5 empty] | 0
| 783 - Dokončovací práce - nátěry | [5 empty] | 0
| 784 - Dokončovací práce - malby a tapety | [5 empty] | 0
| 786 - Dokončovací práce - čalounické úpravy | [5 empty] | 0
| 798 - Hasící a bezpečnostní zařízení | [5 empty] | 0
| M - Práce a dodávky M | [5 empty] | 0
| 33-M - Montáže dopr.zaříz.,sklad. zař. a váh | [5 empty] | 0
SOUPIS PRACÍ
Stavba:
Rekonstrukce objektu C v Lednici - 2018_06_18
Objekt:
SO 01 - Rekonstrukce objektu C
Soupis:
ST - Stavebí část
Místo: |  |  | Lednice |  |  | Datum: | 4. 10. 2017
Zadavatel: |  |  | Mendelova univerzita v Brně, Zemědělská 1, Brno |  |  | Projektant: | RUDIŠ-RUDIŠ ARCHITEKTI, s.r.o.
Uchazeč:
PČ | Typ | Kód | Popis | MJ | Množství | J.cena [CZK] | Cena celkem [CZK] | Cenová soustava |  | Poznámka | DPH | J. Nh [h] | Nh celkem [h] | J. hmotnost [t] | Hmotnost celkem [t] | J. suť [t] | Suť Celkem [t]
Náklady soupisu celkem | [6 empty] | 0 | [5 empty] | 0 |  | 1715.9745 |  | 1600.8421 |  | D | -1 | [10 empty] | 0
| D | HSV | Práce a dodávky HSV |  |  |  | 0 | [5 empty] | 0 |  | 1416.483 |  | 1373.7396 | 1 | D | 0 |  |  |  | ROZPOCET | [6 empty] | 0
| D | 1 | Zemní práce |  |  |  | 0 | [5 empty] | 0 |  | 70.1191 |  | 0 | 1 | D | 1 |  |  |  | ROZPOCET | [6 empty] | 0
1 | K | 120901121 | Bourání zdiva z betonu prostého neprokládaného v odkopávkách nebo prokopávkách ručně | m3 | 10 |  | 0 | CS ÚRS 2017 01 |  |  | základní |  | 0 | 0 | 0 | 0 | 0 | 4 | K | 2 |  |  |  | ROZPOCET | 0 | 0 | 0 | 0 | 0 | 1 | 0 | 4 | 888741779
| PSC |  | Poznámka k souboru cen: 1. Ceny jsou určeny pouze pro bourání konstrukcí ze zdiva nebo z betonu ve výkopišti při provádění zemních prací, jsou-li zdiva nebo beton obklopeny horninou nebo sypaninou tak, že k nim není bez vykopávky přístup. 2. Ceny nelze použít pro bourání konstrukcí ze zdiva nebo betonu jako pro samostatnou stavební práci, i když jsou bourané konstrukce pod úrovní terénu, jako např. zdi, stropy a klenby v suterénu. 3. Vodorovné přemístění materiálu nad 20 m z rozbouraných konstrukcí ve výkopišti se oceňuje jako přemístění výkopku z hornin tř. 5 až 7 cenami souboru cen 162 . 0-1 . Vodorovné přemístění výkopku. 4. Svislé přemístění materiálu z rozbouraných konstrukcí ve výkopišti se oceňuje jako přemístění výkopku z hornin tř. 5 až 7 cenami souboru cen 161 10-11 Svislé přemístění výkopku. 5. Ceny nelze použít pro bourání konstrukcí pod vodou a) ze zdiva nebo z betonu prostého, zakazuje-li projekt použití trhavin; b) z betonu železového nebo předpjatého a ocelových konstrukcí; toto bourání se ocení individuálně. 6. Bourání konstrukce ze zdiva nebo z betonu prostého pod vodou se oceňuje cenou 127 40-1112 Vykopávka pod vodou v hornině tř. 5 s použitím trhavin. 7. Objem vybouraného materiálu pro přemístění se rovná objemu konstrukcí před rozbouráním. 8. Vzdálenost vodorovného přemístění se určuje od těžiště původní konstrukce do těžiště skládky. | [15 empty] | PSC | 2
| VV |  | ostatní konstrukce zjištěné při bourání v podzemní části 1 S | [15 empty] | VV | 2 | 1 | True | 0 | ROZPOCET
| VV |  | 10 |  | 10 | [13 empty] | VV | 2 | 2 | True | 1 | ROZPOCET
2 | K | 120901122 | Bourání zdiva z betonu prostého prokládaného kamenem v odkopávkách nebo prokopávkách ručně | m3 | 49.065 |  | 0 | CS ÚRS 2017 01 |  |  | základní |  | 0 | 0 | 0 | 0 | 0 | 4 | K | 2 |  |  |  | ROZPOCET | 0 | 0 | 0 | 0 | 0 | 1 | 0 | 4 | -1624489450
| PSC |  | Poznámka k souboru cen: 1. Ceny jsou určeny pouze pro bourání konstrukcí ze zdiva nebo z betonu ve výkopišti při provádění zemních prací, jsou-li zdiva nebo beton obklopeny horninou nebo sypaninou tak, že k nim není bez vykopávky přístup. 2. Ceny nelze použít pro bourání konstrukcí ze zdiva nebo betonu jako pro samostatnou stavební práci, i když jsou bourané konstrukce pod úrovní terénu, jako např. zdi, stropy a klenby v suterénu. 3. Vodorovné přemístění materiálu nad 20 m z rozbouraných konstrukcí ve výkopišti se oceňuje jako přemístění výkopku z hornin tř. 5 až 7 cenami souboru cen 162 . 0-1 . Vodorovné přemístění výkopku. 4. Svislé přemístění materiálu z rozbouraných konstrukcí ve výkopišti se oceňuje jako přemístění výkopku z hornin tř. 5 až 7 cenami souboru cen 161 10-11 Svislé přemístění výkopku. 5. Ceny nelze použít pro bourání konstrukcí pod vodou a) ze zdiva nebo z betonu prostého, zakazuje-li projekt použití trhavin; b) z betonu železového nebo předpjatého a ocelových konstrukcí; toto bourání se ocení individuálně. 6. Bourání konstrukce ze zdiva nebo z betonu prostého pod vodou se oceňuje cenou 127 40-1112 Vykopávka pod vodou v hornině tř. 5 s použitím trhavin. 7. Objem vybouraného materiálu pro přemístění se rovná objemu konstrukcí před rozbouráním. 8. Vzdálenost vodorovného přemístění se určuje od těžiště původní konstrukce do těžiště skládky. | [15 empty] | PSC | 2
| VV |  | odbourání kamenných základů stěn | [15 empty] | VV | 2 | 1 | True | 0 | ROZPOCET
| VV |  | (2*21,05+2*11,1)*0,9*0,6 |  | 34.722 | [13 empty] | VV | 2 | 2 | True | 0 | ROZPOCET
| VV |  | (6*1,3+6*0,4)*0,*0,6 |  | 0 | [13 empty] | VV | 2 | 2 | True | 0 | ROZPOCET
| VV |  | 7*2*0,7*0,6 |  | 5.88 | [13 empty] | VV | 2 | 2 | True | 0 | ROZPOCET
| VV |  | 8,6*0,7*0,6 |  | 3.612 | [13 empty] | VV | 2 | 2 | True | 0 | ROZPOCET
| VV |  | 2*0,95*0,7*0,67 |  | 0.891 | [13 empty] | VV | 2 | 2 | True | 0 | ROZPOCET
| VV |  | 4,5*0,7*0,6 |  | 1.89 | [13 empty] | VV | 2 | 2 | True | 0 | ROZPOCET
| VV |  | (2,95+2,8)*0,6*0,6 |  | 2.07 | [13 empty] | VV | 2 | 2 | True | 0 | ROZPOCET
| VV |  | Součet |  | 49.065 | [13 empty] | VV | 2 | 4 | True | 1 | ROZPOCET
3 | K | 131201101 | Hloubení jam nezapažených v hornině tř. 3 objemu do 100 m3 | m3 | 20.726 |  | 0 | CS ÚRS 2017 01 |  |  | základní |  | 0 | 0 | 0 | 0 | 0 | 4 | K | 2 |  |  |  | ROZPOCET | 0 | 0 | 0 | 0 | 0 | 1 | 0 | 4 | 2136883617
| PSC |  | Poznámka k souboru cen: 1. Hloubení jam ve stržích a jam pro základy pro příčná a podélná zpevnění dna a břehů pod obrysem výkopu pro koryta vodotečí při lesnicko-technických melioracích (LTM) zejména vykopávky pro konstrukce těles, stupňů, boků, předprahů, prahů, podháněk, výhonů a pro základy zdí, dlažeb, rovnanin, plůtků a hatí se oceňují cenami příslušnými pro objem výkopů do 100 m3, i když skutečný objem výkopu je větší. 2. Ceny lze použít i pro hloubení nezapažených jam a zářezů pro podzemní vedení, jsou-li tyto práce prováděny z povrchu území. 3. Předepisuje-li projekt hloubit jámy popsané v pozn. č. 1 v hornině 5 až 7 bez použití trhavin, oceňuje se toto hloubení a) v suchu nebo v mokru cenami 138 40-1101, 138 50-1101 a 138 60-1101 Dolamování zapažených nebo nezapažených hloubených vykopávek; b) v tekoucí vodě při jakékoliv její rychlosti individuálně. 4. Hloubení nezapažených jam hloubky přes 16 m se oceňuje individuálně. 5. V cenách jsou započteny i náklady na případné nutné přemístění výkopku ve výkopišti a na přehození výkopku na přilehlém terénu na vzdálenost do 3 m od okraje jámy nebo naložení na dopravní prostředek. 6. Náklady na svislé přemístění výkopku nad 1 m hloubky se určí dle ustanovení článku č. 3161 všeobecných podmínek katalogu. | [15 empty] | PSC | 2
| VV |  | výtahová šachta | [15 empty] | VV | 2 | 1 | True | 0 | ROZPOCET
| VV |  | 2,5*2,15*2,8 |  | 15.05 | [13 empty] | VV | 2 | 2 | True | 0 | ROZPOCET
| VV |  | 1,65*2,15*1,6 |  | 5.676 | [13 empty] | VV | 2 | 2 | True | 0 | ROZPOCET
| VV |  | Součet |  | 20.726 | [13 empty] | VV | 2 | 4 | True | 1 | ROZPOCET
4 | K | 131201102 | Hloubení jam nezapažených v hornině tř. 3 objemu do 1000 m3 | m3 | 205.515 |  | 0 | CS ÚRS 2017 01 |  |  | základní |  | 0 | 0 | 0 | 0 | 0 | 4 | K | 2 |  |  |  | ROZPOCET | 0 | 0 | 0 | 0 | 0 | 1 | 0 | 4 | -579442333
| PSC |  | Poznámka k souboru cen: 1. Hloubení jam ve stržích a jam pro základy pro příčná a podélná zpevnění dna a břehů pod obrysem výkopu pro koryta vodotečí při lesnicko-technických melioracích (LTM) zejména vykopávky pro konstrukce těles, stupňů, boků, předprahů, prahů, podháněk, výhonů a pro základy zdí, dlažeb, rovnanin, plůtků a hatí se oceňují cenami příslušnými pro objem výkopů do 100 m3, i když skutečný objem výkopu je větší. 2. Ceny lze použít i pro hloubení nezapažených jam a zářezů pro podzemní vedení, jsou-li tyto práce prováděny z povrchu území. 3. Předepisuje-li projekt hloubit jámy popsané v pozn. č. 1 v hornině 5 až 7 bez použití trhavin, oceňuje se toto hloubení a) v suchu nebo v mokru cenami 138 40-1101, 138 50-1101 a 138 60-1101 Dolamování zapažených nebo nezapažených hloubených vykopávek; b) v tekoucí vodě při jakékoliv její rychlosti individuálně. 4. Hloubení nezapažených jam hloubky přes 16 m se oceňuje individuálně. 5. V cenách jsou započteny i náklady na případné nutné přemístění výkopku ve výkopišti a na přehození výkopku na přilehlém terénu na vzdálenost do 3 m od okraje jámy nebo naložení na dopravní prostředek. 6. Náklady na svislé přemístění výkopku nad 1 m hloubky se určí dle ustanovení článku č. 3161 všeobecných podmínek katalogu. | [15 empty] | PSC | 2
| VV |  | hloubení jam schodiště | [15 empty] | VV | 2 | 1 | True | 0 | ROZPOCET
| VV |  | (6+0,6)*(11,5+2*0,6)*2,25 |  | 188.595 | [13 empty] | VV | 2 | 2 | True | 0 | ROZPOCET
| VV |  | 3,2*2,35*2,25 |  | 16.92 | [13 empty] | VV | 2 | 2 | True | 0 | ROZPOCET
| VV |  | Mezisoučet |  | 205.515 | [13 empty] | VV | 2 | 3 | True | 0 | ROZPOCET
| VV |  | Součet |  | 205.515 | [13 empty] | VV | 2 | 4 | True | 1 | ROZPOCET
| VV |  | výtahová šachta | [15 empty] | VV | 2 | 1 | True | 0 | ROZPOCET
| VV |  | 2,5*2,15*2,8 |  | 15.05 | [13 empty] | VV | 2 | 2 | True | 0 | ROZPOCET
| VV |  | 1,65*2,15*1,6 |  | 5.676 | [13 empty] | VV | 2 | 2 | True | 0 | ROZPOCET
| VV |  | Mezisoučet |  | 20.726 | [13 empty] | VV | 2 | 3 | True | 0 | ROZPOCET
| VV |  | Součet |  | 20.726 | [13 empty] | VV | 2 | 4 | True | 0 | ROZPOCET
5 | K | 131201109 | Příplatek za lepivost u hloubení jam nezapažených v hornině tř. 3 | m3 | 226.241 |  | 0 | CS ÚRS 2017 01 |  |  | základní |  | 0 | 0 | 0 | 0 | 0 | 4 | K | 2 |  |  |  | ROZPOCET | 0 | 0 | 0 | 0 | 0 | 1 | 0 | 4 | -1073051603
| PSC |  | Poznámka k souboru cen: 1. Hloubení jam ve stržích a jam pro základy pro příčná a podélná zpevnění dna a břehů pod obrysem výkopu pro koryta vodotečí při lesnicko-technických melioracích (LTM) zejména vykopávky pro konstrukce těles, stupňů, boků, předprahů, prahů, podháněk, výhonů a pro základy zdí, dlažeb, rovnanin, plůtků a hatí se oceňují cenami příslušnými pro objem výkopů do 100 m3, i když skutečný objem výkopu je větší. 2. Ceny lze použít i pro hloubení nezapažených jam a zářezů pro podzemní vedení, jsou-li tyto práce prováděny z povrchu území. 3. Předepisuje-li projekt hloubit jámy popsané v pozn. č. 1 v hornině 5 až 7 bez použití trhavin, oceňuje se toto hloubení a) v suchu nebo v mokru cenami 138 40-1101, 138 50-1101 a 138 60-1101 Dolamování zapažených nebo nezapažených hloubených vykopávek; b) v tekoucí vodě při jakékoliv její rychlosti individuálně. 4. Hloubení nezapažených jam hloubky přes 16 m se oceňuje individuálně. 5. V cenách jsou započteny i náklady na případné nutné přemístění výkopku ve výkopišti a na přehození výkopku na přilehlém terénu na vzdálenost do 3 m od okraje jámy nebo naložení na dopravní prostředek. 6. Náklady na svislé přemístění výkopku nad 1 m hloubky se určí dle ustanovení článku č. 3161 všeobecných podmínek katalogu. | [15 empty] | PSC | 2
| VV |  | 205,515+20,726 |  | 226.241 | [13 empty] | VV | 2 | 2 | True | 1 | ROZPOCET
6 | K | 131203101 | Hloubení jam ručním nebo pneum nářadím v soudržných horninách tř. 3 | m3 | 52.431 |  | 0 | CS ÚRS 2017 01 |  |  | základní |  | 0 | 0 | 0 | 0 | 0 | 4 | K | 2 |  |  |  | ROZPOCET | 0 | 0 | 0 | 0 | 0 | 1 | 0 | 4 | -978738200
| PSC |  | Poznámka k souboru cen: 1. V cenách jsou započteny i náklady na přehození výkopku na přilehlém terénu na vzdálenost do 3 m od okraje jámy nebo naložení na dopravní prostředek. 2. V cenách 10-3101 až 40-3102 jsou započteny i náklady na svislý přesun horniny po házečkách do 2 metrů. | [15 empty] | PSC | 2
| VV |  | prohlubovaná část po obvodě | [15 empty] | VV | 2 | 1 | True | 0 | ROZPOCET
| VV |  | 2*(15,8+5,35+1,15)*((1,3+1)/2)*2,4 |  | 123.096 | [13 empty] | VV | 2 | 2 | True | 0 | ROZPOCET
| VV |  | 2*2,7*((1,3+1)/2)*2,4 |  | 14.904 | [13 empty] | VV | 2 | 2 | True | 0 | ROZPOCET
| VV |  | Mezisoučet |  | 138 | [13 empty] | VV | 2 | 3 | True | 0 | ROZPOCET
| VV |  | zbylá část po obvodě | [15 empty] | VV | 2 | 1 | True | 0 | ROZPOCET
| VV |  | (5,05+4,15+12,35+0,75+1,575+1,15+0,75+6,225+1,15+11,45+3,1+3,1+3,95+4,85+1,15+1,6)*((1,3+1,15)/2)*1,35 |  | 103.111 | [13 empty] | VV | 2 | 2 | True | 0 | ROZPOCET
| VV |  | (5,05+4,15+12,35+0,75+1,575+1,15+0,75+6,225+1,15+11,45+3,1+3,1+3,95+4,85+1,15+1,6)*((0,8+0,7)/2)*0,45 |  | 21.043 | [13 empty] | VV | 2 | 2 | True | 0 | ROZPOCET
| VV |  | Mezisoučet |  | 124.154 | [13 empty] | VV | 2 | 3 | True | 0 | ROZPOCET
| VV |  | Součet |  | 262.154 | [13 empty] | VV | 2 | 4 | True | 0 | ROZPOCET
| VV |  | část dočištění kolem objektu ručně - 80% započítáno ve strojním hloubení | [15 empty] | VV | 2 | 1 | True | 0 | ROZPOCET
| VV |  | 262,154*0,2 |  | 52.431 | [13 empty] | VV | 2 | 2 | True | 0 | ROZPOCET
| VV |  | Součet |  | 52.431 | [13 empty] | VV | 2 | 4 | True | 1 | ROZPOCET
7 | K | 131203109 | Příplatek za lepivost u hloubení jam ručním nebo pneum nářadím v hornině tř. 3 | m3 | 52.431 |  | 0 | CS ÚRS 2017 01 |  |  | základní |  | 0 | 0 | 0 | 0 | 0 | 4 | K | 2 |  |  |  | ROZPOCET | 0 | 0 | 0 | 0 | 0 | 1 | 0 | 4 | 250974460
| PSC |  | Poznámka k souboru cen: 1. V cenách jsou započteny i náklady na přehození výkopku na přilehlém terénu na vzdálenost do 3 m od okraje jámy nebo naložení na dopravní prostředek. 2. V cenách 10-3101 až 40-3102 jsou započteny i náklady na svislý přesun horniny po házečkách do 2 metrů. | [15 empty] | PSC | 2
8 | K | 132201202 | Hloubení rýh š do 2000 mm v hornině tř. 3 objemu do 1000 m3 | m3 | 209.723 |  | 0 | CS ÚRS 2017 01 |  |  | základní |  | 0 | 0 | 0 | 0 | 0 | 4 | K | 2 |  |  |  | ROZPOCET | 0 | 0 | 0 | 0 | 0 | 1 | 0 | 4 | 779602251
| PSC |  | Poznámka k souboru cen: 1. V cenách jsou započteny i náklady na případné nutné přemístění výkopku ve výkopišti na vzdálenost do 3 m a na přehození výkopku na přilehlém terénu na vzdálenost do 5 m od okraje jámy nebo naložení na dopravní prostředek. 2. Hloubení rýh při lesnicko-technických melioracích se oceňuje: a) ve stržích cenami platnými pro objem výkopu do 100 m3, i když skutečný objem výkopu je větší, b) mimo strže pro příčná a podélná zpevnění dna a břehů pod obrysem výkopu pro koryta vodotečí, zejména pro konstrukce těles, stupňů, boků, předprahů, prahů, odháněk, výhonů a pro základy zdí, dlažeb, rovnanin, plůtků a hatí, pro jakoukoliv šířku rýhy, při objemu do 100 m3 cenami příslušnými pro objem výkopu do 100 m3 a při jakémkoliv objemu výkopu přes 100 m3 cenami příslušnými pro objem výkopu přes 100 do 1 000 m3. 3. Náklady na svislé přemístění výkopku nad 1 m hloubky se určí dle ustanovení článku č. 3161 všeobecných podmínek katalogu. 4. Předepisuje-li projekt hloubit rýhy 5 až 7 bez použití trhavin, oceňuje se toto hloubení: a) v suchu nebo mokru cenami 138 40-1201, 138 50-1201 a 138 60-1201 Dolamování hloubených vykopávek, b) v tekoucí vodě při jakékoliv její rychlosti individuálně. 5. Ceny nelze použít pro hloubení rýh a hloubky přes 16 m. Tyto práce se oceňují individuálně. | [15 empty] | PSC | 2
| VV |  | prohlubovaná část po obvodě | [15 empty] | VV | 2 | 1 | True | 0 | ROZPOCET
| VV |  | 2*(15,8+5,35+1,15)*((1,3+1)/2)*2,4 |  | 123.096 | [13 empty] | VV | 2 | 2 | True | 0 | ROZPOCET
| VV |  | 2*2,7*((1,3+1)/2)*2,4 |  | 14.904 | [13 empty] | VV | 2 | 2 | True | 0 | ROZPOCET
| VV |  | Mezisoučet |  | 138 | [13 empty] | VV | 2 | 3 | True | 0 | ROZPOCET
| VV |  | zbylá část po obvodě | [15 empty] | VV | 2 | 1 | True | 0 | ROZPOCET
| VV |  | (5,05+4,15+12,35+0,75+1,575+1,15+0,75+6,225+1,15+11,45+3,1+3,1+3,95+4,85+1,15+1,6)*((1,3+1,15)/2)*1,35 |  | 103.111 | [13 empty] | VV | 2 | 2 | True | 0 | ROZPOCET
| VV |  | (5,05+4,15+12,35+0,75+1,575+1,15+0,75+6,225+1,15+11,45+3,1+3,1+3,95+4,85+1,15+1,6)*((0,8+0,7)/2)*0,45 |  | 21.043 | [13 empty] | VV | 2 | 2 | True | 0 | ROZPOCET
| VV |  | Mezisoučet |  | 124.154 | [13 empty] | VV | 2 | 3 | True | 0 | ROZPOCET
| VV |  | Součet |  | 262.154 | [13 empty] | VV | 2 | 4 | True | 0 | ROZPOCET
| VV |  | část dočištění kolem objektu ručně - 20% započítáno v ručním hloubení | [15 empty] | VV | 2 | 1 | True | 0 | ROZPOCET
| VV |  | 262,154*0,8 |  | 209.723 | [13 empty] | VV | 2 | 2 | True | 0 | ROZPOCET
| VV |  | Součet |  | 209.723 | [13 empty] | VV | 2 | 4 | True | 1 | ROZPOCET
9 | K | 132201209 | Příplatek za lepivost k hloubení rýh š do 2000 mm v hornině tř. 3 | m3 | 209.723 |  | 0 | CS ÚRS 2017 01 |  |  | základní |  | 0 | 0 | 0 | 0 | 0 | 4 | K | 2 |  |  |  | ROZPOCET | 0 | 0 | 0 | 0 | 0 | 1 | 0 | 4 | 714148797
| PSC |  | Poznámka k souboru cen: 1. V cenách jsou započteny i náklady na případné nutné přemístění výkopku ve výkopišti na vzdálenost do 3 m a na přehození výkopku na přilehlém terénu na vzdálenost do 5 m od okraje jámy nebo naložení na dopravní prostředek. 2. Hloubení rýh při lesnicko-technických melioracích se oceňuje: a) ve stržích cenami platnými pro objem výkopu do 100 m3, i když skutečný objem výkopu je větší, b) mimo strže pro příčná a podélná zpevnění dna a břehů pod obrysem výkopu pro koryta vodotečí, zejména pro konstrukce těles, stupňů, boků, předprahů, prahů, odháněk, výhonů a pro základy zdí, dlažeb, rovnanin, plůtků a hatí, pro jakoukoliv šířku rýhy, při objemu do 100 m3 cenami příslušnými pro objem výkopu do 100 m3 a při jakémkoliv objemu výkopu přes 100 m3 cenami příslušnými pro objem výkopu přes 100 do 1 000 m3. 3. Náklady na svislé přemístění výkopku nad 1 m hloubky se určí dle ustanovení článku č. 3161 všeobecných podmínek katalogu. 4. Předepisuje-li projekt hloubit rýhy 5 až 7 bez použití trhavin, oceňuje se toto hloubení: a) v suchu nebo mokru cenami 138 40-1201, 138 50-1201 a 138 60-1201 Dolamování hloubených vykopávek, b) v tekoucí vodě při jakékoliv její rychlosti individuálně. 5. Ceny nelze použít pro hloubení rýh a hloubky přes 16 m. Tyto práce se oceňují individuálně. | [15 empty] | PSC | 2
10 | K | 139711101 | Vykopávky v uzavřených prostorách v hornině tř. 1 až 4 | m3 | 271.365 |  | 0 | CS ÚRS 2017 01 |  |  | základní |  | 0 | 0 | 0 | 0 | 0 | 4 | K | 2 |  |  |  | ROZPOCET | 0 | 0 | 0 | 0 | 0 | 1 | 0 | 4 | -677980469
| PSC |  | Poznámka k souboru cen: 1. V cenách nejsou započteny náklady na podchycení stavebních konstrukcí a případné odvětrávání pracovního prostoru. | [15 empty] | PSC | 2
| VV |  | půdorys 1 S - vykopávka pod základy a pod deskou | [15 empty] | VV | 2 | 1 | True | 0 | ROZPOCET
| VV |  | levá část prohloubení 750 mm | [15 empty] | VV | 2 | 1 | True | 0 | ROZPOCET
| VV |  | 12,6*(21,05+0,65)*0,75 |  | 205.065 | [13 empty] | VV | 2 | 2 | True | 0 | ROZPOCET
| VV |  | střední část | [15 empty] | VV | 2 | 1 | True | 0 | ROZPOCET
| VV |  | místnost 0.02 | [15 empty] | VV | 2 | 1 | True | 0 | ROZPOCET
| VV |  | 29,95*0,25 |  | 7.488 | [13 empty] | VV | 2 | 2 | True | 0 | ROZPOCET
| VV |  | místnost 0.03 | [15 empty] | VV | 2 | 1 | True | 0 | ROZPOCET
| VV |  | 11,07*0,25 |  | 2.768 | [13 empty] | VV | 2 | 2 | True | 0 | ROZPOCET
| VV |  | místnost 0.04 | [15 empty] | VV | 2 | 1 | True | 0 | ROZPOCET
| VV |  | 7,88*0,25 |  | 1.97 | [13 empty] | VV | 2 | 2 | True | 0 | ROZPOCET
| VV |  | 2,1*0,35*0,2 |  | 0.147 | [13 empty] | VV | 2 | 2 | True | 0 | ROZPOCET
| VV |  | místnost 0.05 | [15 empty] | VV | 2 | 1 | True | 0 | ROZPOCET
| VV |  | 2,25*0,35*0,3 |  | 0.236 | [13 empty] | VV | 2 | 2 | True | 0 | ROZPOCET
| VV |  | místnost 0.06 | [15 empty] | VV | 2 | 1 | True | 0 | ROZPOCET
| VV |  | 18,81*0,3 |  | 5.643 | [13 empty] | VV | 2 | 2 | True | 0 | ROZPOCET
| VV |  | místnost 0.07 | [15 empty] | VV | 2 | 1 | True | 0 | ROZPOCET
| VV |  | 41,07*0,3 |  | 12.321 | [13 empty] | VV | 2 | 2 | True | 0 | ROZPOCET
| VV |  | místnost 0.09 | [15 empty] | VV | 2 | 1 | True | 0 | ROZPOCET
| VV |  | 17,89*0,3 |  | 5.367 | [13 empty] | VV | 2 | 2 | True | 0 | ROZPOCET
| VV |  | místnost 0.10 | [15 empty] | VV | 2 | 1 | True | 0 | ROZPOCET
| VV |  | 7,83*0,3 |  | 2.349 | [13 empty] | VV | 2 | 2 | True | 0 | ROZPOCET
| VV |  | odbourání části podlahy v místnosti 0.08 | [15 empty] | VV | 2 | 1 | True | 0 | ROZPOCET
| VV |  | (6,125+3,25)*0,4*0,55 |  | 2.063 | [13 empty] | VV | 2 | 2 | True | 0 | ROZPOCET
| VV |  | místnost 0.09 | [15 empty] | VV | 2 | 1 | True | 0 | ROZPOCET
| VV |  | 17,89*0,25 |  | 4.473 | [13 empty] | VV | 2 | 2 | True | 0 | ROZPOCET
| VV |  | prostory mezi dveřmi a ostatní | [15 empty] | VV | 2 | 1 | True | 0 | ROZPOCET
| VV |  | 10 |  | 10 | [13 empty] | VV | 2 | 2 | True | 0 | ROZPOCET
| VV |  | hloubení pod zdivem u rampy, které je hlubší | [15 empty] | VV | 2 | 1 | True | 0 | ROZPOCET
| VV |  | (3,45+3,5+1,55)*(0,85+0,5) |  | 11.475 | [13 empty] | VV | 2 | 2 | True | 0 | ROZPOCET
| VV |  | Součet |  | 271.365 | [13 empty] | VV | 2 | 4 | True | 1 | ROZPOCET
11 | K | 151101101 | Zřízení příložného pažení a rozepření stěn rýh hl do 2 m | m2 | 212.231 |  | 0 | CS ÚRS 2017 01 |  |  | základní |  | 0 | 0.00084 | 0.17827 | 0 | 0 | 4 | K | 2 |  |  |  | ROZPOCET | 0 | 0 | 0 | 0 | 0 | 1 | 0 | 4 | -1206830603
| PSC |  | Poznámka k souboru cen: 1. Ceny jsou určeny pro roubení a rozepření stěn i jiných výkopů se svislými stěnami, pokud jsou tyto výkopy pro podzemní vedení rozměru do 1 250 mm. 2. Plocha mezer mezi pažinami příložného pažení se od plochy příložného pažení neodečítá; nezapažené plochy u pažení zátažného nebo hnaného se od plochy pažení odečítají. 3. Předepisuje-li projekt: a) ponechat pažení ve výkopu, oceňuje se toto pažení cenami souboru cen 151 . 0-19 Pažení stěn s ponecháním a rozepření stěn cenami souboru cen 151 . 0-13 Zřízení rozepření zapažených stěn výkopů, b) vzepření stěn, oceňuje se toto odstranění pažení stěn výkopu cenami souboru cen 151 . 0-12 Pažení stěn a vzepření stěn cenami souboru cen 151 . 0-14 odstranění vzepření stěn, c) kotvení stěn, oceňuje se toto Odstranění pažení stěn cenami souboru cen 151 . 0-12 Pažení stěn a kotvení stěn příslušnými cenami katalogu 800-2 Zvláštní zakládání objektů. | [15 empty] | PSC | 2
| VV |  | prohlubovaná část po obvodě | [15 empty] | VV | 2 | 1 | True | 0 | ROZPOCET
| VV |  | 2*(15,8+5,35+1,15)*2 |  | 89.2 | [13 empty] | VV | 2 | 2 | True | 0 | ROZPOCET
| VV |  | 2*2,7*2 |  | 10.8 | [13 empty] | VV | 2 | 2 | True | 0 | ROZPOCET
| VV |  | Mezisoučet |  | 100 | [13 empty] | VV | 2 | 3 | True | 0 | ROZPOCET
| VV |  | zbylá část po obvodě | [15 empty] | VV | 2 | 1 | True | 0 | ROZPOCET
| VV |  | (5,05+4,15+12,35+0,75+1,575+1,15+0,75+6,225+1,15+11,45+3,1+3,1+3,95+4,85+1,15+1,6)*1,35 |  | 84.173 | [13 empty] | VV | 2 | 2 | True | 0 | ROZPOCET
| VV |  | (5,05+4,15+12,35+0,75+1,575+1,15+0,75+6,225+1,15+11,45+3,1+3,1+3,95+4,85+1,15+1,6)*0,45 |  | 28.058 | [13 empty] | VV | 2 | 2 | True | 0 | ROZPOCET
| VV |  | Mezisoučet |  | 112.231 | [13 empty] | VV | 2 | 3 | True | 0 | ROZPOCET
| VV |  | Součet |  | 212.231 | [13 empty] | VV | 2 | 4 | True | 1 | ROZPOCET
12 | K | 151101102 | Zřízení příložného pažení a rozepření stěn rýh hl do 4 m | m2 | 20 |  | 0 | CS ÚRS 2017 01 |  |  | základní |  | 0 | 0.00085 | 0.017 | 0 | 0 | 4 | K | 2 |  |  |  | ROZPOCET | 0 | 0 | 0 | 0 | 0 | 1 | 0 | 4 | 80142582
| PSC |  | Poznámka k souboru cen: 1. Ceny jsou určeny pro roubení a rozepření stěn i jiných výkopů se svislými stěnami, pokud jsou tyto výkopy pro podzemní vedení rozměru do 1 250 mm. 2. Plocha mezer mezi pažinami příložného pažení se od plochy příložného pažení neodečítá; nezapažené plochy u pažení zátažného nebo hnaného se od plochy pažení odečítají. 3. Předepisuje-li projekt: a) ponechat pažení ve výkopu, oceňuje se toto pažení cenami souboru cen 151 . 0-19 Pažení stěn s ponecháním a rozepření stěn cenami souboru cen 151 . 0-13 Zřízení rozepření zapažených stěn výkopů, b) vzepření stěn, oceňuje se toto odstranění pažení stěn výkopu cenami souboru cen 151 . 0-12 Pažení stěn a vzepření stěn cenami souboru cen 151 . 0-14 odstranění vzepření stěn, c) kotvení stěn, oceňuje se toto Odstranění pažení stěn cenami souboru cen 151 . 0-12 Pažení stěn a kotvení stěn příslušnými cenami katalogu 800-2 Zvláštní zakládání objektů. | [15 empty] | PSC | 2
| VV |  | prohlubovaná část po obvodě | [15 empty] | VV | 2 | 1 | True | 0 | ROZPOCET
| VV |  | 2*(15,8+5,35+1,15)*0,4 |  | 17.84 | [13 empty] | VV | 2 | 2 | True | 0 | ROZPOCET
| VV |  | 2*2,7*0,4 |  | 2.16 | [13 empty] | VV | 2 | 2 | True | 0 | ROZPOCET
| VV |  | Mezisoučet |  | 20 | [13 empty] | VV | 2 | 3 | True | 0 | ROZPOCET
| VV |  | Součet |  | 20 | [13 empty] | VV | 2 | 4 | True | 1 | ROZPOCET
13 | K | 151101111 | Odstranění příložného pažení a rozepření stěn rýh hl do 2 m | m2 | 212.231 |  | 0 | CS ÚRS 2017 01 |  |  | základní |  | 0 | 0 | 0 | 0 | 0 | 4 | K | 2 |  |  |  | ROZPOCET | 0 | 0 | 0 | 0 | 0 | 1 | 0 | 4 | 195388132
14 | K | 151101112 | Odstranění příložného pažení a rozepření stěn rýh hl do 4 m | m2 | 20 |  | 0 | CS ÚRS 2017 01 |  |  | základní |  | 0 | 0 | 0 | 0 | 0 | 4 | K | 2 |  |  |  | ROZPOCET | 0 | 0 | 0 | 0 | 0 | 1 | 0 | 4 | 1573618453
15 | K | 151101201 | Zřízení příložného pažení stěn výkopu hl do 4 m | m2 | 80.45 |  | 0 | CS ÚRS 2017 01 |  |  | základní |  | 0 | 0.0007 | 0.056315 | 0 | 0 | 4 | K | 2 |  |  |  | ROZPOCET | 0 | 0 | 0 | 0 | 0 | 1 | 0 | 4 | -1048367367
| PSC |  | Poznámka k souboru cen: 1. Ceny nelze použít pro oceňování rozepřeného pažení stěn rýh pro podzemní vedení; toto se oceňuje cenami souboru cen 151 . 0-11 Zřízení pažení a rozepření stěn rýh pro podzemní vedení pro všechny šířky rýhy. 2. Plocha mezer mezi pažinami příložného pažení se od plochy příložného pažení neodečítá; nezapažené plochy u pažení zátažného nebo hnaného se od plochy pažení odečítají. | [15 empty] | PSC | 2
| VV |  | schodiště | [15 empty] | VV | 2 | 1 | True | 0 | ROZPOCET
| VV |  | (2*7,95+12,7)*2,25 |  | 64.35 | [13 empty] | VV | 2 | 2 | True | 0 | ROZPOCET
| VV |  | výtahová šachta | [15 empty] | VV | 2 | 1 | True | 0 | ROZPOCET
| VV |  | 4,15*2,8 |  | 11.62 | [13 empty] | VV | 2 | 2 | True | 0 | ROZPOCET
| VV |  | 1,6*2,8 |  | 4.48 | [13 empty] | VV | 2 | 2 | True | 0 | ROZPOCET
| VV |  | Součet |  | 80.45 | [13 empty] | VV | 2 | 4 | True | 1 | ROZPOCET
16 | K | 151101211 | Odstranění příložného pažení stěn hl do 4 m | m2 | 80.45 |  | 0 | CS ÚRS 2017 01 |  |  | základní |  | 0 | 0 | 0 | 0 | 0 | 4 | K | 2 |  |  |  | ROZPOCET | 0 | 0 | 0 | 0 | 0 | 1 | 0 | 4 | -891858908
17 | K | 151101401 | Zřízení vzepření stěn při pažení příložném hl do 4 m | m2 | 80.45 |  | 0 | CS ÚRS 2017 01 |  |  | základní |  | 0 | 0.00079 | 0.063556 | 0 | 0 | 4 | K | 2 |  |  |  | ROZPOCET | 0 | 0 | 0 | 0 | 0 | 1 | 0 | 4 | 1268746212
| PSC |  | Poznámka k souboru cen: 1. Ceny nelze použít pro kotvení zapažených stěn zvenku; toto kotvení se oceňuje příslušnými cenami katalogu 800-2 Zvláštní zakládání objektů. | [15 empty] | PSC | 2
18 | K | 151101411 | Odstranění vzepření stěn při pažení příložném hl do 4 m | m2 | 80.45 |  | 0 | CS ÚRS 2017 01 |  |  | základní |  | 0 | 0 | 0 | 0 | 0 | 4 | K | 2 |  |  |  | ROZPOCET | 0 | 0 | 0 | 0 | 0 | 1 | 0 | 4 | -326280376
19 | K | 161101101 | Svislé přemístění výkopku z horniny tř. 1 až 4 hl výkopu do 2,5 m | m3 | 726.595 |  | 0 | CS ÚRS 2017 01 |  |  | základní |  | 0 | 0 | 0 | 0 | 0 | 4 | K | 2 |  |  |  | ROZPOCET | 0 | 0 | 0 | 0 | 0 | 1 | 0 | 4 | -259815948
| PSC |  | Poznámka k souboru cen: 1. Ceny -1151 až -1158 lze použít i pro svislé přemístění materiálu a stavební suti z konstrukcí ze zdiva cihelného nebo kamenného, z betonu prostého, prokládaného, železového i předpjatého, pokud tyto konstrukce byly vybourány ve výkopišti. 2. Ceny pro hloubku přes 1 do 2,5 m, přes 2,5 m do 4 m atd. jsou určeny pro svislé přemístění výkopku od 0 do 2,5 m, od 0 do 4 m atd. 3. Množství materiálu i stavební suti z rozbouraných konstrukcí pro přemístění se rovná objemu konstrukcí před rozbouráním. | [15 empty] | PSC | 2
| VV |  | překonání výšky z 1S - venkovní terén - předpoklad vytvoření rampy | [15 empty] | VV | 2 | 1 | True | 0 | ROZPOCET
| VV |  | hloubení vykopávaek v rámci 1 S | [15 empty] | VV | 2 | 1 | True | 0 | ROZPOCET
| VV |  | 238,2 |  | 238.2 | [13 empty] | VV | 2 | 2 | True | 0 | ROZPOCET
| VV |  | hloubení jam schodiště | [15 empty] | VV | 2 | 1 | True | 0 | ROZPOCET
| VV |  | (6+0,6)*(11,5+2*0,6)*2,25 |  | 188.595 | [13 empty] | VV | 2 | 2 | True | 0 | ROZPOCET
| VV |  | 3,2*2,35*2,25 |  | 16.92 | [13 empty] | VV | 2 | 2 | True | 0 | ROZPOCET
| VV |  | Mezisoučet |  | 443.715 | [13 empty] | VV | 2 | 3 | True | 0 | ROZPOCET
| VV |  | výtahová šachta | [15 empty] | VV | 2 | 1 | True | 0 | ROZPOCET
| VV |  | 2,5*2,15*2,8 |  | 15.05 | [13 empty] | VV | 2 | 2 | True | 0 | ROZPOCET
| VV |  | 1,65*2,15*1,6 |  | 5.676 | [13 empty] | VV | 2 | 2 | True | 0 | ROZPOCET
| VV |  | Mezisoučet |  | 20.726 | [13 empty] | VV | 2 | 3 | True | 0 | ROZPOCET
| VV |  | po dobvodu budovy | [15 empty] | VV | 2 | 1 | True | 0 | ROZPOCET
| VV |  | prohlubovaná část po obvodě | [15 empty] | VV | 2 | 1 | True | 0 | ROZPOCET
| VV |  | 2*(15,8+5,35+1,15)*((1,3+1)/2)*2,4 |  | 123.096 | [13 empty] | VV | 2 | 2 | True | 0 | ROZPOCET
| VV |  | 2*2,7*((1,3+1)/2)*2,4 |  | 14.904 | [13 empty] | VV | 2 | 2 | True | 0 | ROZPOCET
| VV |  | Mezisoučet |  | 138 | [13 empty] | VV | 2 | 3 | True | 0 | ROZPOCET
| VV |  | zbylá část po obvodě | [15 empty] | VV | 2 | 1 | True | 0 | ROZPOCET
| VV |  | (5,05+4,15+12,35+0,75+1,575+1,15+0,75+6,225+1,15+11,45+3,1+3,1+3,95+4,85+1,15+1,6)*((1,3+1,15)/2)*1,35 |  | 103.111 | [13 empty] | VV | 2 | 2 | True | 0 | ROZPOCET
| VV |  | (5,05+4,15+12,35+0,75+1,575+1,15+0,75+6,225+1,15+11,45+3,1+3,1+3,95+4,85+1,15+1,6)*((0,8+0,7)/2)*0,45 |  | 21.043 | [13 empty] | VV | 2 | 2 | True | 0 | ROZPOCET
| VV |  | Mezisoučet |  | 124.154 | [13 empty] | VV | 2 | 3 | True | 0 | ROZPOCET
| VV |  | Součet |  | 726.595 | [13 empty] | VV | 2 | 4 | True | 1 | ROZPOCET
20 | K | 162201211 | Vodorovné přemístění výkopku z horniny tř. 1 až 4 stavebním kolečkem do 10 m | m3 | 271.365 |  | 0 | CS ÚRS 2017 01 |  |  | základní |  | 0 | 0 | 0 | 0 | 0 | 4 | K | 2 |  |  |  | ROZPOCET | 0 | 0 | 0 | 0 | 0 | 1 | 0 | 4 | -1373519006
21 | K | 162201219 | Příplatek k vodorovnému přemístění výkopku z horniny tř. 1 až 4 stavebním kolečkem ZKD 10 m | m3 | 814.095 |  | 0 | CS ÚRS 2017 01 |  |  | základní |  | 0 | 0 | 0 | 0 | 0 | 4 | K | 2 |  |  |  | ROZPOCET | 0 | 0 | 0 | 0 | 0 | 1 | 0 | 4 | 90761384
| VV |  | 271,365*3 'Přepočtené koeficientem množství |  | 814.095 | [13 empty] | VV | 2 | 2 | False | 1 | ROZPOCET
22 | K | 162701105 | Vodorovné přemístění do 10000 m výkopku/sypaniny z horniny tř. 1 až 4 | m3 | 515.464 |  | 0 | CS ÚRS 2017 01 |  |  | základní |  | 0 | 0 | 0 | 0 | 0 | 4 | K | 2 |  |  |  | ROZPOCET | 0 | 0 | 0 | 0 | 0 | 1 | 0 | 4 | 1138968432
| VV |  | odvoz vytěžené zeminy | [15 empty] | VV | 2 | 1 | True | 0 | ROZPOCET
| VV |  | 20,726+205,515+52,431+209,723+271,365 |  | 759.76 | [13 empty] | VV | 2 | 2 | True | 0 | ROZPOCET
| VV |  | -244,296 |  | -244.296 | [13 empty] | VV | 2 | 2 | True | 0 | ROZPOCET
| VV |  | Součet |  | 515.464 | [13 empty] | VV | 2 | 4 | True | 1 | ROZPOCET
23 | K | 162701109 | Příplatek k vodorovnému přemístění výkopku/sypaniny z horniny tř. 1 až 4 ZKD 1000 m přes 10000 m | m3 | 2061.856 |  | 0 | CS ÚRS 2017 01 |  |  | základní |  | 0 | 0 | 0 | 0 | 0 | 4 | K | 2 |  |  |  | ROZPOCET | 0 | 0 | 0 | 0 | 0 | 1 | 0 | 4 | -1258038492
| VV |  | 515,464*4 'Přepočtené koeficientem množství |  | 2061.856 | [13 empty] | VV | 2 | 2 | False | 1 | ROZPOCET
24 | K | 167101102 | Nakládání výkopku z hornin tř. 1 až 4 přes 100 m3 | m3 | 515.464 |  | 0 | CS ÚRS 2017 01 |  |  | základní |  | 0 | 0 | 0 | 0 | 0 | 4 | K | 2 |  |  |  | ROZPOCET | 0 | 0 | 0 | 0 | 0 | 1 | 0 | 4 | 1056754680
| PSC |  | Poznámka k souboru cen: 1. Ceny -1101, -1151, -1102, -1152, -1103, -1153, jsou určeny pro nakládání, skládání a překládání na obvyklý nebo z obvyklého dopravního prostředku. Pro nakládání z lodi nebo na loď jsou určeny ceny -1105 a -1155. 2. Ceny -1105 a -1155 jsou určeny pro nakládání, překládání a vykládání na vzdálenost a) do 20 m vodorovně; vodorovná vzdálenost se měří od těžnice lodi k těžnici druhé lodi, nebo k těžišti hromady na břehu nebo k těžišti dopravního prostředku na suchu, b) do 4 m svisle; svislá vzdálenost se měří od pracovní hladiny vody k úrovni srovna- ného terénu v místě hromady nebo v místě dopravní plochy pro dopravní prostředek na suchu. Uvedenou svislou vzdálenost 4 m lze zvětšit, a to nejvýše do 6 m, jestliže je vodorovná vzdálenost uvedená v bodu a) kratší než 20 m nejméně o trojnásobek zvětšení výšky přes 4 m. 3. Množství měrných jednotek se určí v rostlém stavu horniny. | [15 empty] | PSC | 2
25 | K | 171201201 | Uložení sypaniny na skládky | m3 | 515.464 |  | 0 | CS ÚRS 2017 01 |  |  | základní |  | 0 | 0 | 0 | 0 | 0 | 4 | K | 2 |  |  |  | ROZPOCET | 0 | 0 | 0 | 0 | 0 | 1 | 0 | 4 | -802758937
| P |  | Poznámka k položce: ulozeni veškerého výkopku na skladku | [15 empty] | P | 2
26 | K | 171201211 | Poplatek za uložení odpadu ze sypaniny na skládce (skládkovné) | t | 979.382 |  | 0 | CS ÚRS 2017 01 |  |  | základní |  | 0 | 0 | 0 | 0 | 0 | 4 | K | 2 |  |  |  | ROZPOCET | 0 | 0 | 0 | 0 | 0 | 1 | 0 | 4 | 640249101
| PSC |  | Poznámka k souboru cen: 1. Cena -1201 je určena i pro: a) uložení výkopku nebo ornice na dočasné skládky předepsané projektem tak, že na 1 m2 projektem určené plochy této skládky připadá přes 2 m3 výkopku nebo ornice; v opačném případě se uložení neoceňuje. Množství výkopku nebo ornice připadající na 1 m2 skládky se určí jako podíl množství výkopku nebo ornice, měřeného v rostlém stavu a projektem určené plochy dočasné skládky; b) zasypání koryt vodotečí a prohlubní v terénu bez předepsaného zhutnění sypaniny; c) uložení výkopku pod vodou do prohlubní ve dně vodotečí nebo nádrží. 2. Cenu -1201 nelze použít pro uložení výkopku nebo ornice: a) při vykopávkách pro podzemní vedení podél hrany výkopu, z něhož byl výkopek získán, a to ani tehdy, jestliže se výkopek po vyhození z výkopu na povrch území ještě dále přemisťuje na hromady podél výkopu; b) na dočasné skládky, které nejsou předepsány projektem; c) na dočasné skládky předepsané projektem tak, že na 1 m2 projektem určené plochy této skládky připadají nejvýše 2 m3 výkopku nebo ornice (viz. též poznámku č. 1 a); d) na dočasné skládky, oceňuje-li se cenou 121 10-1101 Sejmutí ornice nebo lesní půdy do 50 m, nebo oceňuje-li se vodorovné přemístění výkopku do 20 m a 50 m cenami 162 20-1101, 162 20-1102, 162 20-1151 a 162 20-1152. V těchto případech se uložení výkopku nebo ornice na dočasnou skládku neoceňuje. e) na trvalé skládky s předepsaným zhutněním; toto uložení výkopku se oceňuje cenami souboru cen 171 . 0- . . Uložení sypaniny do násypů. 3. V ceně -1201 jsou započteny i náklady na rozprostření sypaniny ve vrstvách s hrubým urovnáním na skládce. 4. V ceně -1201 nejsou započteny náklady na získání skládek ani na poplatky za skládku. 5. Množství jednotek uložení výkopku (sypaniny) se určí v m3 uloženého výkopku (sypaniny),v rostlém stavu zpravidla ve výkopišti. 6. Cenu -1211 lze po dohodě upravit podle místních podmínek. | [15 empty] | PSC | 2
| P |  | Poznámka k položce: předpoklad navážky | [15 empty] | P | 2
| VV |  | 515,464*1,9 |  | 979.382 | [13 empty] | VV | 2 | 2 | True | 1 | ROZPOCET
27 | K | 174101101 | Zásyp jam, šachet rýh nebo kolem objektů sypaninou se zhutněním | m3 | 244.296 |  | 0 | CS ÚRS 2017 01 |  |  | základní |  | 0 | 0 | 0 | 0 | 0 | 4 | K | 2 |  |  |  | ROZPOCET | 0 | 0 | 0 | 0 | 0 | 1 | 0 | 4 | -1382979052
| PSC |  | Poznámka k souboru cen: 1. Ceny 174 10- . . jsou určeny pro zhutněné zásypy s mírou zhutnění: a) z hornin soudržných do 100 % PS, b) z hornin nesoudržných do I(d) 0,9, c) z hornin kamenitých pro jakoukoliv míru zhutnění. 2. Je-li projektem předepsáno vyšší zhutnění, podle bodu a) a b) poznámky č 1., ocení se zásyp individuálně. 3. Ceny nelze použít pro zásyp rýh pro drenážní trativody pro lesnicko-technické meliorace a zemědělské. Zásyp těchto rýh se oceňuje cenami souboru cen 174 20-3 . části A 03 Zemní práce pro objekty oborů 831 až 833. Nezhutněný zásyp odvodňovacích kanálů z betonových a železobetonových trub v polních a lučních tratích se oceňuje cenou -1101 Zásyp sypaninou rýh bez ohledu na šířku kanálu; cena obsahuje i náklady na ruční nezhutněný zásyp výšky do 200 mm nad vrchol potrubí. 4. V cenách 10-1101, 10-1103, 20-1101 a 20-1103 je započteno přemístění sypaniny ze vzdálenosti 10 m od kraje výkopu nebo zasypávaného prostoru, měřeno k těžišti skládky. 5. V ceně 10-1102 je započteno přemístění sypaniny ze vzdálenosti 15 m od hrany zasypávaného prostoru, měřeno k těžišti skládky. 6. Objem zásypu je rozdíl objemu výkopu a objemu do něho vestavěných konstrukcí nebo uložených vedení i s jejich obklady a podklady (tento objem se nazývá objemem horniny vytlačené konstrukcí). Objem potrubí do DN 180, příp. i s obalem, se od objemu zásypu neodečítá. Pro stanovení objemu zásypu se od objemu výkopu odečítá i objem obsypu potrubí oceňovaný cenami souboru cen 175 10-11 Obsyp potrubí, přichází-li v úvahu . 7. Odklizení zbylého výkopku po provedení zásypu zářezů se šikmými stěnami pro podzemní vedení nebo zásypu jam a rýh pro podzemní vedení se oceňuje, je-li objem zbylého výkopku: a) do 1 m3 na 1 m vedení a jedná se o výkopek neulehlý - cenami souboru cen 167 10-110 Nakládání výkopku nebo sypaniny a 162 . 0-1 . Vodorovné přemístění výkopku. V případě, že se jedná o výkopek ulehlý - rozpojení a naložení výkopku cenami souboru cen 122 . 0-1 . souboru cen 162 . 0-1 . Vodorovné přemístění výkopku; b) přes 1 m3 na 1 m vedení, jestliže projekt předepíše, že se zbylý výkopek bude odklízet zároveň s prováděním vykopávky, pouze přemístění výkopku cenami souboru cen 162 . 0-1 . Vodorovné přemístění výkopku. Při zmíněném objemu zbylého výkopku se neoceňuje ani naložení ani rozpojení výkopku. Jestliže se zbylý výkopek neodklízí, nýbrž rozprostírá podél výkopu a nad výkopem, platí poznámka č. 8. 8. Rozprostření zbylého výkopku podél výkopu a nad výkopem po provedení zásypů zářezů se šikmými stěnami pro podzemní vedení nebo zásypu jam a rýh pro podzemní vedení se oceňuje: a) cenou 171 20-1101 Uložení sypaniny do nezhutněných násypů, není-li projektem předepsáno zhutnění rozprostřeného zbylého výkopku, b) cenou 171 10-1111 Uložení sypaniny do násypů z hornin sypkých, je-li předepsáno zhutnění rozprostřeného zbylého výkopku, a to v objemu vypočteném podle poznámky č.6, příp. zmenšeném o objem výkopku, který byl již odklizen. 9. Míru zhutnění předepisuje projekt. | [15 empty] | PSC | 2
| VV |  | zpětný zásyp se zhutněním vytěženou zeminou | [15 empty] | VV | 2 | 1 | True | 0 | ROZPOCET
| VV |  | prohlubovaná část po obvodě | [15 empty] | VV | 2 | 1 | True | 0 | ROZPOCET
| VV |  | 2*(15,8+5,35+1,15)*((1,3+1)/2)*2,4 |  | 123.096 | [13 empty] | VV | 2 | 2 | True | 0 | ROZPOCET
| VV |  | 2*2,7*((1,3+1)/2)*2,4 |  | 14.904 | [13 empty] | VV | 2 | 2 | True | 0 | ROZPOCET
| VV |  | Mezisoučet |  | 138 | [13 empty] | VV | 2 | 3 | True | 0 | ROZPOCET
| VV |  | zbylá část po obvodě | [15 empty] | VV | 2 | 1 | True | 0 | ROZPOCET
| VV |  | (5,05+4,15+12,35+0,75+1,575+1,15+0,75+6,225+1,15+11,45+3,1+3,1+3,95+4,85+1,15+1,6)*((1,3+1,15)/2)*1,35 |  | 103.111 | [13 empty] | VV | 2 | 2 | True | 0 | ROZPOCET
| VV |  | (5,05+4,15+12,35+0,75+1,575+1,15+0,75+6,225+1,15+11,45+3,1+3,1+3,95+4,85+1,15+1,6)*((0,8+0,7)/2)*0,45 |  | 21.043 | [13 empty] | VV | 2 | 2 | True | 0 | ROZPOCET
| VV |  | Mezisoučet |  | 124.154 | [13 empty] | VV | 2 | 3 | True | 0 | ROZPOCET
| VV |  | odpočet kubatura izolace a drenáže | [15 empty] | VV | 2 | 1 | True | 0 | ROZPOCET
| VV |  | -231,218*0,12 |  | -27.746 | [13 empty] | VV | 2 | 2 | True | 0 | ROZPOCET
| VV |  | -2*(15,8+5,35+1,15)*0,3*0,3 |  | -4.014 | [13 empty] | VV | 2 | 2 | True | 0 | ROZPOCET
| VV |  | -2*2,7*0,3*0,3 |  | -0.486 | [13 empty] | VV | 2 | 2 | True | 0 | ROZPOCET
| VV |  | -(5,05+4,15+12,35+0,75+1,575+1,15+0,75+6,225+1,15+11,45+3,1+3,1+3,95+4,85+1,15+1,6)*0,3*0,3 |  | -5.612 | [13 empty] | VV | 2 | 2 | True | 0 | ROZPOCET
| VV |  | Mezisoučet |  | -37.858 | [13 empty] | VV | 2 | 3 | True | 0 | ROZPOCET
| VV |  | ostatní zásypy u schodiště | [15 empty] | VV | 2 | 1 | True | 0 | ROZPOCET
| VV |  | 20 |  | 20 | [13 empty] | VV | 2 | 2 | True | 0 | ROZPOCET
| VV |  | Součet |  | 244.296 | [13 empty] | VV | 2 | 4 | True | 1 | ROZPOCET
28 | M | 583441720 | štěrkodrť frakce 0-32 | t | 57 |  | 0 | CS ÚRS 2017 01 |  |  | základní |  | 0 | 1 | 57 | 0 | 0 | 8 | M | 2 |  |  |  | ROZPOCET | 0 | 0 | 0 | 0 | 0 | 1 | 0 | 4 | 1957615505
| P |  | Poznámka k položce: Drcené kamenivo dle ČSN EN 13242 (kamenivo pro nestmelené směsi …..) | [15 empty] | P | 2
| VV |  | lokálně dle potřeby a nevyhovující stávající zeminy | [15 empty] | VV | 2 | 1 | True | 0 | ROZPOCET
| VV |  | 30*1,9 |  | 57 | [13 empty] | VV | 2 | 2 | True | 1 | ROZPOCET
29 | K | 175111101 | Obsypání potrubí ručně sypaninou bez prohození, uloženou do 3 m | m3 | 6.402 |  | 0 | CS ÚRS 2017 01 |  |  | základní |  | 0 | 0 | 0 | 0 | 0 | 4 | K | 2 |  |  |  | ROZPOCET | 0 | 0 | 0 | 0 | 0 | 1 | 0 | 4 | 710407980
| PSC |  | Poznámka k souboru cen: 1. Objem obsypu na 1 m délky potrubí se rovná šířce dna výkopu násobené součtem vnějšího průměru potrubí příp. i s obalem a projektované tloušťky obsypu nad, případně i pod potrubím. Pro odečítání objemu potrubí se započítávají všechny vestavěné konstrukce nebo uložené vedení i s jejich obklady a podklady (tento objem se nazývá objemem horniny vytlačené konstrukcí). 2. Míru zhutnění předepisuje projekt. 3. V cenách nejsou zahrnuty náklady na nakupovanou sypaninu. Tato se oceňuje ve specifikaci. | [15 empty] | PSC | 2
| VV |  | obsyp drenážních trubek po obvodu budovy | [15 empty] | VV | 2 | 1 | True | 0 | ROZPOCET
| VV |  | 117,15*0,25*0,25 |  | 7.322 | [13 empty] | VV | 2 | 2 | True | 0 | ROZPOCET
| VV |  | -117,15*3,14*0,05*0,05 |  | -0.92 | [13 empty] | VV | 2 | 2 | True | 0 | ROZPOCET
| VV |  | Součet |  | 6.402 | [13 empty] | VV | 2 | 4 | True | 1 | ROZPOCET
30 | M | 583373310 | štěrkopísek frakce 0-22 | t | 12.804 |  | 0 | CS ÚRS 2017 01 |  |  | základní |  | 0 | 1 | 12.804 | 0 | 0 | 8 | M | 2 |  |  |  | ROZPOCET | 0 | 0 | 0 | 0 | 0 | 1 | 0 | 4 | 1096316708
| VV |  | 6,402*2 'Přepočtené koeficientem množství |  | 12.804 | [13 empty] | VV | 2 | 2 | False | 1 | ROZPOCET
| D | 2 | Zakládání |  |  |  | 0 | [5 empty] | 0 |  | 418.0035 |  | 0 | 1 | D | 1 |  |  |  | ROZPOCET | [6 empty] | 0
31 | K | 212312111 | Lože pro trativody z betonu prostého | m3 | 5.272 |  | 0 | CS ÚRS 2017 01 |  |  | základní |  | 0 | 2.2563 | 11.8954 | 0 | 0 | 4 | K | 2 |  |  |  | ROZPOCET | 0 | 0 | 0 | 0 | 0 | 1 | 0 | 4 | -958417125
| PSC |  | Poznámka k souboru cen: 1. V cenách jsou započteny i náklady na vyčištění dna rýh a na urovnání povrchu lože. 2. V ceně materiálu jsou započteny i náklady na prohození výkopku. | [15 empty] | PSC | 2
| VV |  | lože pod drenáž po obvodu objektu viz řezy | [15 empty] | VV | 2 | 1 | True | 0 | ROZPOCET
| VV |  | 117,15*0,15*0,3 |  | 5.272 | [13 empty] | VV | 2 | 2 | True | 1 | ROZPOCET
32 | K | 212755214 | Trativody z drenážních trubek plastových flexibilních D 100 mm bez lože | m | 117.15 |  | 0 | CS ÚRS 2017 01 |  |  | základní |  | 0 | 0.00049 | 0.057404 | 0 | 0 | 4 | K | 2 |  |  |  | ROZPOCET | 0 | 0 | 0 | 0 | 0 | 1 | 0 | 4 | -499038044
| PSC |  | Poznámka k souboru cen: 1. Ceny jsou určeny pro uložení drenážních trubek do výkopu bez lože a obsypu. 2. Trativody včetně lože a obsypu trubek se ocení cenami souboru cen 212 75-2 . Trativody z drenážních trubek katalogu 827-1 Vedení trubní dálková a přípojná – vodovody a kanalizace. | [15 empty] | PSC | 2
| VV |  | drenáž po obvodu objektu viz řezy | [15 empty] | VV | 2 | 1 | True | 0 | ROZPOCET
| VV |  | 2*42,7-12,35+27,275-7,7+0,75+1,575+2*3,1+4+2 |  | 107.15 | [13 empty] | VV | 2 | 2 | True | 0 | ROZPOCET
| VV |  | rezerva | [15 empty] | VV | 2 | 1 | True | 0 | ROZPOCET
| VV |  | 10 |  | 10 | [13 empty] | VV | 2 | 2 | True | 0 | ROZPOCET
| VV |  | Součet |  | 117.15 | [13 empty] | VV | 2 | 4 | True | 1 | ROZPOCET
33 | K | 271532214 | Podsyp pod základové konstrukce se zhutněním z hrubého kameniva frakce 0 až 32 mm v uzavřených prostorách | m3 | 24.279 |  | 0 |  |  |  | základní |  | 0 | 2.16 | 52.4426 | 0 | 0 | 4 | K | 2 |  |  |  | ROZPOCET | 0 | 0 | 0 | 0 | 0 | 1 | 0 | 4 | -348582644
| VV |  | pouze vyrovnání podkladu cca 5 cm pod novou desku | [15 empty] | VV | 2 | 1 | True | 0 | ROZPOCET
| VV |  | deska v rámci půdorysu 1S | [15 empty] | VV | 2 | 1 | True | 0 | ROZPOCET
| VV |  | deska P1002 | [15 empty] | VV | 2 | 1 | True | 0 | ROZPOCET
| VV |  | 43,4*0,05 |  | 2.17 | [13 empty] | VV | 2 | 2 | True | 0 | ROZPOCET
| VV |  | deska P1003 | [15 empty] | VV | 2 | 1 | True | 0 | ROZPOCET
| VV |  | 175,23*0,05 |  | 8.762 | [13 empty] | VV | 2 | 2 | True | 0 | ROZPOCET
| VV |  | deska P1004a,b | [15 empty] | VV | 2 | 1 | True | 0 | ROZPOCET
| VV |  | (4*3,9+2,8*0,15)*0,05 |  | 0.801 | [13 empty] | VV | 2 | 2 | True | 0 | ROZPOCET
| VV |  | deska P1005 | [15 empty] | VV | 2 | 1 | True | 0 | ROZPOCET
| VV |  | 16*0,05 |  | 0.8 | [13 empty] | VV | 2 | 2 | True | 0 | ROZPOCET
| VV |  | deska P1006 | [15 empty] | VV | 2 | 1 | True | 0 | ROZPOCET
| VV |  | 7,83*0,05 |  | 0.392 | [13 empty] | VV | 2 | 2 | True | 0 | ROZPOCET
| VV |  | deska P1007 | [15 empty] | VV | 2 | 1 | True | 0 | ROZPOCET
| VV |  | 17,83*0,05 |  | 0.892 | [13 empty] | VV | 2 | 2 | True | 0 | ROZPOCET
| VV |  | deska P1011 | [15 empty] | VV | 2 | 1 | True | 0 | ROZPOCET
| VV |  | 56,71*0,05 |  | 2.836 | [13 empty] | VV | 2 | 2 | True | 0 | ROZPOCET
| VV |  | deska P1012 | [15 empty] | VV | 2 | 1 | True | 0 | ROZPOCET
| VV |  | 7,2*0,05 |  | 0.36 | [13 empty] | VV | 2 | 2 | True | 0 | ROZPOCET
| VV |  | deska P1014 + deska P1015 | [15 empty] | VV | 2 | 1 | True | 0 | ROZPOCET
| VV |  | (2,1*3,75)*0,05 |  | 0.394 | [13 empty] | VV | 2 | 2 | True | 0 | ROZPOCET
| VV |  | deska P1016 | [15 empty] | VV | 2 | 1 | True | 0 | ROZPOCET
| VV |  | 6,78*0,05 |  | 0.339 | [13 empty] | VV | 2 | 2 | True | 0 | ROZPOCET
| VV |  | deska P1017 | [15 empty] | VV | 2 | 1 | True | 0 | ROZPOCET
| VV |  | 4,43*0,05 |  | 0.222 | [13 empty] | VV | 2 | 2 | True | 0 | ROZPOCET
| VV |  | Mezisoučet |  | 17.968 | [13 empty] | VV | 2 | 3 | True | 0 | ROZPOCET
| VV |  | ostatní v rámci prostoru nových příček a dveří + nerovnosti | [15 empty] | VV | 2 | 1 | True | 0 | ROZPOCET
| VV |  | 53,898*0,05 |  | 2.695 | [13 empty] | VV | 2 | 2 | True | 0 | ROZPOCET
| VV |  | 1.NP | [15 empty] | VV | 2 | 1 | True | 0 | ROZPOCET
| VV |  | místnost 1.021 | [15 empty] | VV | 2 | 1 | True | 0 | ROZPOCET
| VV |  | 67,89*0,05 |  | 3.395 | [13 empty] | VV | 2 | 2 | True | 0 | ROZPOCET
| VV |  | místnost 1.027 | [15 empty] | VV | 2 | 1 | True | 0 | ROZPOCET
| VV |  | 4,42*0,05 |  | 0.221 | [13 empty] | VV | 2 | 2 | True | 0 | ROZPOCET
| VV |  | Mezisoučet |  | 6.311 | [13 empty] | VV | 2 | 3 | True | 0 | ROZPOCET
| VV |  | Součet |  | 24.279 | [13 empty] | VV | 2 | 4 | True | 1 | ROZPOCET
34 | K | 273321211 | Základové desky ze ŽB bez zvýšených nároků na prostředí tř. C 12/15 | m3 | 64.345 |  | 0 | CS ÚRS 2017 01 |  |  | základní |  | 0 | 2.2563 | 145.1842 | 0 | 0 | 4 | K | 2 |  |  |  | ROZPOCET | 0 | 0 | 0 | 0 | 0 | 1 | 0 | 4 | -1885671228
| PSC |  | Poznámka k souboru cen: 1. V ceně příplatku -5911 jsou započteny náklady na technologické opatření a na ztíženou betonáž pod hladinou pažící bentonitové suspenze a na průběžné odčerpání suspenze s přepouštěním na určené místo do 20 m, popř. do vany nebo do kalové cisterny k odvozu. Odvoz se oceňuje cenami katalogu 800-2 Zvláštní zakládání objektů. 2. Hloubení s použitím bentonitové suspenze se oceňuje katalogem 800-1 Zemní práce. Bednění se neoceňuje. 3. V cenách nejsou započteny náklady na výztuž, tyto se oceňují cenami souboru cen 27* 36-.... Výztuž základů. | [15 empty] | PSC | 2
| P |  | Poznámka k položce: obohacený krystalizační vodotěsnou přísadou! | [15 empty] | P | 2
| VV |  | deska v rámci půdorysu 1S | [15 empty] | VV | 2 | 1 | True | 0 | ROZPOCET
| VV |  | deska P1002 | [15 empty] | VV | 2 | 1 | True | 0 | ROZPOCET
| VV |  | 43,4*0,15 |  | 6.51 | [13 empty] | VV | 2 | 2 | True | 0 | ROZPOCET
| VV |  | deska P1003 | [15 empty] | VV | 2 | 1 | True | 0 | ROZPOCET
| VV |  | 175,23*0,15 |  | 26.285 | [13 empty] | VV | 2 | 2 | True | 0 | ROZPOCET
| VV |  | deska P1004a,b | [15 empty] | VV | 2 | 1 | True | 0 | ROZPOCET
| VV |  | (4*3,9+2,8*0,15)*0,15 |  | 2.403 | [13 empty] | VV | 2 | 2 | True | 0 | ROZPOCET
| VV |  | deska P1005 | [15 empty] | VV | 2 | 1 | True | 0 | ROZPOCET
| VV |  | 16*0,15 |  | 2.4 | [13 empty] | VV | 2 | 2 | True | 0 | ROZPOCET
| VV |  | deska P1006 | [15 empty] | VV | 2 | 1 | True | 0 | ROZPOCET
| VV |  | 7,83*0,15 |  | 1.175 | [13 empty] | VV | 2 | 2 | True | 0 | ROZPOCET
| VV |  | deska P1007 | [15 empty] | VV | 2 | 1 | True | 0 | ROZPOCET
| VV |  | 17,83*0,15 |  | 2.675 | [13 empty] | VV | 2 | 2 | True | 0 | ROZPOCET
| VV |  | deska P1011 | [15 empty] | VV | 2 | 1 | True | 0 | ROZPOCET
| VV |  | 56,71*0,15 |  | 8.507 | [13 empty] | VV | 2 | 2 | True | 0 | ROZPOCET
| VV |  | deska P1012 | [15 empty] | VV | 2 | 1 | True | 0 | ROZPOCET
| VV |  | 7,2*0,15 |  | 1.08 | [13 empty] | VV | 2 | 2 | True | 0 | ROZPOCET
| VV |  | deska P1013 | [15 empty] | VV | 2 | 1 | True | 0 | ROZPOCET
| VV |  | 3,47*0,15 |  | 0.521 | [13 empty] | VV | 2 | 2 | True | 0 | ROZPOCET
| VV |  | deska P1014 + deska P1015 | [15 empty] | VV | 2 | 1 | True | 0 | ROZPOCET
| VV |  | (2,1*3,75)*0,15 |  | 1.181 | [13 empty] | VV | 2 | 2 | True | 0 | ROZPOCET
| VV |  | deska P1016 | [15 empty] | VV | 2 | 1 | True | 0 | ROZPOCET
| VV |  | 6,78*0,15 |  | 1.017 | [13 empty] | VV | 2 | 2 | True | 0 | ROZPOCET
| VV |  | deska P1017 | [15 empty] | VV | 2 | 1 | True | 0 | ROZPOCET
| VV |  | 4,43*0,15 |  | 0.665 | [13 empty] | VV | 2 | 2 | True | 0 | ROZPOCET
| VV |  | Mezisoučet |  | 54.419 | [13 empty] | VV | 2 | 3 | True | 0 | ROZPOCET
| VV |  | ostatní v rámci prostoru nových příček a dveří + nerovnosti | [15 empty] | VV | 2 | 1 | True | 0 | ROZPOCET
| VV |  | 53,898*0,05 |  | 2.695 | [13 empty] | VV | 2 | 2 | True | 0 | ROZPOCET
| VV |  | 1.NP | [15 empty] | VV | 2 | 1 | True | 0 | ROZPOCET
| VV |  | místnost 1.021 | [15 empty] | VV | 2 | 1 | True | 0 | ROZPOCET
| VV |  | 67,89*0,1 |  | 6.789 | [13 empty] | VV | 2 | 2 | True | 0 | ROZPOCET
| VV |  | místnost 1.027 | [15 empty] | VV | 2 | 1 | True | 0 | ROZPOCET
| VV |  | 4,42*0,1 |  | 0.442 | [13 empty] | VV | 2 | 2 | True | 0 | ROZPOCET
| VV |  | Mezisoučet |  | 9.926 | [13 empty] | VV | 2 | 3 | True | 0 | ROZPOCET
| VV |  | Součet |  | 64.345 | [13 empty] | VV | 2 | 4 | True | 1 | ROZPOCET
35 | K | 273322511 | Základové desky ze ŽB se zvýšenými nároky na prostředí tř. C 25/30 | m3 | 1.613 |  | 0 | CS ÚRS 2017 01 |  |  | základní |  | 0 | 2.4533 | 3.9572 | 0 | 0 | 4 | K | 2 |  |  |  | ROZPOCET | 0 | 0 | 0 | 0 | 0 | 1 | 0 | 4 | -1478519073
| PSC |  | Poznámka k souboru cen: 1. V ceně příplatku -5911 jsou započteny náklady na technologické opatření a na ztíženou betonáž pod hladinou pažící bentonitové suspenze a na průběžné odčerpání suspenze s přepouštěním na určené místo do 20 m, popř. do vany nebo do kalové cisterny k odvozu. Odvoz se oceňuje cenami katalogu 800-2 Zvláštní zakládání objektů. 2. Hloubení s použitím bentonitové suspenze se oceňuje katalogem 800-1 Zemní práce. Bednění se neoceňuje. 3. V cenách nejsou započteny náklady na výztuž, tyto se oceňují cenami souboru cen 27* 36-.... Výztuž základů. | [15 empty] | PSC | 2
| VV |  | výtahová šachta dno- viz statika výkres 02,03 | [15 empty] | VV | 2 | 1 | True | 0 | ROZPOCET
| VV |  | 2,5*2,15*0,3 |  | 1.613 | [13 empty] | VV | 2 | 2 | True | 1 | ROZPOCET
36 | K | 273351215 | Zřízení bednění stěn základových desek | m2 | 2.79 |  | 0 | CS ÚRS 2017 01 |  |  | základní |  | 0 | 0.00103 | 0.0028737 | 0 | 0 | 4 | K | 2 |  |  |  | ROZPOCET | 0 | 0 | 0 | 0 | 0 | 1 | 0 | 4 | -1628544738
| VV |  | výtahová šachta dno- viz statika výkres 02,03 | [15 empty] | VV | 2 | 1 | True | 0 | ROZPOCET
| VV |  | (2*2,5+2*2,15)*0,3 |  | 2.79 | [13 empty] | VV | 2 | 2 | True | 1 | ROZPOCET
37 | K | 273351216 | Odstranění bednění stěn základových desek | m2 | 2.79 |  | 0 | CS ÚRS 2017 01 |  |  | základní |  | 0 | 0 | 0 | 0 | 0 | 4 | K | 2 |  |  |  | ROZPOCET | 0 | 0 | 0 | 0 | 0 | 1 | 0 | 4 | 1872829237
38 | K | 273361821 | Výztuž základových desek betonářskou ocelí 10 505 (R) | t | 0.511 |  | 0 | CS ÚRS 2017 01 |  |  | základní |  | 0 | 1.0602 | 0.54175 | 0 | 0 | 4 | K | 2 |  |  |  | ROZPOCET | 0 | 0 | 0 | 0 | 0 | 1 | 0 | 4 | 1017286348
| PSC |  | Poznámka k souboru cen: 1. Ceny platí pro desky rovné, s náběhy, hřibové nebo upnuté do žeber včetně výztuže těchto žeber. | [15 empty] | PSC | 2
| VV |  | výtahová šachta - viz statika výkres 03 | [15 empty] | VV | 2 | 1 | True | 0 | ROZPOCET
| VV |  | 0,1168+0,39425 |  | 0.511 | [13 empty] | VV | 2 | 2 | True | 1 | ROZPOCET
39 | K | 273362021 | Výztuž základových desek svařovanými sítěmi Kari | t | 1.993 |  | 0 | CS ÚRS 2017 01 |  |  | základní |  | 0 | 1.0531 | 2.0987 | 0 | 0 | 4 | K | 2 |  |  |  | ROZPOCET | 0 | 0 | 0 | 0 | 0 | 1 | 0 | 4 | 556657153
| PSC |  | Poznámka k souboru cen: 1. Ceny platí pro desky rovné, s náběhy, hřibové nebo upnuté do žeber včetně výztuže těchto žeber. | [15 empty] | PSC | 2
| VV |  | deska v rámci půdorysu 1S | [15 empty] | VV | 2 | 1 | True | 0 | ROZPOCET
| VV |  | deska P1002 | [15 empty] | VV | 2 | 1 | True | 0 | ROZPOCET
| VV |  | 43,4*0,0044 |  | 0.191 | [13 empty] | VV | 2 | 2 | True | 0 | ROZPOCET
| VV |  | deska P1003 | [15 empty] | VV | 2 | 1 | True | 0 | ROZPOCET
| VV |  | 175,23*0,0044 |  | 0.771 | [13 empty] | VV | 2 | 2 | True | 0 | ROZPOCET
| VV |  | deska P1004a,b | [15 empty] | VV | 2 | 1 | True | 0 | ROZPOCET
| VV |  | (4*3,9+2,8*0,15)*0,0044 |  | 0.07 | [13 empty] | VV | 2 | 2 | True | 0 | ROZPOCET
| VV |  | deska P1005 | [15 empty] | VV | 2 | 1 | True | 0 | ROZPOCET
| VV |  | 16*0,0044 |  | 0.07 | [13 empty] | VV | 2 | 2 | True | 0 | ROZPOCET
| VV |  | deska P1006 | [15 empty] | VV | 2 | 1 | True | 0 | ROZPOCET
| VV |  | 7,83*0,0044 |  | 0.034 | [13 empty] | VV | 2 | 2 | True | 0 | ROZPOCET
| VV |  | deska P1007 | [15 empty] | VV | 2 | 1 | True | 0 | ROZPOCET
| VV |  | 17,83*0,0044 |  | 0.078 | [13 empty] | VV | 2 | 2 | True | 0 | ROZPOCET
| VV |  | deska P1011 | [15 empty] | VV | 2 | 1 | True | 0 | ROZPOCET
| VV |  | 56,71*0,0044 |  | 0.25 | [13 empty] | VV | 2 | 2 | True | 0 | ROZPOCET
| VV |  | deska P1012 | [15 empty] | VV | 2 | 1 | True | 0 | ROZPOCET
| VV |  | 7,2*0,0044 |  | 0.032 | [13 empty] | VV | 2 | 2 | True | 0 | ROZPOCET
| VV |  | deska P1013 | [15 empty] | VV | 2 | 1 | True | 0 | ROZPOCET
| VV |  | 3,47*0,0044 |  | 0.015 | [13 empty] | VV | 2 | 2 | True | 0 | ROZPOCET
| VV |  | deska P1014 + deska P1015 | [15 empty] | VV | 2 | 1 | True | 0 | ROZPOCET
| VV |  | (2,1*3,75)*0,0044 |  | 0.035 | [13 empty] | VV | 2 | 2 | True | 0 | ROZPOCET
| VV |  | deska P1016 | [15 empty] | VV | 2 | 1 | True | 0 | ROZPOCET
| VV |  | 6,78*0,0044 |  | 0.03 | [13 empty] | VV | 2 | 2 | True | 0 | ROZPOCET
| VV |  | deska P1017 | [15 empty] | VV | 2 | 1 | True | 0 | ROZPOCET
| VV |  | 4,43*0,0044 |  | 0.019 | [13 empty] | VV | 2 | 2 | True | 0 | ROZPOCET
| VV |  | Mezisoučet |  | 1.595 | [13 empty] | VV | 2 | 3 | True | 0 | ROZPOCET
| VV |  | 1.NP | [15 empty] | VV | 2 | 1 | True | 0 | ROZPOCET
| VV |  | místnost 1.021 | [15 empty] | VV | 2 | 1 | True | 0 | ROZPOCET
| VV |  | 67,89*0,0044 |  | 0.299 | [13 empty] | VV | 2 | 2 | True | 0 | ROZPOCET
| VV |  | místnost 1.027 | [15 empty] | VV | 2 | 1 | True | 0 | ROZPOCET
| VV |  | 4,42*0,0044 |  | 0.019 | [13 empty] | VV | 2 | 2 | True | 0 | ROZPOCET
| VV |  | Mezisoučet |  | 0.318 | [13 empty] | VV | 2 | 3 | True | 0 | ROZPOCET
| VV |  | Součet |  | 1.913 | [13 empty] | VV | 2 | 4 | True | 0 | ROZPOCET
| VV |  | ostatní v rámci prostoru zesílení výztuže apod. | [15 empty] | VV | 2 | 1 | True | 0 | ROZPOCET
| VV |  | 1,898*1,05 |  | 1.993 | [13 empty] | VV | 2 | 2 | True | 0 | ROZPOCET
| VV |  | Součet |  | 1.993 | [13 empty] | VV | 2 | 4 | True | 1 | ROZPOCET
40 | K | 274313611 | Základové pásy z betonu tř. C 16/20 | m3 | 6.939 |  | 0 | CS ÚRS 2017 01 |  |  | základní |  | 0 | 2.2563 | 15.6567 | 0 | 0 | 4 | K | 2 |  |  |  | ROZPOCET | 0 | 0 | 0 | 0 | 0 | 1 | 0 | 4 | 1311561197
| PSC |  | Poznámka k souboru cen: 1. V ceně příplatku -5911 jsou započteny náklady na technologické opatření a na ztíženou betonáž pod hladinou pažící bentonitové suspenze a na průběžné odčerpání suspenze s přepouštěním na určené místo do 20 m, popř. do vany nebo do kalové cisterny k odvozu. Odvoz se oceňuje cenami katalogu 800-2 Zvláštní zakládání objektů. 2. Hloubení s použitím bentonitové suspenze se oceňuje katalogem 800-1 Zemní práce. Bednění se neoceňuje. | [15 empty] | PSC | 2
| P |  | Poznámka k položce: beton XC3 | [15 empty] | P | 2
| VV |  | základy mimo podbetonování základů | [15 empty] | VV | 2 | 1 | True | 0 | ROZPOCET
| VV |  | místnost 0.04 | [15 empty] | VV | 2 | 1 | True | 0 | ROZPOCET
| VV |  | 2,1*0,35*0,5 |  | 0.368 | [13 empty] | VV | 2 | 2 | True | 0 | ROZPOCET
| VV |  | místnost 0.05 | [15 empty] | VV | 2 | 1 | True | 0 | ROZPOCET
| VV |  | 2,25*0,35*0,5 |  | 0.394 | [13 empty] | VV | 2 | 2 | True | 0 | ROZPOCET
| VV |  | místnost 0.07 | [15 empty] | VV | 2 | 1 | True | 0 | ROZPOCET
| VV |  | 4,9*0,35*0,5 |  | 0.858 | [13 empty] | VV | 2 | 2 | True | 0 | ROZPOCET
| VV |  | místnost 0.08 | [15 empty] | VV | 2 | 1 | True | 0 | ROZPOCET
| VV |  | 4,175*0,4*0,7 |  | 1.169 | [13 empty] | VV | 2 | 2 | True | 0 | ROZPOCET
| VV |  | (3,25+0,4)*0,4*0,7 |  | 1.022 | [13 empty] | VV | 2 | 2 | True | 0 | ROZPOCET
| VV |  | 1,55*0,575*0,7 |  | 0.624 | [13 empty] | VV | 2 | 2 | True | 0 | ROZPOCET
| VV |  | 4,9*0,35*0,5 |  | 0.858 | [13 empty] | VV | 2 | 2 | True | 0 | ROZPOCET
| VV |  | vstupní schodiště - založení | [15 empty] | VV | 2 | 1 | True | 0 | ROZPOCET
| VV |  | (2,8+2*1,05)*0,3*0,895 |  | 1.316 | [13 empty] | VV | 2 | 2 | True | 0 | ROZPOCET
| VV |  | Mezisoučet |  | 6.609 | [13 empty] | VV | 2 | 3 | True | 0 | ROZPOCET
| VV |  | u místnost 0.04-0.08 bude provedeno lití do základové spáry tj. +5% | [15 empty] | VV | 2 | 1 | True | 0 | ROZPOCET
| VV |  | 6,609*0,05 |  | 0.33 | [13 empty] | VV | 2 | 2 | True | 0 | ROZPOCET
| VV |  | Součet |  | 6.939 | [13 empty] | VV | 2 | 4 | True | 1 | ROZPOCET
41 | K | 274351215 | Zřízení bednění stěn základových pasů | m2 | 129.68 |  | 0 | CS ÚRS 2017 01 |  |  | základní |  | 0 | 0.00103 | 0.13357 | 0 | 0 | 4 | K | 2 |  |  |  | ROZPOCET | 0 | 0 | 0 | 0 | 0 | 1 | 0 | 4 | -406985370
| VV |  | podbetonování základů | [15 empty] | VV | 2 | 1 | True | 0 | ROZPOCET
| VV |  | 2*15,7*0,42 |  | 13.188 | [13 empty] | VV | 2 | 2 | True | 0 | ROZPOCET
| VV |  | 2*2*3,4*0,42 |  | 5.712 | [13 empty] | VV | 2 | 2 | True | 0 | ROZPOCET
| VV |  | 2*2*1,3*0,42 |  | 2.184 | [13 empty] | VV | 2 | 2 | True | 0 | ROZPOCET
| VV |  | 2*11,85*0,42 |  | 9.954 | [13 empty] | VV | 2 | 2 | True | 0 | ROZPOCET
| VV |  | 2*3,8*0,42 |  | 3.192 | [13 empty] | VV | 2 | 2 | True | 0 | ROZPOCET
| VV |  | 2*2*20,5*0,42 |  | 34.44 | [13 empty] | VV | 2 | 2 | True | 0 | ROZPOCET
| VV |  | 2*12,8*0,42 |  | 10.752 | [13 empty] | VV | 2 | 2 | True | 0 | ROZPOCET
| VV |  | 2*2*3,5*0,5 |  | 7 | [13 empty] | VV | 2 | 2 | True | 0 | ROZPOCET
| VV |  | 2*1,55*0,27 |  | 0.837 | [13 empty] | VV | 2 | 2 | True | 0 | ROZPOCET
| VV |  | 2*12,65*0,42 |  | 10.626 | [13 empty] | VV | 2 | 2 | True | 0 | ROZPOCET
| VV |  | 2*16*(2*0,4)*0,47 |  | 12.032 | [13 empty] | VV | 2 | 2 | True | 0 | ROZPOCET
| VV |  | Mezisoučet |  | 109.917 | [13 empty] | VV | 2 | 3 | True | 0 | ROZPOCET
| VV |  | ostatní bednění dle potřeby + 10% | [15 empty] | VV | 2 | 1 | True | 0 | ROZPOCET
| VV |  | 109,917*0,1 |  | 10.992 | [13 empty] | VV | 2 | 2 | True | 0 | ROZPOCET
| VV |  | Mezisoučet |  | 10.992 | [13 empty] | VV | 2 | 3 | True | 0 | ROZPOCET
| VV |  | venkovní schodiště | [15 empty] | VV | 2 | 1 | True | 0 | ROZPOCET
| VV |  | 2*(2,8+2*1,05)*0,895 |  | 8.771 | [13 empty] | VV | 2 | 2 | True | 0 | ROZPOCET
| VV |  | Mezisoučet |  | 8.771 | [13 empty] | VV | 2 | 3 | True | 0 | ROZPOCET
| VV |  | Součet |  | 129.68 | [13 empty] | VV | 2 | 4 | True | 1 | ROZPOCET
42 | K | 274351216 | Odstranění bednění stěn základových pasů | m2 | 129.68 |  | 0 | CS ÚRS 2017 01 |  |  | základní |  | 0 | 0 | 0 | 0 | 0 | 4 | K | 2 |  |  |  | ROZPOCET | 0 | 0 | 0 | 0 | 0 | 1 | 0 | 4 | 132565933
43 | K | 279232511 | Postupná podezdívka základového zdiva cihlami pálenými na MC | m3 | 36.131 |  | 0 | CS ÚRS 2017 01 |  |  | základní |  | 0 | 1.9303 | 69.7437 | 0 | 0 | 4 | K | 2 |  |  |  | ROZPOCET | 0 | 0 | 0 | 0 | 0 | 1 | 0 | 4 | 780067730
| PSC |  | Poznámka k souboru cen: 1. V ceně jsou započteny i náklady na ztížený postup provádění ovlivněný statickými a bezpečnostními důvody a vyzdívka kapes pro postupné zavazování. 2. V ceně nejsou započteny náklady na podchycující nebo odlehčující konstrukce, tyto se oceňují cenami katalogu 801-3 Budovy a haly-bourání konstrukcí. 3. Množství měrných jednotek se určuje v m3 prováděného zdiva. | [15 empty] | PSC | 2
| VV |  | podezdívka základového zdiva | [15 empty] | VV | 2 | 1 | True | 0 | ROZPOCET
| VV |  | 2*3,6*0,75*0,58 |  | 3.132 | [13 empty] | VV | 2 | 2 | True | 0 | ROZPOCET
| VV |  | 2*1,1*0,75*0,58 |  | 0.957 | [13 empty] | VV | 2 | 2 | True | 0 | ROZPOCET
| VV |  | 2*15,85*0,75*0,58 |  | 13.79 | [13 empty] | VV | 2 | 2 | True | 0 | ROZPOCET
| VV |  | 16*0,5*0,4*0,58 |  | 1.856 | [13 empty] | VV | 2 | 2 | True | 0 | ROZPOCET
| VV |  | 2*12,5*0,65*0,58 |  | 9.425 | [13 empty] | VV | 2 | 2 | True | 0 | ROZPOCET
| VV |  | 5*(1,2*0,5+0,5*0,35)*0,58 |  | 2.248 | [13 empty] | VV | 2 | 2 | True | 0 | ROZPOCET
| VV |  | (1,7*0,5+0,5*0,35)*0,58 |  | 0.595 | [13 empty] | VV | 2 | 2 | True | 0 | ROZPOCET
| VV |  | (5,55*0,5+0,5*0,35)*0,58 |  | 1.711 | [13 empty] | VV | 2 | 2 | True | 0 | ROZPOCET
| VV |  | 2*1*0,5*0,58 |  | 0.58 | [13 empty] | VV | 2 | 2 | True | 0 | ROZPOCET
| VV |  | 0,4*0,5*0,58 |  | 0.116 | [13 empty] | VV | 2 | 2 | True | 0 | ROZPOCET
| VV |  | Mezisoučet |  | 34.41 | [13 empty] | VV | 2 | 3 | True | 0 | ROZPOCET
| VV |  | ostatní vypadené zdivo do 5% | [15 empty] | VV | 2 | 1 | True | 0 | ROZPOCET
| VV |  | 34,41*0,05 |  | 1.721 | [13 empty] | VV | 2 | 2 | True | 0 | ROZPOCET
| VV |  | Součet |  | 36.131 | [13 empty] | VV | 2 | 4 | True | 1 | ROZPOCET
44 | K | 279311114 | Postupné podbetonování základového zdiva prostým betonem tř. C 16/20 | m3 | 44.843 |  | 0 | CS ÚRS 2017 01 |  |  | základní |  | 0 | 2.2563 | 101.1811 | 0 | 0 | 4 | K | 2 |  |  |  | ROZPOCET | 0 | 0 | 0 | 0 | 0 | 1 | 0 | 4 | 221855339
| P |  | Poznámka k položce: beton XC3 | [15 empty] | P | 2
| VV |  | podbetonování základů - viz statika výkres 02,03 | [15 empty] | VV | 2 | 1 | True | 0 | ROZPOCET
| VV |  | 15,7*0,95*0,42 |  | 6.264 | [13 empty] | VV | 2 | 2 | True | 0 | ROZPOCET
| VV |  | 2*3,4*0,95*0,42 |  | 2.713 | [13 empty] | VV | 2 | 2 | True | 0 | ROZPOCET
| VV |  | 2*1,3*1,1*0,42 |  | 1.201 | [13 empty] | VV | 2 | 2 | True | 0 | ROZPOCET
| VV |  | 11,85*0,95*0,42 |  | 4.728 | [13 empty] | VV | 2 | 2 | True | 0 | ROZPOCET
| VV |  | 3,8*1,1*0,42 |  | 1.756 | [13 empty] | VV | 2 | 2 | True | 0 | ROZPOCET
| VV |  | 2*20,5*0,7*0,42 |  | 12.054 | [13 empty] | VV | 2 | 2 | True | 0 | ROZPOCET
| VV |  | 12,8*0,85*0,42 |  | 4.57 | [13 empty] | VV | 2 | 2 | True | 0 | ROZPOCET
| VV |  | 2*3,5*0,85*0,5 |  | 2.975 | [13 empty] | VV | 2 | 2 | True | 0 | ROZPOCET
| VV |  | 1,55*0,85*0,27 |  | 0.356 | [13 empty] | VV | 2 | 2 | True | 0 | ROZPOCET
| VV |  | 12,65*0,75*0,42 |  | 3.985 | [13 empty] | VV | 2 | 2 | True | 0 | ROZPOCET
| VV |  | 16*0,7*0,4*0,47 |  | 2.106 | [13 empty] | VV | 2 | 2 | True | 0 | ROZPOCET
| VV |  | Mezisoučet |  | 42.708 | [13 empty] | VV | 2 | 3 | True | 0 | ROZPOCET
| VV |  | doplnění vzhledem k lití do nerovnoměrné spáry + 5% | [15 empty] | VV | 2 | 1 | True | 0 | ROZPOCET
| VV |  | 42,708*0,05 |  | 2.135 | [13 empty] | VV | 2 | 2 | True | 0 | ROZPOCET
| VV |  | Součet |  | 44.843 | [13 empty] | VV | 2 | 4 | True | 1 | ROZPOCET
45 | K | 279322511 | Základová zeď ze ŽB odolného proti agresivnímu prostředí tř. C 25/30 bez výztuže | m3 | 5.876 |  | 0 | CS ÚRS 2017 01 |  |  | základní |  | 0 | 2.4533 | 14.4155 | 0 | 0 | 4 | K | 2 |  |  |  | ROZPOCET | 0 | 0 | 0 | 0 | 0 | 1 | 0 | 4 | -422106737
| PSC |  | Poznámka k souboru cen: 1. V ceně příplatku -5911 jsou započteny náklady na technologické opatření a na ztíženou betonáž pod hladinou pažící bentonitové suspenze a na průběžné odčerpávání suspenze s přepouštěním na určité místo do 20 m, popř. do vany nebo do kalové cisterny k odvozu. Odvoz se oceňuje cenami katalogu 800-2 Zvláštní zakládání objektů. 2. Hloubení s použitím bentonitové suspenze se oceňuje katalogem 800-1 Zemní práce. Bednění se neoceňuje. 3. V cenách nejsou započteny náklady na: a) bednění; tyto se oceňují cenami souboru cen 279 35-11 Bednění základových zdí, b) dodání a uložení výztuže; tyto se oceňují cenami souboru cen 279 36- . . Výztuž základových zdí nosných. | [15 empty] | PSC | 2
| VV |  | výtahová šachta - viz statika výkres 02,03 | [15 empty] | VV | 2 | 1 | True | 0 | ROZPOCET
| VV |  | 2,5*2,8*0,3 |  | 2.1 | [13 empty] | VV | 2 | 2 | True | 0 | ROZPOCET
| VV |  | 1,65*1,6*0,3 |  | 0.792 | [13 empty] | VV | 2 | 2 | True | 0 | ROZPOCET
| VV |  | 2*1,65*0,2 |  | 0.66 | [13 empty] | VV | 2 | 2 | True | 0 | ROZPOCET
| VV |  | 2,5*2,8*0,2 |  | 1.4 | [13 empty] | VV | 2 | 2 | True | 0 | ROZPOCET
| VV |  | 1,65*2,8*0,2 |  | 0.924 | [13 empty] | VV | 2 | 2 | True | 0 | ROZPOCET
| VV |  | Mezisoučet |  | 5.876 | [13 empty] | VV | 2 | 3 | True | 0 | ROZPOCET
| VV |  | Součet |  | 5.876 | [13 empty] | VV | 2 | 4 | True | 1 | ROZPOCET
46 | K | 279351105 | Zřízení bednění základových zdí oboustranné | m2 | 49.12 |  | 0 | CS ÚRS 2017 01 |  |  | základní |  | 0 | 0.00109 | 0.053541 | 0 | 0 | 4 | K | 2 |  |  |  | ROZPOCET | 0 | 0 | 0 | 0 | 0 | 1 | 0 | 4 | 1948564948
| PSC |  | Poznámka k souboru cen: 1. Položky -1101, -1102, -1105 a -1106 nelze použít pro bednění výšky přes 4 m při předepsané nepřetržité betonáži konstrukce. Toto bednění se oceňuje individuálně. | [15 empty] | PSC | 2
| VV |  | výtahová šachta - viz statika výkres 02,03 | [15 empty] | VV | 2 | 1 | True | 0 | ROZPOCET
| VV |  | 2*2,5*2,8 |  | 14 | [13 empty] | VV | 2 | 2 | True | 0 | ROZPOCET
| VV |  | 2*1,65*1,6 |  | 5.28 | [13 empty] | VV | 2 | 2 | True | 0 | ROZPOCET
| VV |  | 2*2*1,65 |  | 6.6 | [13 empty] | VV | 2 | 2 | True | 0 | ROZPOCET
| VV |  | 2*2,5*2,8 |  | 14 | [13 empty] | VV | 2 | 2 | True | 0 | ROZPOCET
| VV |  | 2*1,65*2,8 |  | 9.24 | [13 empty] | VV | 2 | 2 | True | 0 | ROZPOCET
| VV |  | Mezisoučet |  | 49.12 | [13 empty] | VV | 2 | 3 | True | 0 | ROZPOCET
| VV |  | Součet |  | 49.12 | [13 empty] | VV | 2 | 4 | True | 1 | ROZPOCET
47 | K | 279351106 | Odstranění bednění základových zdí oboustranné | m2 | 49.12 |  | 0 | CS ÚRS 2017 01 |  |  | základní |  | 0 | 0 | 0 | 0 | 0 | 4 | K | 2 |  |  |  | ROZPOCET | 0 | 0 | 0 | 0 | 0 | 1 | 0 | 4 | 299694935
| PSC |  | Poznámka k souboru cen: 1. Položky -1101, -1102, -1105 a -1106 nelze použít pro bednění výšky přes 4 m při předepsané nepřetržité betonáži konstrukce. Toto bednění se oceňuje individuálně. | [15 empty] | PSC | 2
48 | K | 279362021 | Výztuž základových zdí nosných svařovanými sítěmi Kari | t | 0.607 |  | 0 | CS ÚRS 2017 01 |  |  | základní |  | 0 | 1.0531 | 0.63921 | 0 | 0 | 4 | K | 2 |  |  |  | ROZPOCET | 0 | 0 | 0 | 0 | 0 | 1 | 0 | 4 | 1889503313
| VV |  | výtahová šachta - viz statika výkres 03 | [15 empty] | VV | 2 | 1 | True | 0 | ROZPOCET
| VV |  | 0,60672 |  | 0.607 | [13 empty] | VV | 2 | 2 | True | 1 | ROZPOCET
| D | 3 | Svislé a kompletní konstrukce |  |  |  | 0 | [5 empty] | 0 |  | 108.8171 |  | 0.0099229 | 1 | D | 1 |  |  |  | ROZPOCET | [6 empty] | 0
49 | K | 310238211 | Zazdívka otvorů pl do 1 m2 ve zdivu nadzákladovém cihlami pálenými na MVC | m3 | 2.794 |  | 0 | CS ÚRS 2017 01 |  |  | základní |  | 0 | 1.8775 | 5.2457 | 0 | 0 | 4 | K | 2 |  |  |  | ROZPOCET | 0 | 0 | 0 | 0 | 0 | 1 | 0 | 4 | 1487496767
| VV |  | 1S | [15 empty] | VV | 2 | 1 | True | 0 | ROZPOCET
| VV |  | 1,2*0,75*0,75 |  | 0.675 | [13 empty] | VV | 2 | 2 | True | 0 | ROZPOCET
| VV |  | 1,2*0,75*0,75 |  | 0.675 | [13 empty] | VV | 2 | 2 | True | 0 | ROZPOCET
| VV |  | 1*0,75*0,75 |  | 0.563 | [13 empty] | VV | 2 | 2 | True | 0 | ROZPOCET
| VV |  | 2.NP | [15 empty] | VV | 2 | 1 | True | 0 | ROZPOCET
| VV |  | 0,32*2,5*0,5 |  | 0.4 | [13 empty] | VV | 2 | 2 | True | 0 | ROZPOCET
| VV |  | přizdění | [15 empty] | VV | 2 | 1 | True | 0 | ROZPOCET
| VV |  | 0,25*2,5*0,5 |  | 0.313 | [13 empty] | VV | 2 | 2 | True | 0 | ROZPOCET
| VV |  | 3.NP | [15 empty] | VV | 2 | 1 | True | 0 | ROZPOCET
| VV |  | 2*0,2*2,1*0,2 |  | 0.168 | [13 empty] | VV | 2 | 2 | True | 0 | ROZPOCET
| VV |  | Součet |  | 2.794 | [13 empty] | VV | 2 | 4 | True | 1 | ROZPOCET
50 | K | 310239211 | Zazdívka otvorů pl do 4 m2 ve zdivu nadzákladovém cihlami pálenými na MVC | m3 | 15.7 |  | 0 | CS ÚRS 2017 01 |  |  | základní |  | 0 | 1.8775 | 29.4767 | 0 | 0 | 4 | K | 2 |  |  |  | ROZPOCET | 0 | 0 | 0 | 0 | 0 | 1 | 0 | 4 | -1365161772
| VV |  | zazdívky | [15 empty] | VV | 2 | 1 | True | 0 | ROZPOCET
| VV |  | 1 S | [15 empty] | VV | 2 | 1 | True | 0 | ROZPOCET
| VV |  | 1,15*2*0,85 |  | 1.955 | [13 empty] | VV | 2 | 2 | True | 0 | ROZPOCET
| VV |  | 0,81*2,1*0,65 |  | 1.106 | [13 empty] | VV | 2 | 2 | True | 0 | ROZPOCET
| VV |  | 1.NP | [15 empty] | VV | 2 | 1 | True | 0 | ROZPOCET
| VV |  | 0,9*2,1*0,35 |  | 0.662 | [13 empty] | VV | 2 | 2 | True | 0 | ROZPOCET
| VV |  | 3*0,8*2,1*0,6 |  | 3.024 | [13 empty] | VV | 2 | 2 | True | 0 | ROZPOCET
| VV |  | 1*2,1*0,5 |  | 1.05 | [13 empty] | VV | 2 | 2 | True | 0 | ROZPOCET
| VV |  | 2.NP | [15 empty] | VV | 2 | 1 | True | 0 | ROZPOCET
| VV |  | 0,925*2,1*0,35 |  | 0.68 | [13 empty] | VV | 2 | 2 | True | 0 | ROZPOCET
| VV |  | 0,6*2,1*0,35 |  | 0.441 | [13 empty] | VV | 2 | 2 | True | 0 | ROZPOCET
| VV |  | 0,9*2,1*0,35 |  | 0.662 | [13 empty] | VV | 2 | 2 | True | 0 | ROZPOCET
| VV |  | 3*0,8*2,1*0,6 |  | 3.024 | [13 empty] | VV | 2 | 2 | True | 0 | ROZPOCET
| VV |  | 3.NP | [15 empty] | VV | 2 | 1 | True | 0 | ROZPOCET
| VV |  | 7*0,94*2,1*0,2 |  | 2.764 | [13 empty] | VV | 2 | 2 | True | 0 | ROZPOCET
| VV |  | 0,79*2,1*0,2 |  | 0.332 | [13 empty] | VV | 2 | 2 | True | 0 | ROZPOCET
| VV |  | Součet |  | 15.7 | [13 empty] | VV | 2 | 4 | True | 1 | ROZPOCET
51 | K | 311238130 | Zdivo nosné vnitřní zvukově izolační tl 190 mm pevnosti P 15 na MVC | m2 | 21.48 |  | 0 | CS ÚRS 2017 01 |  |  | základní |  | 0 | 0.20674 | 4.4408 | 0 | 0 | 4 | K | 2 |  |  |  | ROZPOCET | 0 | 0 | 0 | 0 | 0 | 1 | 0 | 4 | 1019857900
| PSC |  | Poznámka k souboru cen: 1. Množství jednotek se určuje v m2 plochy konstrukce. 2. Do plochy zdiva se započítává plocha vyzdívky nosných ocelových koster svislých i šikmých. Tato plocha se započítává plně bez odpočtu plochy ocelových koster nosníků. 3. Od plochy zdiva se odečítá: a) plocha otvorů jednotlivě větší než 0,25 m2, b) plocha otvorů okenních, dveřních a jiných (vnějších i vnitřních) stanovená z rozměrů kótovaných ve výkresech. Při zalomeném ostění oken a balkónových dveří se šířka zmenšuje o 100 mm. c) plocha překladů, obetonovaných hlav ocelových nosníků, věnců a jiných konstrukcí betonových a železobetonových. 4. V cenách jsou započteny i náklady na doplňkové cihly. 5. V cenách nejsou započteny náklady na: a) výplň kapes obvodového zdiva (např kolem oken); tyto se ocení cenou 311 23-8911, b) zásyp dutin první vrstvy zdiva; tyto se ocení příslušnými cenami 311 23-892.. | [15 empty] | PSC | 2
| VV |  | stěny v rámci 3.NP | [15 empty] | VV | 2 | 1 | True | 0 | ROZPOCET
| VV |  | 8,8*2,85 |  | 25.08 | [13 empty] | VV | 2 | 2 | True | 0 | ROZPOCET
| VV |  | -0,9*2 |  | -1.8 | [13 empty] | VV | 2 | 2 | True | 0 | ROZPOCET
| VV |  | -0,9*2 |  | -1.8 | [13 empty] | VV | 2 | 2 | True | 0 | ROZPOCET
| VV |  | Součet |  | 21.48 | [13 empty] | VV | 2 | 4 | True | 1 | ROZPOCET
52 | K | 311238314 | Zdivo nosné vnitřní keramické tl 200 mm pevnosti P 10 na MVC | m2 | 40.72 |  | 0 | CS ÚRS 2017 01 |  |  | základní |  | 0 | 0.1625 | 6.617 | 0 | 0 | 4 | K | 2 |  |  |  | ROZPOCET | 0 | 0 | 0 | 0 | 0 | 1 | 0 | 4 | 284689688
| PSC |  | Poznámka k souboru cen: 1. Množství jednotek se určuje v m2 plochy konstrukce. 2. Do plochy zdiva se započítává plocha vyzdívky nosných ocelových koster svislých i šikmých. Tato plocha se započítává plně bez odpočtu plochy ocelových koster nosníků. 3. Od plochy zdiva se odečítá: a) plocha otvorů jednotlivě větší než 0,25 m2, b) plocha otvorů okenních, dveřních a jiných (vnějších i vnitřních) stanovená z rozměrů kótovaných ve výkresech. Při zalomeném ostění oken a balkónových dveří se šířka zmenšuje o 100 mm. c) plocha překladů, obetonovaných hlav ocelových nosníků, věnců a jiných konstrukcí betonových a železobetonových. 4. V cenách jsou započteny i náklady na doplňkové cihly. 5. V cenách nejsou započteny náklady na: a) výplň kapes obvodového zdiva (např kolem oken); tyto se ocení cenou 311 23-8911, b) zásyp dutin první vrstvy zdiva; tyto se ocení příslušnými cenami 311 23-892.. | [15 empty] | PSC | 2
| VV |  | 1.PP | [15 empty] | VV | 2 | 1 | True | 0 | ROZPOCET
| VV |  | místnost P1010 | [15 empty] | VV | 2 | 1 | True | 0 | ROZPOCET
| VV |  | (3,35+4,05)*3,8 |  | 28.12 | [13 empty] | VV | 2 | 2 | True | 0 | ROZPOCET
| VV |  | -0,8*2 |  | -1.6 | [13 empty] | VV | 2 | 2 | True | 0 | ROZPOCET
| VV |  | Mezisoučet |  | 26.52 | [13 empty] | VV | 2 | 3 | True | 0 | ROZPOCET
| VV |  | 2.NP | [15 empty] | VV | 2 | 1 | True | 0 | ROZPOCET
| VV |  | místnost 2015 | [15 empty] | VV | 2 | 1 | True | 0 | ROZPOCET
| VV |  | 4*3,55 |  | 14.2 | [13 empty] | VV | 2 | 2 | True | 0 | ROZPOCET
| VV |  | Součet |  | 40.72 | [13 empty] | VV | 2 | 4 | True | 1 | ROZPOCET
53 | K | 311238315 | Zdivo nosné vnitřní tl 240 mm pevnosti P 10 na MVC | m2 | 20.4 |  | 0 | CS ÚRS 2017 01 |  |  | základní |  | 0 | 0.19492 | 3.9764 | 0 | 0 | 4 | K | 2 |  |  |  | ROZPOCET | 0 | 0 | 0 | 0 | 0 | 1 | 0 | 4 | -1285355257
| PSC |  | Poznámka k souboru cen: 1. Množství jednotek se určuje v m2 plochy konstrukce. 2. Do plochy zdiva se započítává plocha vyzdívky nosných ocelových koster svislých i šikmých. Tato plocha se započítává plně bez odpočtu plochy ocelových koster nosníků. 3. Od plochy zdiva se odečítá: a) plocha otvorů jednotlivě větší než 0,25 m2, b) plocha otvorů okenních, dveřních a jiných (vnějších i vnitřních) stanovená z rozměrů kótovaných ve výkresech. Při zalomeném ostění oken a balkónových dveří se šířka zmenšuje o 100 mm. c) plocha překladů, obetonovaných hlav ocelových nosníků, věnců a jiných konstrukcí betonových a železobetonových. 4. V cenách jsou započteny i náklady na doplňkové cihly. 5. V cenách nejsou započteny náklady na: a) výplň kapes obvodového zdiva (např kolem oken); tyto se ocení cenou 311 23-8911, b) zásyp dutin první vrstvy zdiva; tyto se ocení příslušnými cenami 311 23-892.. | [15 empty] | PSC | 2
| VV |  | dozdívka 3.NP | [15 empty] | VV | 2 | 1 | True | 0 | ROZPOCET
| VV |  | 4,15*3 |  | 12.45 | [13 empty] | VV | 2 | 2 | True | 0 | ROZPOCET
| VV |  | 2,65*3 |  | 7.95 | [13 empty] | VV | 2 | 2 | True | 0 | ROZPOCET
| VV |  | Součet |  | 20.4 | [13 empty] | VV | 2 | 4 | True | 1 | ROZPOCET
54 | K | 311238729 | Zdivo nosné vnější tepelně izolační z cihel broušených tl 440 mm U = 0,17 W/m2K na maltu | m2 | 5.565 |  | 0 | CS ÚRS 2017 01 |  |  | základní |  | 0 | 0.26116 | 1.4534 | 0 | 0 | 4 | K | 2 |  |  |  | ROZPOCET | 0 | 0 | 0 | 0 | 0 | 1 | 0 | 4 | -1941403034
| PSC |  | Poznámka k souboru cen: 1. Množství jednotek se určuje v m2 plochy konstrukce. 2. Do plochy zdiva se započítává plocha vyzdívky nosných ocelových koster svislých i šikmých. Tato plocha se započítává plně bez odpočtu plochy ocelových koster nosníků. 3. Od plochy zdiva se odečítá: a) plocha otvorů jednotlivě větší než 0,25 m2, b) plocha otvorů okenních, dveřních a jiných (vnějších i vnitřních) stanovená z rozměrů kótovaných ve výkresech. Při zalomeném ostění oken a balkónových dveří se šířka zmenšuje o 100 mm. c) plocha překladů, obetonovaných hlav ocelových nosníků, věnců a jiných konstrukcí betonových a železobetonových. 4. Množství měrných jednotek se určuje u položek: -8911 a -8912 v m délky kapes obvodového zdiva, -8921 až -8924 v m délky vrstvy zdiva. 5. V cenách jsou započteny i náklady na doplňkové cihly. 6. Jednotka U (W/m2K) - součinitel prostupu tepla udává tepelně izolační vlastnosti neomítnutého zdiva. | [15 empty] | PSC | 2
| VV |  | dozdívka | [15 empty] | VV | 2 | 1 | True | 0 | ROZPOCET
| VV |  | 3.NP | [15 empty] | VV | 2 | 1 | True | 0 | ROZPOCET
| VV |  | 2,1*2,65 |  | 5.565 | [13 empty] | VV | 2 | 2 | True | 1 | ROZPOCET
55 | K | 311238732 | Zdivo nosné vnější tepelně izolační z cihel broušených tl 500 mm U = 0,14 W/m2K na maltu | m2 | 14.773 |  | 0 | CS ÚRS 2017 01 |  |  | základní |  | 0 | 0.29575 | 4.3691 | 0 | 0 | 4 | K | 2 |  |  |  | ROZPOCET | 0 | 0 | 0 | 0 | 0 | 1 | 0 | 4 | 928853419
| PSC |  | Poznámka k souboru cen: 1. Množství jednotek se určuje v m2 plochy konstrukce. 2. Do plochy zdiva se započítává plocha vyzdívky nosných ocelových koster svislých i šikmých. Tato plocha se započítává plně bez odpočtu plochy ocelových koster nosníků. 3. Od plochy zdiva se odečítá: a) plocha otvorů jednotlivě větší než 0,25 m2, b) plocha otvorů okenních, dveřních a jiných (vnějších i vnitřních) stanovená z rozměrů kótovaných ve výkresech. Při zalomeném ostění oken a balkónových dveří se šířka zmenšuje o 100 mm. c) plocha překladů, obetonovaných hlav ocelových nosníků, věnců a jiných konstrukcí betonových a železobetonových. 4. Množství měrných jednotek se určuje u položek: -8911 a -8912 v m délky kapes obvodového zdiva, -8921 až -8924 v m délky vrstvy zdiva. 5. V cenách jsou započteny i náklady na doplňkové cihly. 6. Jednotka U (W/m2K) - součinitel prostupu tepla udává tepelně izolační vlastnosti neomítnutého zdiva. | [15 empty] | PSC | 2
| VV |  | dozdívka stěny | [15 empty] | VV | 2 | 1 | True | 0 | ROZPOCET
| VV |  | 3.NP | [15 empty] | VV | 2 | 1 | True | 0 | ROZPOCET
| VV |  | 2,65*2,65 |  | 7.023 | [13 empty] | VV | 2 | 2 | True | 0 | ROZPOCET
| VV |  | dozdívky u výtahu | [15 empty] | VV | 2 | 1 | True | 0 | ROZPOCET
| VV |  | 6,2*1,25 |  | 7.75 | [13 empty] | VV | 2 | 2 | True | 0 | ROZPOCET
| VV |  | Součet |  | 14.773 | [13 empty] | VV | 2 | 4 | True | 1 | ROZPOCET
56 | K | 312272123 | Zdivo výplňové tl 200 mm z pórobetonových přesných hladkých tvárnic hmotnosti 500 kg/m3 | m3 | 1.285 |  | 0 | CS ÚRS 2017 01 |  |  | základní |  | 0 | 0.7497 | 0.96336 | 0 | 0 | 4 | K | 2 |  |  |  | ROZPOCET | 0 | 0 | 0 | 0 | 0 | 1 | 0 | 4 | -1097792089
| VV |  | 1.PP | [15 empty] | VV | 2 | 1 | True | 0 | ROZPOCET
| VV |  | místnost 104a +104 b | [15 empty] | VV | 2 | 1 | True | 0 | ROZPOCET
| VV |  | 2,1*3,06*0,2 |  | 1.285 | [13 empty] | VV | 2 | 2 | True | 0 | ROZPOCET
| VV |  | Součet |  | 1.285 | [13 empty] | VV | 2 | 4 | True | 1 | ROZPOCET
57 | K | 317141222 | Překlady ploché z pórobetonu š 150 mm pro světlost otvoru do 1000 mm | kus | 4 |  | 0 | CS ÚRS 2017 01 |  |  | základní |  | 0 | 0.02234 | 0.08936 | 0 | 0 | 4 | K | 2 |  |  |  | ROZPOCET | 0 | 0 | 0 | 0 | 0 | 1 | 0 | 4 | 780632920
| PSC |  | Poznámka k souboru cen: 1. V cenách jsou započteny náklady na: a) dodání a uložení překladu předepsané délky, včetně podmazáním ložné plochy tenkovrstvou maltou, b) montážní podepření plochých překladů tak, aby světlá vzdálenost mezi podporou a okrajem otvoru nebo mezi podporami byla maximálně 1,25 m. 2. Množství jednotek se určuje v kusech překladů podle šířky a světlosti otvoru. | [15 empty] | PSC | 2
| VV |  | 1.PP | [15 empty] | VV | 2 | 1 | True | 0 | ROZPOCET
| VV |  | 4 |  | 4 | [13 empty] | VV | 2 | 2 | True | 1 | ROZPOCET
58 | K | 317141226 | Překlady ploché z pórobetonu š 150 mm pro světlost otvoru do 1750 mm | kus | 1 |  | 0 | CS ÚRS 2017 01 |  |  | základní |  | 0 | 0.03764 | 0.03764 | 0 | 0 | 4 | K | 2 |  |  |  | ROZPOCET | 0 | 0 | 0 | 0 | 0 | 1 | 0 | 4 | -298197473
| PSC |  | Poznámka k souboru cen: 1. V cenách jsou započteny náklady na: a) dodání a uložení překladu předepsané délky, včetně podmazáním ložné plochy tenkovrstvou maltou, b) montážní podepření plochých překladů tak, aby světlá vzdálenost mezi podporou a okrajem otvoru nebo mezi podporami byla maximálně 1,25 m. 2. Množství jednotek se určuje v kusech překladů podle šířky a světlosti otvoru. | [15 empty] | PSC | 2
| VV |  | 1.PP | [15 empty] | VV | 2 | 1 | True | 0 | ROZPOCET
| VV |  | 1 |  | 1 | [13 empty] | VV | 2 | 2 | True | 1 | ROZPOCET
59 | K | 317168112 | Překlad keramický plochý š 11,5 cm dl 125 cm | kus | 1 |  | 0 | CS ÚRS 2017 01 |  |  | základní |  | 0 | 0.02321 | 0.02321 | 0 | 0 | 4 | K | 2 |  |  |  | ROZPOCET | 0 | 0 | 0 | 0 | 0 | 1 | 0 | 4 | 73698216
| PSC |  | Poznámka k souboru cen: 1. V cenách -81.. až – 82.. (překlady ploché, vysoké a roletové) jsou započteny i náklady na: a) očištění podkladu pod překladem a jeho navlhčení vodou, rozprostření malty pod ložnou plochu, osazení překladu do vodorovné polohy a začištění vytlačené malty, b) dodání příslušného překladu předepsané délky, c) dočasné montážní podepření plochých překladů tak, aby vzdálenost mezi podporou a okrajem otvoru nebo mezi podporami byla maximálně 1 m. 2. V cenách -83.. (překlady složené roletové) jsou započteny i náklady na: a) očištění podkladů pod překladem a jeho navlhčení vodou, rozprostření malty pod ložnou plochu, osazení překladu do vodorovné polohy a začištění vytlačené malty, b) dodání vnitřního keramobetonového překladu a vnějšího tepelněizolačního dílu příslušné délky, včetně izolace z pěnového polystyrénu (u zdiva tl. 400 mm), případně vysokého překladu (u zdiva tl. 440 mm), c) betonáž mezery mezi překladem a tepelněizolačním dílem z betonu třídy C 16/20; tato betonáž se provádí u překladů dlouhých 2000 mm a více zároveň s betonáží stropní konstrukce a ztužujícího věnce, d) dočasné montážní podepření zespodu v celé světlé délce překladu s dvěma podporami ve třetinách šířky otvoru a dvěma podporami po krajích otvoru - platí pouze pro překlady delší než 2000 mm, včetně. 3. V cenách -84.. (překlady vysoké spřažené) jsou započteny i náklady na: a) očištění podkladů pod překladem a jeho navlhčení vodou, rozprostření malty pod ložnou plochu, osazení překladu do vodorovné polohy a začištění vytlačené malty, b) dodání keramických překladů příslušné délky, c) uložení a dodávku výztuže d) betonáž mezi překlady z betonu třídy C 20/25 e) oboustranné bednění překladu při betonáži f) dočasné montážní podepření zespodu v celé světlé délce překladu 4. V cenách -82.. a -83.. (překlady roletové) nejsou započteny náklady na: a) vysoký překlad a svislou izolaci v úrovni stropního věnce u složených roletových překladů; tyto se ocení samostatně, b) dodávku a montáž rolet, případně žaluzií; tyto se ocení samostatně. 5. V cenách -84.. (překlady vysoké spřažené) nejsou započteny náklady na: a) betonáž a bednění v úrovni stropního věnce; tyto se ocení samostatně, 6. Množství jednotek se určuje v kusech překladu podle jeho celkové délky. Minimální délka uložení je stanovena: a) u plochých překladů na 120 mm na každé straně, b) u vysokých a roletových překladů délky do 1750 mm na 125mm, délky 2000 a 2250 mm na 200 mm a u délky 2500 mm a větší na 250 mm na každé straně překladu. c) u vysokých spřažených překladů 250 mm na každé straně překladu. | [15 empty] | PSC | 2
| VV |  | 1.PP | [15 empty] | VV | 2 | 1 | True | 0 | ROZPOCET
| VV |  | 1 |  | 1 | [13 empty] | VV | 2 | 2 | True | 1 | ROZPOCET
60 | K | 317168122 | Překlad keramický plochý š 14,5 cm dl 125 cm | kus | 1 |  | 0 | CS ÚRS 2017 01 |  |  | základní |  | 0 | 0.02743 | 0.02743 | 0 | 0 | 4 | K | 2 |  |  |  | ROZPOCET | 0 | 0 | 0 | 0 | 0 | 1 | 0 | 4 | 804052341
| PSC |  | Poznámka k souboru cen: 1. V cenách -81.. až – 82.. (překlady ploché, vysoké a roletové) jsou započteny i náklady na: a) očištění podkladu pod překladem a jeho navlhčení vodou, rozprostření malty pod ložnou plochu, osazení překladu do vodorovné polohy a začištění vytlačené malty, b) dodání příslušného překladu předepsané délky, c) dočasné montážní podepření plochých překladů tak, aby vzdálenost mezi podporou a okrajem otvoru nebo mezi podporami byla maximálně 1 m. 2. V cenách -83.. (překlady složené roletové) jsou započteny i náklady na: a) očištění podkladů pod překladem a jeho navlhčení vodou, rozprostření malty pod ložnou plochu, osazení překladu do vodorovné polohy a začištění vytlačené malty, b) dodání vnitřního keramobetonového překladu a vnějšího tepelněizolačního dílu příslušné délky, včetně izolace z pěnového polystyrénu (u zdiva tl. 400 mm), případně vysokého překladu (u zdiva tl. 440 mm), c) betonáž mezery mezi překladem a tepelněizolačním dílem z betonu třídy C 16/20; tato betonáž se provádí u překladů dlouhých 2000 mm a více zároveň s betonáží stropní konstrukce a ztužujícího věnce, d) dočasné montážní podepření zespodu v celé světlé délce překladu s dvěma podporami ve třetinách šířky otvoru a dvěma podporami po krajích otvoru - platí pouze pro překlady delší než 2000 mm, včetně. 3. V cenách -84.. (překlady vysoké spřažené) jsou započteny i náklady na: a) očištění podkladů pod překladem a jeho navlhčení vodou, rozprostření malty pod ložnou plochu, osazení překladu do vodorovné polohy a začištění vytlačené malty, b) dodání keramických překladů příslušné délky, c) uložení a dodávku výztuže d) betonáž mezi překlady z betonu třídy C 20/25 e) oboustranné bednění překladu při betonáži f) dočasné montážní podepření zespodu v celé světlé délce překladu 4. V cenách -82.. a -83.. (překlady roletové) nejsou započteny náklady na: a) vysoký překlad a svislou izolaci v úrovni stropního věnce u složených roletových překladů; tyto se ocení samostatně, b) dodávku a montáž rolet, případně žaluzií; tyto se ocení samostatně. 5. V cenách -84.. (překlady vysoké spřažené) nejsou započteny náklady na: a) betonáž a bednění v úrovni stropního věnce; tyto se ocení samostatně, 6. Množství jednotek se určuje v kusech překladu podle jeho celkové délky. Minimální délka uložení je stanovena: a) u plochých překladů na 120 mm na každé straně, b) u vysokých a roletových překladů délky do 1750 mm na 125mm, délky 2000 a 2250 mm na 200 mm a u délky 2500 mm a větší na 250 mm na každé straně překladu. c) u vysokých spřažených překladů 250 mm na každé straně překladu. | [15 empty] | PSC | 2
| VV |  | 1.PP | [15 empty] | VV | 2 | 1 | True | 0 | ROZPOCET
| VV |  | 1 |  | 1 | [13 empty] | VV | 2 | 2 | True | 1 | ROZPOCET
61 | K | 317168127 | Překlad keramický plochý š 14,5 cm dl 250 cm | kus | 1 |  | 0 | CS ÚRS 2017 01 |  |  | základní |  | 0 | 0.05379 | 0.05379 | 0 | 0 | 4 | K | 2 |  |  |  | ROZPOCET | 0 | 0 | 0 | 0 | 0 | 1 | 0 | 4 | -1833222481
| PSC |  | Poznámka k souboru cen: 1. V cenách -81.. až – 82.. (překlady ploché, vysoké a roletové) jsou započteny i náklady na: a) očištění podkladu pod překladem a jeho navlhčení vodou, rozprostření malty pod ložnou plochu, osazení překladu do vodorovné polohy a začištění vytlačené malty, b) dodání příslušného překladu předepsané délky, c) dočasné montážní podepření plochých překladů tak, aby vzdálenost mezi podporou a okrajem otvoru nebo mezi podporami byla maximálně 1 m. 2. V cenách -83.. (překlady složené roletové) jsou započteny i náklady na: a) očištění podkladů pod překladem a jeho navlhčení vodou, rozprostření malty pod ložnou plochu, osazení překladu do vodorovné polohy a začištění vytlačené malty, b) dodání vnitřního keramobetonového překladu a vnějšího tepelněizolačního dílu příslušné délky, včetně izolace z pěnového polystyrénu (u zdiva tl. 400 mm), případně vysokého překladu (u zdiva tl. 440 mm), c) betonáž mezery mezi překladem a tepelněizolačním dílem z betonu třídy C 16/20; tato betonáž se provádí u překladů dlouhých 2000 mm a více zároveň s betonáží stropní konstrukce a ztužujícího věnce, d) dočasné montážní podepření zespodu v celé světlé délce překladu s dvěma podporami ve třetinách šířky otvoru a dvěma podporami po krajích otvoru - platí pouze pro překlady delší než 2000 mm, včetně. 3. V cenách -84.. (překlady vysoké spřažené) jsou započteny i náklady na: a) očištění podkladů pod překladem a jeho navlhčení vodou, rozprostření malty pod ložnou plochu, osazení překladu do vodorovné polohy a začištění vytlačené malty, b) dodání keramických překladů příslušné délky, c) uložení a dodávku výztuže d) betonáž mezi překlady z betonu třídy C 20/25 e) oboustranné bednění překladu při betonáži f) dočasné montážní podepření zespodu v celé světlé délce překladu 4. V cenách -82.. a -83.. (překlady roletové) nejsou započteny náklady na: a) vysoký překlad a svislou izolaci v úrovni stropního věnce u složených roletových překladů; tyto se ocení samostatně, b) dodávku a montáž rolet, případně žaluzií; tyto se ocení samostatně. 5. V cenách -84.. (překlady vysoké spřažené) nejsou započteny náklady na: a) betonáž a bednění v úrovni stropního věnce; tyto se ocení samostatně, 6. Množství jednotek se určuje v kusech překladu podle jeho celkové délky. Minimální délka uložení je stanovena: a) u plochých překladů na 120 mm na každé straně, b) u vysokých a roletových překladů délky do 1750 mm na 125mm, délky 2000 a 2250 mm na 200 mm a u délky 2500 mm a větší na 250 mm na každé straně překladu. c) u vysokých spřažených překladů 250 mm na každé straně překladu. | [15 empty] | PSC | 2
| VV |  | 1.PP | [15 empty] | VV | 2 | 1 | True | 0 | ROZPOCET
| VV |  | 1 |  | 1 | [13 empty] | VV | 2 | 2 | True | 1 | ROZPOCET
62 | K | 317168131 | Překlad keramický vysoký v 23,8 cm dl 125 cm | kus | 8 |  | 0 | CS ÚRS 2017 01 |  |  | základní |  | 0 | 0.04645 | 0.3716 | 0 | 0 | 4 | K | 2 |  |  |  | ROZPOCET | 0 | 0 | 0 | 0 | 0 | 1 | 0 | 4 | -1569122870
| PSC |  | Poznámka k souboru cen: 1. V cenách -81.. až – 82.. (překlady ploché, vysoké a roletové) jsou započteny i náklady na: a) očištění podkladu pod překladem a jeho navlhčení vodou, rozprostření malty pod ložnou plochu, osazení překladu do vodorovné polohy a začištění vytlačené malty, b) dodání příslušného překladu předepsané délky, c) dočasné montážní podepření plochých překladů tak, aby vzdálenost mezi podporou a okrajem otvoru nebo mezi podporami byla maximálně 1 m. 2. V cenách -83.. (překlady složené roletové) jsou započteny i náklady na: a) očištění podkladů pod překladem a jeho navlhčení vodou, rozprostření malty pod ložnou plochu, osazení překladu do vodorovné polohy a začištění vytlačené malty, b) dodání vnitřního keramobetonového překladu a vnějšího tepelněizolačního dílu příslušné délky, včetně izolace z pěnového polystyrénu (u zdiva tl. 400 mm), případně vysokého překladu (u zdiva tl. 440 mm), c) betonáž mezery mezi překladem a tepelněizolačním dílem z betonu třídy C 16/20; tato betonáž se provádí u překladů dlouhých 2000 mm a více zároveň s betonáží stropní konstrukce a ztužujícího věnce, d) dočasné montážní podepření zespodu v celé světlé délce překladu s dvěma podporami ve třetinách šířky otvoru a dvěma podporami po krajích otvoru - platí pouze pro překlady delší než 2000 mm, včetně. 3. V cenách -84.. (překlady vysoké spřažené) jsou započteny i náklady na: a) očištění podkladů pod překladem a jeho navlhčení vodou, rozprostření malty pod ložnou plochu, osazení překladu do vodorovné polohy a začištění vytlačené malty, b) dodání keramických překladů příslušné délky, c) uložení a dodávku výztuže d) betonáž mezi překlady z betonu třídy C 20/25 e) oboustranné bednění překladu při betonáži f) dočasné montážní podepření zespodu v celé světlé délce překladu 4. V cenách -82.. a -83.. (překlady roletové) nejsou započteny náklady na: a) vysoký překlad a svislou izolaci v úrovni stropního věnce u složených roletových překladů; tyto se ocení samostatně, b) dodávku a montáž rolet, případně žaluzií; tyto se ocení samostatně. 5. V cenách -84.. (překlady vysoké spřažené) nejsou započteny náklady na: a) betonáž a bednění v úrovni stropního věnce; tyto se ocení samostatně, 6. Množství jednotek se určuje v kusech překladu podle jeho celkové délky. Minimální délka uložení je stanovena: a) u plochých překladů na 120 mm na každé straně, b) u vysokých a roletových překladů délky do 1750 mm na 125mm, délky 2000 a 2250 mm na 200 mm a u délky 2500 mm a větší na 250 mm na každé straně překladu. c) u vysokých spřažených překladů 250 mm na každé straně překladu. | [15 empty] | PSC | 2
| VV |  | 1.PP | [15 empty] | VV | 2 | 1 | True | 0 | ROZPOCET
| VV |  | 2 |  | 2 | [13 empty] | VV | 2 | 2 | True | 0 | ROZPOCET
| VV |  | 3.NP | [15 empty] | VV | 2 | 1 | True | 0 | ROZPOCET
| VV |  | 3*2 |  | 6 | [13 empty] | VV | 2 | 2 | True | 0 | ROZPOCET
| VV |  | Součet |  | 8 | [13 empty] | VV | 2 | 4 | True | 1 | ROZPOCET
63 | K | 317944321 | Válcované nosníky do č.12 dodatečně osazované do připravených otvorů | t | 1.189 |  | 0 | CS ÚRS 2017 01 |  |  | základní |  | 0 | 1.09 | 1.296 | 0 | 0 | 4 | K | 2 |  |  |  | ROZPOCET | 0 | 0 | 0 | 0 | 0 | 1 | 0 | 4 | 156368720
| PSC |  | Poznámka k souboru cen: 1. V cenách jsou zahrnuty náklady na dodávku a montáž válcovaných nosníků. 2. Ceny jsou určeny pouze pro ocenění konstrukce překladů nad otvory. | [15 empty] | PSC | 2
| VV |  | půdorys 1S | [15 empty] | VV | 2 | 1 | True | 0 | ROZPOCET
| VV |  | 4*1,45*0,00832 |  | 0.048 | [13 empty] | VV | 2 | 2 | True | 0 | ROZPOCET
| VV |  | 3*1,3*0,00832 |  | 0.032 | [13 empty] | VV | 2 | 2 | True | 0 | ROZPOCET
| VV |  | 4*1,3*0,00832 |  | 0.043 | [13 empty] | VV | 2 | 2 | True | 0 | ROZPOCET
| VV |  | 2,1*0,0111 |  | 0.023 | [13 empty] | VV | 2 | 2 | True | 0 | ROZPOCET
| VV |  | 4*1,3*0,00832 |  | 0.043 | [13 empty] | VV | 2 | 2 | True | 0 | ROZPOCET
| VV |  | Mezisoučet |  | 0.189 | [13 empty] | VV | 2 | 3 | True | 0 | ROZPOCET
| VV |  | 1.NP | [15 empty] | VV | 2 | 1 | True | 0 | ROZPOCET
| VV |  | 6*2*1,3*0,00832 |  | 0.13 | [13 empty] | VV | 2 | 2 | True | 0 | ROZPOCET
| VV |  | 2*3*1,2*0,00832 |  | 0.06 | [13 empty] | VV | 2 | 2 | True | 0 | ROZPOCET
| VV |  | 3*1,1*0,00832 |  | 0.027 | [13 empty] | VV | 2 | 2 | True | 0 | ROZPOCET
| VV |  | 3*1,3*0,00832 |  | 0.032 | [13 empty] | VV | 2 | 2 | True | 0 | ROZPOCET
| VV |  | 3*1,65*0,00832 |  | 0.041 | [13 empty] | VV | 2 | 2 | True | 0 | ROZPOCET
| VV |  | 6*2*1,3*0,00832 |  | 0.13 | [13 empty] | VV | 2 | 2 | True | 0 | ROZPOCET
| VV |  | Mezisoučet |  | 0.42 | [13 empty] | VV | 2 | 3 | True | 0 | ROZPOCET
| VV |  | 2.NP | [15 empty] | VV | 2 | 1 | True | 0 | ROZPOCET
| VV |  | 12*2*1,3*0,00832 |  | 0.26 | [13 empty] | VV | 2 | 2 | True | 0 | ROZPOCET
| VV |  | 3*1,4*0,00832 |  | 0.035 | [13 empty] | VV | 2 | 2 | True | 0 | ROZPOCET
| VV |  | 2*1,3*0,00734 |  | 0.019 | [13 empty] | VV | 2 | 2 | True | 0 | ROZPOCET
| VV |  | 3*1,65*0,00832 |  | 0.041 | [13 empty] | VV | 2 | 2 | True | 0 | ROZPOCET
| VV |  | 3*1,2*0,00832 |  | 0.03 | [13 empty] | VV | 2 | 2 | True | 0 | ROZPOCET
| VV |  | Mezisoučet |  | 0.385 | [13 empty] | VV | 2 | 3 | True | 0 | ROZPOCET
| VV |  | 3.NP | [15 empty] | VV | 2 | 1 | True | 0 | ROZPOCET
| VV |  | 9*2*1,3*0,00832 |  | 0.195 | [13 empty] | VV | 2 | 2 | True | 0 | ROZPOCET
| VV |  | Součet |  | 1.189 | [13 empty] | VV | 2 | 4 | True | 1 | ROZPOCET
64 | K | 317944323 | Válcované nosníky č.14 až 22 dodatečně osazované do připravených otvorů | t | 6.285 |  | 0 | CS ÚRS 2017 01 |  |  | základní |  | 0 | 1.09 | 6.8507 | 0 | 0 | 4 | K | 2 |  |  |  | ROZPOCET | 0 | 0 | 0 | 0 | 0 | 1 | 0 | 4 | -103478804
| PSC |  | Poznámka k souboru cen: 1. V cenách jsou zahrnuty náklady na dodávku a montáž válcovaných nosníků. 2. Ceny jsou určeny pouze pro ocenění konstrukce překladů nad otvory. | [15 empty] | PSC | 2
| VV |  | půdorys 1S | [15 empty] | VV | 2 | 1 | True | 0 | ROZPOCET
| VV |  | I 180 | [15 empty] | VV | 2 | 1 | True | 0 | ROZPOCET
| VV |  | 3*2,55*0,0219 |  | 0.168 | [13 empty] | VV | 2 | 2 | True | 0 | ROZPOCET
| VV |  | Mezisoučet |  | 0.168 | [13 empty] | VV | 2 | 3 | True | 0 | ROZPOCET
| VV |  | 1.NP | [15 empty] | VV | 2 | 1 | True | 0 | ROZPOCET
| VV |  | nosník HEB 180 | [15 empty] | VV | 2 | 1 | True | 0 | ROZPOCET
| VV |  | 2*2*4,05*0,0513 |  | 0.831 | [13 empty] | VV | 2 | 2 | True | 0 | ROZPOCET
| VV |  | Mezisoučet |  | 0.831 | [13 empty] | VV | 2 | 3 | True | 0 | ROZPOCET
| VV |  | viz statika výkres 07 strop 3.NP | [15 empty] | VV | 2 | 1 | True | 0 | ROZPOCET
| VV |  | I200 | [15 empty] | VV | 2 | 1 | True | 0 | ROZPOCET
| VV |  | pol. 3 | [15 empty] | VV | 2 | 1 | True | 0 | ROZPOCET
| VV |  | 2,108 |  | 2.108 | [13 empty] | VV | 2 | 2 | True | 0 | ROZPOCET
| VV |  | pol. 4 | [15 empty] | VV | 2 | 1 | True | 0 | ROZPOCET
| VV |  | 1,25158 |  | 1.252 | [13 empty] | VV | 2 | 2 | True | 0 | ROZPOCET
| VV |  | Mezisoučet |  | 3.36 | [13 empty] | VV | 2 | 3 | True | 0 | ROZPOCET
| VV |  | I220 | [15 empty] | VV | 2 | 1 | True | 0 | ROZPOCET
| VV |  | pol. 1 | [15 empty] | VV | 2 | 1 | True | 0 | ROZPOCET
| VV |  | 0,45588 |  | 0.456 | [13 empty] | VV | 2 | 2 | True | 0 | ROZPOCET
| VV |  | pol. 2 | [15 empty] | VV | 2 | 1 | True | 0 | ROZPOCET
| VV |  | 0,84102 |  | 0.841 | [13 empty] | VV | 2 | 2 | True | 0 | ROZPOCET
| VV |  | spojovací materiál | [15 empty] | VV | 2 | 1 | True | 0 | ROZPOCET
| VV |  | 0,189+0,378 |  | 0.567 | [13 empty] | VV | 2 | 2 | True | 0 | ROZPOCET
| VV |  | Mezisoučet |  | 1.864 | [13 empty] | VV | 2 | 3 | True | 0 | ROZPOCET
| VV |  | nosník I 140 u výtahové šachty u přizdívky před objektem | [15 empty] | VV | 2 | 1 | True | 0 | ROZPOCET
| VV |  | 3*1,45*0,0143 |  | 0.062 | [13 empty] | VV | 2 | 2 | True | 0 | ROZPOCET
| VV |  | Součet |  | 6.285 | [13 empty] | VV | 2 | 4 | True | 1 | ROZPOCET
65 | K | 319202114 | Dodatečná izolace zdiva tl do 600 mm nízkotlakou injektáží silikonovou mikroemulzí | m | 42.5 |  | 0 | CS ÚRS 2017 01 |  |  | základní |  | 0 | 0.0008 | 0.034 | 1e-05 | 0.000425 | 4 | K | 2 |  |  |  | ROZPOCET | 0 | 0 | 0 | 0 | 0 | 1 | 0 | 4 | -349183548
| PSC |  | Poznámka k souboru cen: 1. Množství měrných jednotek se určuje v m délky izolovaného zdiva. 2. V cenách jsou započteny i náklady vyvrtání otvorů (8 kusů /m), jejich vyčištění a provedení injektáže včetně dodávky injektážní hmoty. 3. V cenách nejsou započteny náklady na uzavření povrchu zdiva před injektováním - otlučení omítek, spárování, zaplnění dutin, penetraci, stěrku apod. | [15 empty] | PSC | 2
| VV |  | 9,7+11,8+6,3+6,7+3,4+4,6 |  | 42.5 | [13 empty] | VV | 2 | 2 | True | 1 | ROZPOCET
66 | K | 319202115 | Dodatečná izolace zdiva tl do 900 mm nízkotlakou injektáží silikonovou mikroemulzí | m | 41.05 |  | 0 | CS ÚRS 2017 01 |  |  | základní |  | 0 | 0.0012 | 0.04926 | 1e-05 | 0.0004105 | 4 | K | 2 |  |  |  | ROZPOCET | 0 | 0 | 0 | 0 | 0 | 1 | 0 | 4 | 502026495
| PSC |  | Poznámka k souboru cen: 1. Množství měrných jednotek se určuje v m délky izolovaného zdiva. 2. V cenách jsou započteny i náklady vyvrtání otvorů (8 kusů /m), jejich vyčištění a provedení injektáže včetně dodávky injektážní hmoty. 3. V cenách nejsou započteny náklady na uzavření povrchu zdiva před injektováním - otlučení omítek, spárování, zaplnění dutin, penetraci, stěrku apod. | [15 empty] | PSC | 2
| VV |  | dodatečná injektáž | [15 empty] | VV | 2 | 1 | True | 0 | ROZPOCET
| VV |  | 2*1,75+12,35+2*7,7+2,5+0,75+4,85+1,7 |  | 41.05 | [13 empty] | VV | 2 | 2 | True | 1 | ROZPOCET
67 | K | 319202924 | Plošná nízkotlaká izolace zdiva tl do 600 mm nízkotlakovou injektáží silikonovou mikroemulzí | m2 | 30.939 |  | 0 |  |  |  | základní |  | 0 | 0.01363 | 0.4217 | 8e-05 | 0.0024751 | 4 | K | 2 |  |  |  | ROZPOCET | 0 | 0 | 0 | 0 | 0 | 1 | 0 | 4 | 1490623475
| VV |  | podzemní podlaží injektáž stěn | [15 empty] | VV | 2 | 1 | True | 0 | ROZPOCET
| VV |  | (0,2+0,5+1,7+1,7+2)*2,7 |  | 16.47 | [13 empty] | VV | 2 | 2 | True | 0 | ROZPOCET
| VV |  | (3,9+0,65)*3,18 |  | 14.469 | [13 empty] | VV | 2 | 2 | True | 0 | ROZPOCET
| VV |  | Součet |  | 30.939 | [13 empty] | VV | 2 | 4 | True | 1 | ROZPOCET
68 | K | 319202925 | Plošná nízkotlaká izolace zdiva tl do 900 mm nízkotlakovou injektáží silikonovou mikroemulzí | m2 | 82.653 |  | 0 |  |  |  | základní |  | 0 | 0.01363 | 1.1266 | 8e-05 | 0.0066122 | 4 | K | 2 |  |  |  | ROZPOCET | 0 | 0 | 0 | 0 | 0 | 1 | 0 | 4 | 744833584
| VV |  | podzemní podlaží injektáž stěn | [15 empty] | VV | 2 | 1 | True | 0 | ROZPOCET
| VV |  | (0,35+2,25)*3,18 |  | 8.268 | [13 empty] | VV | 2 | 2 | True | 0 | ROZPOCET
| VV |  | 0,25*3,18 |  | 0.795 | [13 empty] | VV | 2 | 2 | True | 0 | ROZPOCET
| VV |  | 3,6*2,75 |  | 9.9 | [13 empty] | VV | 2 | 2 | True | 0 | ROZPOCET
| VV |  | (2,2+0,5)*2,65 |  | 7.155 | [13 empty] | VV | 2 | 2 | True | 0 | ROZPOCET
| VV |  | 8,7*4 |  | 34.8 | [13 empty] | VV | 2 | 2 | True | 0 | ROZPOCET
| VV |  | (4,9+2,25+2*0,2+0,5)*2,7 |  | 21.735 | [13 empty] | VV | 2 | 2 | True | 0 | ROZPOCET
| VV |  | Součet |  | 82.653 | [13 empty] | VV | 2 | 4 | True | 1 | ROZPOCET
69 | K | 319231214 | Dodatečná izolace PE fólií zdiva cihelného tl do 800 mm podřezáním řetězovou pilou | m2 | 50.4 |  | 0 | CS ÚRS 2017 01 |  |  | základní |  | 0 | 0.02526 | 1.2731 | 0 | 0 | 4 | K | 2 |  |  |  | ROZPOCET | 0 | 0 | 0 | 0 | 0 | 1 | 0 | 4 | -976381408
| PSC |  | Poznámka k souboru cen: 1. V cenách 319 2 . -11 Dodatečná izolace zdiva ručním podbouráním jsou započteny náklady na vybourání pásu zdiva, vyrovnání cementovým potěrem, polyetylenovou fólii a dodatečné vyzdění zdiva. 2. V cenách 319 23-12 Dodatečná izolace zdiva podřezáním řetězovou pilou jsou započteny i náklady na dodání polyetylenové fólie. 3. V cenách 319 20-12 Dodatečná izolace zdiva zarážením nerezových plechů jsou započteny i náklady na dodání nerezových chrom-niklových plechů. 4. Doprava suti se oceňuje cenami souborů cen 997 01-3 Vnitrostaveništní doprava suti a 997 01-35 Odvoz suti části B01 katalogu 801-3 Budovy a haly-bourání konstrukcí. | [15 empty] | PSC | 2
| P |  | Poznámka k položce: Jako vložení izolace bude použit asfaltový pás se sklovláknotou vložkou s odolností proti radonu | [15 empty] | P | 2
| VV |  | podřezání zdiva 1 S | [15 empty] | VV | 2 | 1 | True | 0 | ROZPOCET
| VV |  | 4,45+1,575+0,75+0,15+12,35+6,225+0,85+2,5+11,85+5,7+4 |  | 50.4 | [13 empty] | VV | 2 | 2 | True | 1 | ROZPOCET
70 | K | 340239243 | Zazdívka otvorů pl do 4 m2 v příčkách nebo stěnách z cihel tl 140 mm | m2 | 2.385 |  | 0 | CS ÚRS 2017 01 |  |  | základní |  | 0 | 0.11648 | 0.2778 | 0 | 0 | 4 | K | 2 |  |  |  | ROZPOCET | 0 | 0 | 0 | 0 | 0 | 1 | 0 | 4 | -746952710
| VV |  | 1.PP | [15 empty] | VV | 2 | 1 | True | 0 | ROZPOCET
| VV |  | místnost P1003 | [15 empty] | VV | 2 | 1 | True | 0 | ROZPOCET
| VV |  | 0,9*2,65 |  | 2.385 | [13 empty] | VV | 2 | 2 | True | 1 | ROZPOCET
71 | K | 340239246 | Zazdívka otvorů pl do 4 m2 v příčkách nebo stěnách z cihel tl 240 mm | m2 | 1.556 |  | 0 | CS ÚRS 2017 01 |  |  | základní |  | 0 | 0.19492 | 0.3033 | 0 | 0 | 4 | K | 2 |  |  |  | ROZPOCET | 0 | 0 | 0 | 0 | 0 | 1 | 0 | 4 | -1788587674
| VV |  | zazdívka u okna P1009 | [15 empty] | VV | 2 | 1 | True | 0 | ROZPOCET
| VV |  | 1,245*1,25 |  | 1.556 | [13 empty] | VV | 2 | 2 | True | 1 | ROZPOCET
72 | K | 342241162 | Příčky tl 140 mm z cihel plných dl 290 mm pevnosti P 15 na MC | m2 | 25.684 |  | 0 | CS ÚRS 2017 01 |  |  | základní |  | 0 | 0.23458 | 6.025 | 0 | 0 | 4 | K | 2 |  |  |  | ROZPOCET | 0 | 0 | 0 | 0 | 0 | 1 | 0 | 4 | 1912606830
| PSC |  | Poznámka k souboru cen: 1. Dvojité příčky se oceňují jako dvě příčky jednoduché. 2. Izolační vložky vkládané do mezery dvojitých příček při zdění se oceňují samostatně. 3. V příčkách tl. 65 a 71 mm jsou započteny i náklady na konstrukční výztuž. 4. V cenách nejsou započteny případné náklady na: a) úpravu líce; tyto se oceňují cenami souboru cen 310 90-11 Úprava líce při zdění režného zdiva. b) spárování; tyto se oceňují cenami souboru cen 61. 63-10 Spárování vnitřních ploch pohledového zdiva, případně 62. 63-10 Spárování vnějších ploch pohledového zdiva. | [15 empty] | PSC | 2
| VV |  | přizdívka u výtahu | [15 empty] | VV | 2 | 1 | True | 0 | ROZPOCET
| VV |  | 2,4*12,9 |  | 30.96 | [13 empty] | VV | 2 | 2 | True | 0 | ROZPOCET
| VV |  | -3*1,14*2,18 |  | -7.456 | [13 empty] | VV | 2 | 2 | True | 0 | ROZPOCET
| VV |  | 2*0,5*2,18 |  | 2.18 | [13 empty] | VV | 2 | 2 | True | 0 | ROZPOCET
| VV |  | Součet |  | 25.684 | [13 empty] | VV | 2 | 4 | True | 1 | ROZPOCET
73 | K | 342248312 | Příčky keramické tl 115 mm pevnosti P 10 na MVC | m2 | 2.553 |  | 0 | CS ÚRS 2017 01 |  |  | základní |  | 0 | 0.10118 | 0.25831 | 0 | 0 | 4 | K | 2 |  |  |  | ROZPOCET | 0 | 0 | 0 | 0 | 0 | 1 | 0 | 4 | -1656214728
| PSC |  | Poznámka k souboru cen: 1. Množství jednotek se určuje v m2 plochy konstrukce. | [15 empty] | PSC | 2
| VV |  | 1.PP | [15 empty] | VV | 2 | 1 | True | 0 | ROZPOCET
| VV |  | místnost P 1015 | [15 empty] | VV | 2 | 1 | True | 0 | ROZPOCET
| VV |  | 1,55*2,55 |  | 3.953 | [13 empty] | VV | 2 | 2 | True | 0 | ROZPOCET
| VV |  | -0,7*2 |  | -1.4 | [13 empty] | VV | 2 | 2 | True | 0 | ROZPOCET
| VV |  | Součet |  | 2.553 | [13 empty] | VV | 2 | 4 | True | 1 | ROZPOCET
74 | K | 342248313 | Příčky keramické tl 140 mm pevnosti P 10 na MVC | m2 | 41.751 |  | 0 | CS ÚRS 2017 01 |  |  | základní |  | 0 | 0.11648 | 4.8632 | 0 | 0 | 4 | K | 2 |  |  |  | ROZPOCET | 0 | 0 | 0 | 0 | 0 | 1 | 0 | 4 | -1647792000
| PSC |  | Poznámka k souboru cen: 1. Množství jednotek se určuje v m2 plochy konstrukce. | [15 empty] | PSC | 2
| VV |  | 1.PP | [15 empty] | VV | 2 | 1 | True | 0 | ROZPOCET
| VV |  | místnost P1005 | [15 empty] | VV | 2 | 1 | True | 0 | ROZPOCET
| VV |  | 3,2*3,06 |  | 9.792 | [13 empty] | VV | 2 | 2 | True | 0 | ROZPOCET
| VV |  | -1,6*2 |  | -3.2 | [13 empty] | VV | 2 | 2 | True | 0 | ROZPOCET
| VV |  | místnost P1016 | [15 empty] | VV | 2 | 1 | True | 0 | ROZPOCET
| VV |  | 1,55*2,55 |  | 3.953 | [13 empty] | VV | 2 | 2 | True | 0 | ROZPOCET
| VV |  | místnost P1015 | [15 empty] | VV | 2 | 1 | True | 0 | ROZPOCET
| VV |  | 2,1*2,55 |  | 5.355 | [13 empty] | VV | 2 | 2 | True | 0 | ROZPOCET
| VV |  | 1,7*2,55 |  | 4.335 | [13 empty] | VV | 2 | 2 | True | 0 | ROZPOCET
| VV |  | -0,7*2 |  | -1.4 | [13 empty] | VV | 2 | 2 | True | 0 | ROZPOCET
| VV |  | místnost P1011 | [15 empty] | VV | 2 | 1 | True | 0 | ROZPOCET
| VV |  | 4,9*2,55 |  | 12.495 | [13 empty] | VV | 2 | 2 | True | 0 | ROZPOCET
| VV |  | 1.NP | [15 empty] | VV | 2 | 1 | True | 0 | ROZPOCET
| VV |  | 2,45*3,58 |  | 8.771 | [13 empty] | VV | 2 | 2 | True | 0 | ROZPOCET
| VV |  | 3.NP | [15 empty] | VV | 2 | 1 | True | 0 | ROZPOCET
| VV |  | 0,6*2,75 |  | 1.65 | [13 empty] | VV | 2 | 2 | True | 0 | ROZPOCET
| VV |  | Součet |  | 41.751 | [13 empty] | VV | 2 | 4 | True | 1 | ROZPOCET
75 | K | 342272323 | Příčky tl 100 mm z pórobetonových přesných hladkých příčkovek objemové hmotnosti 500 kg/m3 | m2 | 10.557 |  | 0 | CS ÚRS 2017 01 |  |  | základní |  | 0 | 0.06982 | 0.73709 | 0 | 0 | 4 | K | 2 |  |  |  | ROZPOCET | 0 | 0 | 0 | 0 | 0 | 1 | 0 | 4 | 557538659
| VV |  | 1.PP | [15 empty] | VV | 2 | 1 | True | 0 | ROZPOCET
| VV |  | místnost 104a + 104 b | [15 empty] | VV | 2 | 1 | True | 0 | ROZPOCET
| VV |  | 2*1,725*3,06 |  | 10.557 | [13 empty] | VV | 2 | 2 | True | 1 | ROZPOCET
76 | K | 342272523 | Příčky tl 150 mm z pórobetonových přesných hladkých příčkovek objemové hmotnosti 500 kg/m3 | m2 | 20.335 |  | 0 | CS ÚRS 2017 01 |  |  | základní |  | 0 | 0.10422 | 2.1193 | 0 | 0 | 4 | K | 2 |  |  |  | ROZPOCET | 0 | 0 | 0 | 0 | 0 | 1 | 0 | 4 | -656378441
| VV |  | 1.PP | [15 empty] | VV | 2 | 1 | True | 0 | ROZPOCET
| VV |  | místnost 104a + místnost 104 b | [15 empty] | VV | 2 | 1 | True | 0 | ROZPOCET
| VV |  | (1,925+0,15+1,925)*3,06 |  | 12.24 | [13 empty] | VV | 2 | 2 | True | 0 | ROZPOCET
| VV |  | -0,9*2 |  | -1.8 | [13 empty] | VV | 2 | 2 | True | 0 | ROZPOCET
| VV |  | -0,7*2 |  | -1.4 | [13 empty] | VV | 2 | 2 | True | 0 | ROZPOCET
| VV |  | -0,7*2 |  | -1.4 | [13 empty] | VV | 2 | 2 | True | 0 | ROZPOCET
| VV |  | 2,025*3,06 |  | 6.197 | [13 empty] | VV | 2 | 2 | True | 0 | ROZPOCET
| VV |  | 2,25*2,56 |  | 5.76 | [13 empty] | VV | 2 | 2 | True | 0 | ROZPOCET
| VV |  | -0,9*2 |  | -1.8 | [13 empty] | VV | 2 | 2 | True | 0 | ROZPOCET
| VV |  | -0,7*2 |  | -1.4 | [13 empty] | VV | 2 | 2 | True | 0 | ROZPOCET
| VV |  | Mezisoučet |  | 16.397 | [13 empty] | VV | 2 | 3 | True | 0 | ROZPOCET
| VV |  | místnost 1.012 | [15 empty] | VV | 2 | 1 | True | 0 | ROZPOCET
| VV |  | 2,25*2,55 |  | 5.738 | [13 empty] | VV | 2 | 2 | True | 0 | ROZPOCET
| VV |  | -0,9*2 |  | -1.8 | [13 empty] | VV | 2 | 2 | True | 0 | ROZPOCET
| VV |  | Součet |  | 20.335 | [13 empty] | VV | 2 | 4 | True | 1 | ROZPOCET
77 | K | 342291111 | Ukotvení příček montážní polyuretanovou pěnou tl příčky do 100 mm | m | 3.275 |  | 0 | CS ÚRS 2017 01 |  |  | základní |  | 0 | 8e-05 | 0.000262 | 0 | 0 | 4 | K | 2 |  |  |  | ROZPOCET | 0 | 0 | 0 | 0 | 0 | 1 | 0 | 4 | 613034305
| PSC |  | Poznámka k souboru cen: 1. V cenách -1111 a -1112 jsou započteny náklady na dodání a aplikaci polyuretanové pěny ve spreji a na odříznutí zatvrdlé pěny u líce příčky. 2. Ceny -1111 a -1112 lze použít i pro ukotvení příček ke stropu. 3. Množství jednotek se určuje v m styku příčky s konstrukcí (výšky příčky). | [15 empty] | PSC | 2
| VV |  | viz výpočet příček utěsnění u stropu | [15 empty] | VV | 2 | 1 | True | 0 | ROZPOCET
| VV |  | 1.PP | [15 empty] | VV | 2 | 1 | True | 0 | ROZPOCET
| VV |  | 1,725+1,55 |  | 3.275 | [13 empty] | VV | 2 | 2 | True | 1 | ROZPOCET
78 | K | 342291112 | Ukotvení příček montážní polyuretanovou pěnou tl příčky přes 100 mm | m | 36.825 |  | 0 | CS ÚRS 2017 01 |  |  | základní |  | 0 | 0.00012 | 0.004419 | 0 | 0 | 4 | K | 2 |  |  |  | ROZPOCET | 0 | 0 | 0 | 0 | 0 | 1 | 0 | 4 | 1738791591
| PSC |  | Poznámka k souboru cen: 1. V cenách -1111 a -1112 jsou započteny náklady na dodání a aplikaci polyuretanové pěny ve spreji a na odříznutí zatvrdlé pěny u líce příčky. 2. Ceny -1111 a -1112 lze použít i pro ukotvení příček ke stropu. 3. Množství jednotek se určuje v m styku příčky s konstrukcí (výšky příčky). | [15 empty] | PSC | 2
| VV |  | viz výpočet příček utěsnění u stropu | [15 empty] | VV | 2 | 1 | True | 0 | ROZPOCET
| VV |  | 1.PP | [15 empty] | VV | 2 | 1 | True | 0 | ROZPOCET
| VV |  | 0,9+3,2 |  | 4.1 | [13 empty] | VV | 2 | 2 | True | 0 | ROZPOCET
| VV |  | (1,925+0,15+1,925)+2,25+1,875+0,15+2,1+1,55+2,1+1,7+2,25+4,9+3,35+4,05 |  | 30.275 | [13 empty] | VV | 2 | 2 | True | 0 | ROZPOCET
| VV |  | 1.NP | [15 empty] | VV | 2 | 1 | True | 0 | ROZPOCET
| VV |  | 2,45 |  | 2.45 | [13 empty] | VV | 2 | 2 | True | 0 | ROZPOCET
| VV |  | Součet |  | 36.825 | [13 empty] | VV | 2 | 4 | True | 1 | ROZPOCET
79 | K | 342291121 | Ukotvení příček k cihelným konstrukcím plochými kotvami | m | 68.98 |  | 0 | CS ÚRS 2017 01 |  |  | základní |  | 0 | 0.00014 | 0.0096572 | 0 | 0 | 4 | K | 2 |  |  |  | ROZPOCET | 0 | 0 | 0 | 0 | 0 | 1 | 0 | 4 | -178772455
| PSC |  | Poznámka k souboru cen: 1. V cenách -1111 a -1112 jsou započteny náklady na dodání a aplikaci polyuretanové pěny ve spreji a na odříznutí zatvrdlé pěny u líce příčky. 2. Ceny -1111 a -1112 lze použít i pro ukotvení příček ke stropu. 3. Množství jednotek se určuje v m styku příčky s konstrukcí (výšky příčky). | [15 empty] | PSC | 2
| VV |  | 1.PP | [15 empty] | VV | 2 | 1 | True | 0 | ROZPOCET
| VV |  | 2*2,65 |  | 5.3 | [13 empty] | VV | 2 | 2 | True | 0 | ROZPOCET
| VV |  | 2*3,06 |  | 6.12 | [13 empty] | VV | 2 | 2 | True | 0 | ROZPOCET
| VV |  | 3*3,06 |  | 9.18 | [13 empty] | VV | 2 | 2 | True | 0 | ROZPOCET
| VV |  | 2*1 |  | 2 | [13 empty] | VV | 2 | 2 | True | 0 | ROZPOCET
| VV |  | 2*3,06 |  | 6.12 | [13 empty] | VV | 2 | 2 | True | 0 | ROZPOCET
| VV |  | 2*2,55 |  | 5.1 | [13 empty] | VV | 2 | 2 | True | 0 | ROZPOCET
| VV |  | 2*2,55+2*2,55+2*2,55+2*2,55+2*3,8 |  | 28 | [13 empty] | VV | 2 | 2 | True | 0 | ROZPOCET
| VV |  | 1.NP | [15 empty] | VV | 2 | 1 | True | 0 | ROZPOCET
| VV |  | 2*3,58 |  | 7.16 | [13 empty] | VV | 2 | 2 | True | 0 | ROZPOCET
| VV |  | Součet |  | 68.98 | [13 empty] | VV | 2 | 4 | True | 1 | ROZPOCET
80 | K | 346244381 | Plentování jednostranné v do 200 mm válcovaných nosníků cihlami | m2 | 27.935 |  | 0 | CS ÚRS 2017 01 |  |  | základní |  | 0 | 0.17818 | 4.9775 | 0 | 0 | 4 | K | 2 |  |  |  | ROZPOCET | 0 | 0 | 0 | 0 | 0 | 1 | 0 | 4 | 238519547
| VV |  | + mezi nosníky vyplnit cihly | [15 empty] | VV | 2 | 1 | True | 0 | ROZPOCET
| VV |  | půdorys 1S | [15 empty] | VV | 2 | 1 | True | 0 | ROZPOCET
| VV |  | 5*1,45*0,1 |  | 0.725 | [13 empty] | VV | 2 | 2 | True | 0 | ROZPOCET
| VV |  | 4*1,3*0,1 |  | 0.52 | [13 empty] | VV | 2 | 2 | True | 0 | ROZPOCET
| VV |  | 2*2,1*0,12 |  | 0.504 | [13 empty] | VV | 2 | 2 | True | 0 | ROZPOCET
| VV |  | 5*1,3*0,1 |  | 0.65 | [13 empty] | VV | 2 | 2 | True | 0 | ROZPOCET
| VV |  | 5*1,3*0,1 |  | 0.65 | [13 empty] | VV | 2 | 2 | True | 0 | ROZPOCET
| VV |  | 4*2,55*0,18 |  | 1.836 | [13 empty] | VV | 2 | 2 | True | 0 | ROZPOCET
| VV |  | Mezisoučet |  | 4.885 | [13 empty] | VV | 2 | 3 | True | 0 | ROZPOCET
| VV |  | 1.NP | [15 empty] | VV | 2 | 1 | True | 0 | ROZPOCET
| VV |  | 6*3*1,3*0,1 |  | 2.34 | [13 empty] | VV | 2 | 2 | True | 0 | ROZPOCET
| VV |  | 2*4*1,2*0,1 |  | 0.96 | [13 empty] | VV | 2 | 2 | True | 0 | ROZPOCET
| VV |  | 4*1,1*0,1 |  | 0.44 | [13 empty] | VV | 2 | 2 | True | 0 | ROZPOCET
| VV |  | 4*1,3*0,1 |  | 0.52 | [13 empty] | VV | 2 | 2 | True | 0 | ROZPOCET
| VV |  | 4*1,65*0,1 |  | 0.66 | [13 empty] | VV | 2 | 2 | True | 0 | ROZPOCET
| VV |  | 6*3*1,3*0,1 |  | 2.34 | [13 empty] | VV | 2 | 2 | True | 0 | ROZPOCET
| VV |  | 2*4*4,05*0,18 |  | 5.832 | [13 empty] | VV | 2 | 2 | True | 0 | ROZPOCET
| VV |  | Mezisoučet |  | 13.092 | [13 empty] | VV | 2 | 3 | True | 0 | ROZPOCET
| VV |  | 2.NP | [15 empty] | VV | 2 | 1 | True | 0 | ROZPOCET
| VV |  | 12*3*1,3*0,1 |  | 4.68 | [13 empty] | VV | 2 | 2 | True | 0 | ROZPOCET
| VV |  | 3*1,4*0,1 |  | 0.42 | [13 empty] | VV | 2 | 2 | True | 0 | ROZPOCET
| VV |  | 2*1,3*0,08 |  | 0.208 | [13 empty] | VV | 2 | 2 | True | 0 | ROZPOCET
| VV |  | 4*1,65*0,1 |  | 0.66 | [13 empty] | VV | 2 | 2 | True | 0 | ROZPOCET
| VV |  | 4*1,2*0,1 |  | 0.48 | [13 empty] | VV | 2 | 2 | True | 0 | ROZPOCET
| VV |  | Mezisoučet |  | 6.448 | [13 empty] | VV | 2 | 3 | True | 0 | ROZPOCET
| VV |  | 3.NP | [15 empty] | VV | 2 | 1 | True | 0 | ROZPOCET
| VV |  | 9*3*1,3*0,1 |  | 3.51 | [13 empty] | VV | 2 | 2 | True | 0 | ROZPOCET
| VV |  | Součet |  | 27.935 | [13 empty] | VV | 2 | 4 | True | 1 | ROZPOCET
81 | K | 346244831 | Přizdívky izolační tl 290 mm z cihel dl 290 mm pevnosti P 20 na MC 10 | m2 | 12.058 |  | 0 | CS ÚRS 2017 01 |  |  | základní |  | 0 | 0.57003 | 6.8734 | 0 | 0 | 4 | K | 2 |  |  |  | ROZPOCET | 0 | 0 | 0 | 0 | 0 | 1 | 0 | 4 | 554362197
| PSC |  | Poznámka k souboru cen: 1. Ceny jsou určeny pro jakýkoliv způsob provádění (před provedením izolace nebo dodatečně). 2. Jeden z Příplatků (-5995 nebo -5999) k cenám 346 24 se použije vždy, neboť izolace musí být chráněna maltou z obou stran. 3. Případné pilířky zesilující ochrannou přizdívku se oceňují samostatně. | [15 empty] | PSC | 2
| VV |  | přizdívka výtahová šachta | [15 empty] | VV | 2 | 1 | True | 0 | ROZPOCET
| VV |  | (1,65+1,45+1,45)*2,65 |  | 12.058 | [13 empty] | VV | 2 | 2 | True | 1 | ROZPOCET
82 | K | 346272113 | Přizdívky ochranné tl 100 mm z pórobetonových přesných příčkovek Ytong objemové hmotnosti 500 kg/m3 | m2 | 33.85 |  | 0 | CS ÚRS 2017 01 |  |  | základní |  | 0 | 0.07262 | 2.4582 | 0 | 0 | 4 | K | 2 |  |  |  | ROZPOCET | 0 | 0 | 0 | 0 | 0 | 1 | 0 | 4 | -1102667896
| VV |  | místnost P1009 | [15 empty] | VV | 2 | 1 | True | 0 | ROZPOCET
| VV |  | (7,45+6,125+7,45+3,35)*1 |  | 24.375 | [13 empty] | VV | 2 | 2 | True | 0 | ROZPOCET
| VV |  | místnost P1010 | [15 empty] | VV | 2 | 1 | True | 0 | ROZPOCET
| VV |  | (3,35+6,125)*1 |  | 9.475 | [13 empty] | VV | 2 | 2 | True | 0 | ROZPOCET
| VV |  | Součet |  | 33.85 | [13 empty] | VV | 2 | 4 | True | 1 | ROZPOCET
83 | K | 346272115 | Přizdívky ochranné tl 150 mm z pórobetonových přesných příčkovek Ytong objemové hmotnosti 500 kg/m3 | m2 | 5.76 |  | 0 | CS ÚRS 2017 01 |  |  | základní |  | 0 | 0.10842 | 0.6245 | 0 | 0 | 4 | K | 2 |  |  |  | ROZPOCET | 0 | 0 | 0 | 0 | 0 | 1 | 0 | 4 | 276976058
| VV |  | 1.PP přizdívky sociální zázemí | [15 empty] | VV | 2 | 1 | True | 0 | ROZPOCET
| VV |  | (1+0,95+1,25+1,6)*1,2 |  | 5.76 | [13 empty] | VV | 2 | 2 | True | 1 | ROZPOCET
84 | K | 349231811 | Přizdívka ostění s ozubem z cihel tl do 150 mm | m2 | 36.66 |  | 0 | CS ÚRS 2017 01 |  |  | základní |  | 0 | 0.26723 | 9.7967 | 0 | 0 | 4 | K | 2 |  |  |  | ROZPOCET | 0 | 0 | 0 | 0 | 0 | 1 | 0 | 4 | -967798665
| PSC |  | Poznámka k souboru cen: 1. Ceny jsou určeny pro přizdívku ostění zavazovaného do přilehlého zdiva. 2. Ceny neplatí pro přizdívku ostění do 80 mm tloušťky; tyto se oceňují příslušnými cenami souboru cen 319 20- . Vyrovnání nerovného povrchu vnitřního i vnějšího zdiva. 3. Množství měrných jednotek se určuje jako součin tloušťky zdi a výšky přizdívaného o ostění. | [15 empty] | PSC | 2
| VV |  | vytvoření ostění pro příčky | [15 empty] | VV | 2 | 1 | True | 0 | ROZPOCET
| VV |  | 1S | [15 empty] | VV | 2 | 1 | True | 0 | ROZPOCET
| VV |  | 2*10*2*0,15 |  | 6 | [13 empty] | VV | 2 | 2 | True | 0 | ROZPOCET
| VV |  | 1.NP | [15 empty] | VV | 2 | 1 | True | 0 | ROZPOCET
| VV |  | 2*8*2,9*0,15 |  | 6.96 | [13 empty] | VV | 2 | 2 | True | 0 | ROZPOCET
| VV |  | 2*7*2*0,15 |  | 4.2 | [13 empty] | VV | 2 | 2 | True | 0 | ROZPOCET
| VV |  | 2*4*2,5*0,15 |  | 3 | [13 empty] | VV | 2 | 2 | True | 0 | ROZPOCET
| VV |  | 2.NP | [15 empty] | VV | 2 | 1 | True | 0 | ROZPOCET
| VV |  | 2*10*2,9*0,15 |  | 8.7 | [13 empty] | VV | 2 | 2 | True | 0 | ROZPOCET
| VV |  | 2*5*2*0,15 |  | 3 | [13 empty] | VV | 2 | 2 | True | 0 | ROZPOCET
| VV |  | 2*4*2,5*0,15 |  | 3 | [13 empty] | VV | 2 | 2 | True | 0 | ROZPOCET
| VV |  | 3.NP | [15 empty] | VV | 2 | 1 | True | 0 | ROZPOCET
| VV |  | 2*3*2*0,15 |  | 1.8 | [13 empty] | VV | 2 | 2 | True | 0 | ROZPOCET
| VV |  | Součet |  | 36.66 | [13 empty] | VV | 2 | 4 | True | 1 | ROZPOCET
85 | K | 349231821 | Přizdívka ostění s ozubem z cihel tl do 300 mm | m2 | 0.798 |  | 0 | CS ÚRS 2017 01 |  |  | základní |  | 0 | 0.45432 | 0.36255 | 0 | 0 | 4 | K | 2 |  |  |  | ROZPOCET | 0 | 0 | 0 | 0 | 0 | 1 | 0 | 4 | -1394453305
| PSC |  | Poznámka k souboru cen: 1. Ceny jsou určeny pro přizdívku ostění zavazovaného do přilehlého zdiva. 2. Ceny neplatí pro přizdívku ostění do 80 mm tloušťky; tyto se oceňují příslušnými cenami souboru cen 319 20- . Vyrovnání nerovného povrchu vnitřního i vnějšího zdiva. 3. Množství měrných jednotek se určuje jako součin tloušťky zdi a výšky přizdívaného o ostění. | [15 empty] | PSC | 2
| VV |  | 1S | [15 empty] | VV | 2 | 1 | True | 0 | ROZPOCET
| VV |  | vstup | [15 empty] | VV | 2 | 1 | True | 0 | ROZPOCET
| VV |  | 2*2,66*0,15 |  | 0.798 | [13 empty] | VV | 2 | 2 | True | 1 | ROZPOCET
86 | K | 3492318R1 | Zdivo vnitřní přizdívky z minerálně izolačních desek tl. 100 mm | m2 | 8.16 |  | 0 |  |  |  | základní |  | 0 | 0.1 | 0.816 | 0 | 0 | 4 | K | 2 |  |  |  | ROZPOCET | 0 | 0 | 0 | 0 | 0 | 1 | 0 | 4 | -869097184
| VV |  | u výtahové šachty | [15 empty] | VV | 2 | 1 | True | 0 | ROZPOCET
| VV |  | 1,7*5,8 |  | 9.86 | [13 empty] | VV | 2 | 2 | True | 0 | ROZPOCET
| VV |  | -0,85*2 |  | -1.7 | [13 empty] | VV | 2 | 2 | True | 0 | ROZPOCET
| VV |  | Součet |  | 8.16 | [13 empty] | VV | 2 | 4 | True | 1 | ROZPOCET
87 | K | 3492318R2 | Zdivo vnitřní přizdívky z minerálně izolačních desek tl. 150 mm | m2 | 5.27 |  | 0 |  |  |  | základní |  | 0 | 0.01 | 0.0527 | 0 | 0 | 4 | K | 2 |  |  |  | ROZPOCET | 0 | 0 | 0 | 0 | 0 | 1 | 0 | 4 | 643237222
| VV |  | u výtahové šachty stěna | [15 empty] | VV | 2 | 1 | True | 0 | ROZPOCET
| VV |  | 1,7*3,1 |  | 5.27 | [13 empty] | VV | 2 | 2 | True | 1 | ROZPOCET
88 | K | 3492318R3 | Zdivo vnitřní přizdívky z minerálně izolačních desek tl. 200 mm | m2 | 4.037 |  | 0 |  |  |  | základní |  | 0 | 0.015 | 0.060555 | 0 | 0 | 4 | K | 2 |  |  |  | ROZPOCET | 0 | 0 | 0 | 0 | 0 | 1 | 0 | 4 | 534827519
| VV |  | u výtahové šachty stěna | [15 empty] | VV | 2 | 1 | True | 0 | ROZPOCET
| VV |  | 1,7*3,6 |  | 6.12 | [13 empty] | VV | 2 | 2 | True | 0 | ROZPOCET
| VV |  | -0,85*2,45 |  | -2.083 | [13 empty] | VV | 2 | 2 | True | 0 | ROZPOCET
| VV |  | Součet |  | 4.037 | [13 empty] | VV | 2 | 4 | True | 1 | ROZPOCET
| D | 4 | Vodorovné konstrukce |  |  |  | 0 | [5 empty] | 0 |  | 218.398 |  | 0 | 1 | D | 1 |  |  |  | ROZPOCET | [6 empty] | 0
89 | K | 411321414 | Stropy deskové ze ŽB tř. C 25/30 | m3 | 23.049 |  | 0 | CS ÚRS 2017 01 |  |  | základní |  | 0 | 2.4534 | 56.5491 | 0 | 0 | 4 | K | 2 |  |  |  | ROZPOCET | 0 | 0 | 0 | 0 | 0 | 1 | 0 | 4 | -257779095
| P |  | Poznámka k položce: nutno uvažovat a zakalkulovat zatlučení hřebů včetně jejich dodávky! | [15 empty] | P | 2
| VV |  | ŽB spřažený strop | [15 empty] | VV | 2 | 1 | True | 0 | ROZPOCET
| VV |  | 2.NP | [15 empty] | VV | 2 | 1 | True | 0 | ROZPOCET
| VV |  | skladba P7a | [15 empty] | VV | 2 | 1 | True | 0 | ROZPOCET
| VV |  | místnost N2018 | [15 empty] | VV | 2 | 1 | True | 0 | ROZPOCET
| VV |  | 19,95*0,06 |  | 1.197 | [13 empty] | VV | 2 | 2 | True | 0 | ROZPOCET
| VV |  | 0,65*4,95*0,06 |  | 0.193 | [13 empty] | VV | 2 | 2 | True | 0 | ROZPOCET
| VV |  | místnost N2019 | [15 empty] | VV | 2 | 1 | True | 0 | ROZPOCET
| VV |  | 37,68*0,06 |  | 2.261 | [13 empty] | VV | 2 | 2 | True | 0 | ROZPOCET
| VV |  | místnost N2021 | [15 empty] | VV | 2 | 1 | True | 0 | ROZPOCET
| VV |  | 7,55*0,06 |  | 0.453 | [13 empty] | VV | 2 | 2 | True | 0 | ROZPOCET
| VV |  | místnost N2022 | [15 empty] | VV | 2 | 1 | True | 0 | ROZPOCET
| VV |  | 9,08*0,06 |  | 0.545 | [13 empty] | VV | 2 | 2 | True | 0 | ROZPOCET
| VV |  | skladba P7c | [15 empty] | VV | 2 | 1 | True | 0 | ROZPOCET
| VV |  | místnost N2020 | [15 empty] | VV | 2 | 1 | True | 0 | ROZPOCET
| VV |  | 52,48*0,06 |  | 3.149 | [13 empty] | VV | 2 | 2 | True | 0 | ROZPOCET
| VV |  | ostatní | [15 empty] | VV | 2 | 1 | True | 0 | ROZPOCET
| VV |  | 2*0,06 |  | 0.12 | [13 empty] | VV | 2 | 2 | True | 0 | ROZPOCET
| VV |  | ŽB spřažený strop | [15 empty] | VV | 2 | 1 | True | 0 | ROZPOCET
| VV |  | 3.NP | [15 empty] | VV | 2 | 1 | True | 0 | ROZPOCET
| VV |  | skladba P8a | [15 empty] | VV | 2 | 1 | True | 0 | ROZPOCET
| VV |  | místnost N3020 | [15 empty] | VV | 2 | 1 | True | 0 | ROZPOCET
| VV |  | 252,18*0,06 |  | 15.131 | [13 empty] | VV | 2 | 2 | True | 0 | ROZPOCET
| VV |  | Součet |  | 23.049 | [13 empty] | VV | 2 | 4 | True | 1 | ROZPOCET
90 | K | 411354171 | Zřízení podpěrné konstrukce stropů v do 4 m pro zatížení do 5 kPa | m2 | 384.138 |  | 0 | CS ÚRS 2017 01 |  |  | základní |  | 0 | 0.0031 | 1.1908 | 0 | 0 | 4 | K | 2 |  |  |  | ROZPOCET | 0 | 0 | 0 | 0 | 0 | 1 | 0 | 4 | -95728693
| VV |  | podepření stropů při betonáži | [15 empty] | VV | 2 | 1 | True | 0 | ROZPOCET
| VV |  | ŽB spřažený strop | [15 empty] | VV | 2 | 1 | True | 0 | ROZPOCET
| VV |  | 2.NP | [15 empty] | VV | 2 | 1 | True | 0 | ROZPOCET
| VV |  | skladba P7a | [15 empty] | VV | 2 | 1 | True | 0 | ROZPOCET
| VV |  | místnost N2018 | [15 empty] | VV | 2 | 1 | True | 0 | ROZPOCET
| VV |  | 19,95 |  | 19.95 | [13 empty] | VV | 2 | 2 | True | 0 | ROZPOCET
| VV |  | 0,65*4,95 |  | 3.218 | [13 empty] | VV | 2 | 2 | True | 0 | ROZPOCET
| VV |  | místnost N2019 | [15 empty] | VV | 2 | 1 | True | 0 | ROZPOCET
| VV |  | 37,68 |  | 37.68 | [13 empty] | VV | 2 | 2 | True | 0 | ROZPOCET
| VV |  | místnost N2021 | [15 empty] | VV | 2 | 1 | True | 0 | ROZPOCET
| VV |  | 7,55 |  | 7.55 | [13 empty] | VV | 2 | 2 | True | 0 | ROZPOCET
| VV |  | místnost N2022 | [15 empty] | VV | 2 | 1 | True | 0 | ROZPOCET
| VV |  | 9,08 |  | 9.08 | [13 empty] | VV | 2 | 2 | True | 0 | ROZPOCET
| VV |  | skladba P7c | [15 empty] | VV | 2 | 1 | True | 0 | ROZPOCET
| VV |  | místnost N2020 | [15 empty] | VV | 2 | 1 | True | 0 | ROZPOCET
| VV |  | 52,48 |  | 52.48 | [13 empty] | VV | 2 | 2 | True | 0 | ROZPOCET
| VV |  | ostatní | [15 empty] | VV | 2 | 1 | True | 0 | ROZPOCET
| VV |  | 2 |  | 2 | [13 empty] | VV | 2 | 2 | True | 0 | ROZPOCET
| VV |  | 3.NP | [15 empty] | VV | 2 | 1 | True | 0 | ROZPOCET
| VV |  | skladba P8a | [15 empty] | VV | 2 | 1 | True | 0 | ROZPOCET
| VV |  | místnost N3020 | [15 empty] | VV | 2 | 1 | True | 0 | ROZPOCET
| VV |  | 252,18 |  | 252.18 | [13 empty] | VV | 2 | 2 | True | 0 | ROZPOCET
| VV |  | Součet |  | 384.138 | [13 empty] | VV | 2 | 4 | True | 1 | ROZPOCET
91 | K | 411354172 | Odstranění podpěrné konstrukce stropů v do 4 m pro zatížení do 5 kPa | m2 | 384.138 |  | 0 | CS ÚRS 2017 01 |  |  | základní |  | 0 | 0 | 0 | 0 | 0 | 4 | K | 2 |  |  |  | ROZPOCET | 0 | 0 | 0 | 0 | 0 | 1 | 0 | 4 | -51682824
92 | K | 411354299 | Bednění stropů ztracené z hraněných trapézových vln - Plech CB 50/260 tl. 0,63 mm | m2 | 70.31 |  | 0 |  |  |  | základní |  | 0 | 0.00851 | 0.59834 | 0 | 0 | 4 | K | 2 |  |  |  | ROZPOCET | 0 | 0 | 0 | 0 | 0 | 1 | 0 | 4 | 1800640424
| VV |  | viz výkres statika č. 11 | [15 empty] | VV | 2 | 1 | True | 0 | ROZPOCET
| VV |  | 70,31 |  | 70.31 | [13 empty] | VV | 2 | 2 | True | 1 | ROZPOCET
93 | K | 411361821 | Výztuž stropů betonářskou ocelí 10 505 | t | 0.144 |  | 0 | CS ÚRS 2017 01 |  |  | základní |  | 0 | 1.0552 | 0.15194 | 0 | 0 | 4 | K | 2 |  |  |  | ROZPOCET | 0 | 0 | 0 | 0 | 0 | 1 | 0 | 4 | -362371668
| VV |  | výztuž - viz statika 2.NP detail D výkres 13 | [15 empty] | VV | 2 | 1 | True | 0 | ROZPOCET
| VV |  | 0,05255 |  | 0.053 | [13 empty] | VV | 2 | 2 | True | 0 | ROZPOCET
| VV |  | výztuž - viz statika 2.NP detail D výkres 07 | [15 empty] | VV | 2 | 1 | True | 0 | ROZPOCET
| VV |  | 0,0906 |  | 0.091 | [13 empty] | VV | 2 | 2 | True | 0 | ROZPOCET
| VV |  | Součet |  | 0.144 | [13 empty] | VV | 2 | 4 | True | 1 | ROZPOCET
94 | K | 411362021 | Výztuž stropů svařovanými sítěmi Kari | t | 4.046 |  | 0 | CS ÚRS 2017 01 |  |  | základní |  | 0 | 1.0531 | 4.2607 | 0 | 0 | 4 | K | 2 |  |  |  | ROZPOCET | 0 | 0 | 0 | 0 | 0 | 1 | 0 | 4 | -1311370446
| VV |  | výztuž - viz statika 2.NP výkres 13 | [15 empty] | VV | 2 | 1 | True | 0 | ROZPOCET
| VV |  | 1,37995 |  | 1.38 | [13 empty] | VV | 2 | 2 | True | 0 | ROZPOCET
| VV |  | výztuž - viz statika 3.NP výkres 07 | [15 empty] | VV | 2 | 1 | True | 0 | ROZPOCET
| VV |  | 2,66644 |  | 2.666 | [13 empty] | VV | 2 | 2 | True | 0 | ROZPOCET
| VV |  | Součet |  | 4.046 | [13 empty] | VV | 2 | 4 | True | 1 | ROZPOCET
95 | K | 413232221 | Zazdívka zhlaví válcovaných nosníků v do 300 mm | kus | 28 |  | 0 | CS ÚRS 2017 01 |  |  | základní |  | 0 | 0.059 | 1.652 | 0 | 0 | 4 | K | 2 |  |  |  | ROZPOCET | 0 | 0 | 0 | 0 | 0 | 1 | 0 | 4 | 961856946
| VV |  | nosníky 3.NP | [15 empty] | VV | 2 | 1 | True | 0 | ROZPOCET
| VV |  | 28 |  | 28 | [13 empty] | VV | 2 | 2 | True | 1 | ROZPOCET
96 | K | 417321515 | Ztužující pásy a věnce ze ŽB tř. C 25/30 | m3 | 16.109 |  | 0 | CS ÚRS 2017 01 |  |  | základní |  | 0 | 2.4534 | 39.5218 | 0 | 0 | 4 | K | 2 |  |  |  | ROZPOCET | 0 | 0 | 0 | 0 | 0 | 1 | 0 | 4 | -1052189883
| VV |  | ztužující věnce viz statika výkres 09 | [15 empty] | VV | 2 | 1 | True | 0 | ROZPOCET
| VV |  | V1 | [15 empty] | VV | 2 | 1 | True | 0 | ROZPOCET
| VV |  | (17,6+21,77+5,73+13,54)*0,85*0,25 |  | 12.461 | [13 empty] | VV | 2 | 2 | True | 0 | ROZPOCET
| VV |  | V2 | [15 empty] | VV | 2 | 1 | True | 0 | ROZPOCET
| VV |  | (4,18+4,18+6,01)*0,4*0,25 |  | 1.437 | [13 empty] | VV | 2 | 2 | True | 0 | ROZPOCET
| VV |  | Mezisoučet |  | 13.898 | [13 empty] | VV | 2 | 3 | True | 0 | ROZPOCET
| VV |  | ztužující věnce viz statika výkres 11,12 | [15 empty] | VV | 2 | 1 | True | 0 | ROZPOCET
| VV |  | V3 | [15 empty] | VV | 2 | 1 | True | 0 | ROZPOCET
| VV |  | 12,75*0,3*0,25 |  | 0.956 | [13 empty] | VV | 2 | 2 | True | 0 | ROZPOCET
| VV |  | V4 | [15 empty] | VV | 2 | 1 | True | 0 | ROZPOCET
| VV |  | 13,85*0,3*0,25 |  | 1.039 | [13 empty] | VV | 2 | 2 | True | 0 | ROZPOCET
| VV |  | V5 | [15 empty] | VV | 2 | 1 | True | 0 | ROZPOCET
| VV |  | (4,68+4,91)*0,15*0,15 |  | 0.216 | [13 empty] | VV | 2 | 2 | True | 0 | ROZPOCET
| VV |  | Mezisoučet |  | 2.211 | [13 empty] | VV | 2 | 3 | True | 0 | ROZPOCET
| VV |  | Součet |  | 16.109 | [13 empty] | VV | 2 | 4 | True | 1 | ROZPOCET
97 | K | 417351115 | Zřízení bednění ztužujících věnců | m2 | 64.41 |  | 0 | CS ÚRS 2017 01 |  |  | základní |  | 0 | 0.00519 | 0.33429 | 0 | 0 | 4 | K | 2 |  |  |  | ROZPOCET | 0 | 0 | 0 | 0 | 0 | 1 | 0 | 4 | -456204499
| VV |  | ztužující věnce viz statika výkres 09 | [15 empty] | VV | 2 | 1 | True | 0 | ROZPOCET
| VV |  | 2*(17,6+21,77+5,73+13,54)*0,25 |  | 29.32 | [13 empty] | VV | 2 | 2 | True | 0 | ROZPOCET
| VV |  | (17,6+21,77+5,73+13,54)*0,2 |  | 11.728 | [13 empty] | VV | 2 | 2 | True | 0 | ROZPOCET
| VV |  | 2*(4,18+4,18+6,01)*0,25 |  | 7.185 | [13 empty] | VV | 2 | 2 | True | 0 | ROZPOCET
| VV |  | Mezisoučet |  | 48.233 | [13 empty] | VV | 2 | 3 | True | 0 | ROZPOCET
| VV |  | ztužující věnce viz statika výkres 11,12 | [15 empty] | VV | 2 | 1 | True | 0 | ROZPOCET
| VV |  | 2*12,75*0,25 |  | 6.375 | [13 empty] | VV | 2 | 2 | True | 0 | ROZPOCET
| VV |  | 2*13,85*0,25 |  | 6.925 | [13 empty] | VV | 2 | 2 | True | 0 | ROZPOCET
| VV |  | 2*(4,68+4,91)*0,15 |  | 2.877 | [13 empty] | VV | 2 | 2 | True | 0 | ROZPOCET
| VV |  | Mezisoučet |  | 16.177 | [13 empty] | VV | 2 | 3 | True | 0 | ROZPOCET
| VV |  | Součet |  | 64.41 | [13 empty] | VV | 2 | 4 | True | 1 | ROZPOCET
98 | K | 417351116 | Odstranění bednění ztužujících věnců | m2 | 64.41 |  | 0 | CS ÚRS 2017 01 |  |  | základní |  | 0 | 0 | 0 | 0 | 0 | 4 | K | 2 |  |  |  | ROZPOCET | 0 | 0 | 0 | 0 | 0 | 1 | 0 | 4 | 1048753956
99 | K | 417361821 | Výztuž ztužujících pásů a věnců betonářskou ocelí 10 505 | t | 1.33 |  | 0 | CS ÚRS 2017 01 |  |  | základní |  | 0 | 1.0526 | 1.3999 | 0 | 0 | 4 | K | 2 |  |  |  | ROZPOCET | 0 | 0 | 0 | 0 | 0 | 1 | 0 | 4 | 1279919801
| VV |  | viýz výkres statika 09 | [15 empty] | VV | 2 | 1 | True | 0 | ROZPOCET
| VV |  | 0,265+0,791 |  | 1.056 | [13 empty] | VV | 2 | 2 | True | 0 | ROZPOCET
| VV |  | ztužující věnce viz statika výkres 11, 12 | [15 empty] | VV | 2 | 1 | True | 0 | ROZPOCET
| VV |  | 0,05411+0,21974 |  | 0.274 | [13 empty] | VV | 2 | 2 | True | 0 | ROZPOCET
| VV |  | Součet |  | 1.33 | [13 empty] | VV | 2 | 4 | True | 1 | ROZPOCET
100 | K | 430321414 | Schodišťová konstrukce a rampa ze ŽB tř. C 25/30 | m3 | 34.045 |  | 0 | CS ÚRS 2017 01 |  |  | základní |  | 0 | 2.4534 | 83.525 | 0 | 0 | 4 | K | 2 |  |  |  | ROZPOCET | 0 | 0 | 0 | 0 | 0 | 1 | 0 | 4 | 1881275998
| P |  | Poznámka k položce: beton XC3 | [15 empty] | P | 2
| VV |  | 7,35*0,25*1,35 |  | 2.481 | [13 empty] | VV | 2 | 2 | True | 0 | ROZPOCET
| VV |  | 2*0,25*1,35 |  | 0.675 | [13 empty] | VV | 2 | 2 | True | 0 | ROZPOCET
| VV |  | 7,1*1,5*0,3 |  | 3.195 | [13 empty] | VV | 2 | 2 | True | 0 | ROZPOCET
| VV |  | 4,25*0,25*1,72 |  | 1.828 | [13 empty] | VV | 2 | 2 | True | 0 | ROZPOCET
| VV |  | 3*0,25*2,1 |  | 1.575 | [13 empty] | VV | 2 | 2 | True | 0 | ROZPOCET
| VV |  | 1,85*0,25*2,35 |  | 1.087 | [13 empty] | VV | 2 | 2 | True | 0 | ROZPOCET
| VV |  | 4,25*0,95*0,3 |  | 1.211 | [13 empty] | VV | 2 | 2 | True | 0 | ROZPOCET
| VV |  | 3*0,95*0,3 |  | 0.855 | [13 empty] | VV | 2 | 2 | True | 0 | ROZPOCET
| VV |  | 0,65*0,95*0,3 |  | 0.185 | [13 empty] | VV | 2 | 2 | True | 0 | ROZPOCET
| VV |  | 5,5*0,25*2,35 |  | 3.231 | [13 empty] | VV | 2 | 2 | True | 0 | ROZPOCET
| VV |  | 5,95*0,95*0,3 |  | 1.696 | [13 empty] | VV | 2 | 2 | True | 0 | ROZPOCET
| VV |  | 1,6*0,25*1,57 |  | 0.628 | [13 empty] | VV | 2 | 2 | True | 0 | ROZPOCET
| VV |  | 1,5*2,57*0,35 |  | 1.349 | [13 empty] | VV | 2 | 2 | True | 0 | ROZPOCET
| VV |  | 3*0,25*((1,68+2,05)/2) |  | 1.399 | [13 empty] | VV | 2 | 2 | True | 0 | ROZPOCET
| VV |  | 1,5*0,25*1,68 |  | 0.63 | [13 empty] | VV | 2 | 2 | True | 0 | ROZPOCET
| VV |  | 2,75*0,25*((1,68+1,3)/2) |  | 1.024 | [13 empty] | VV | 2 | 2 | True | 0 | ROZPOCET
| VV |  | 2,1*0,25*0,65 |  | 0.341 | [13 empty] | VV | 2 | 2 | True | 0 | ROZPOCET
| VV |  | (3+1,5+3)*0,95*0,3 |  | 2.138 | [13 empty] | VV | 2 | 2 | True | 0 | ROZPOCET
| VV |  | 1,5*0,25*2,05 |  | 0.769 | [13 empty] | VV | 2 | 2 | True | 0 | ROZPOCET
| VV |  | 1,75*0,25*((1,3+1,05)/2) |  | 0.514 | [13 empty] | VV | 2 | 2 | True | 0 | ROZPOCET
| VV |  | 2,4*0,25*((2,57+1,35)/2) |  | 1.176 | [13 empty] | VV | 2 | 2 | True | 0 | ROZPOCET
| VV |  | 2,75*0,25*1,57 |  | 1.079 | [13 empty] | VV | 2 | 2 | True | 0 | ROZPOCET
| VV |  | 2,6*0,5*1,32 |  | 1.716 | [13 empty] | VV | 2 | 2 | True | 0 | ROZPOCET
| VV |  | 1,5*0,25*1,1 |  | 0.413 | [13 empty] | VV | 2 | 2 | True | 0 | ROZPOCET
| VV |  | 2,4*1,5*0,15 |  | 0.54 | [13 empty] | VV | 2 | 2 | True | 0 | ROZPOCET
| VV |  | 8*1,5*((0,17*0,3)/2) |  | 0.306 | [13 empty] | VV | 2 | 2 | True | 0 | ROZPOCET
| VV |  | Mezisoučet |  | 32.041 | [13 empty] | VV | 2 | 3 | True | 0 | ROZPOCET
| VV |  | 32,041*0,05 |  | 1.602 | [13 empty] | VV | 2 | 2 | True | 0 | ROZPOCET
| VV |  | schodiště vstup místnost 1.027 | [15 empty] | VV | 2 | 1 | True | 0 | ROZPOCET
| VV |  | 1,3*1*0,25+3*1*((0,17*0,3)/2) |  | 0.402 | [13 empty] | VV | 2 | 2 | True | 0 | ROZPOCET
| VV |  | Součet |  | 34.045 | [13 empty] | VV | 2 | 4 | True | 1 | ROZPOCET
101 | K | 430361821 | Výztuž schodišťové konstrukce a rampy betonářskou ocelí 10 505 | t | 4.626 |  | 0 | CS ÚRS 2017 01 |  |  | základní |  | 0 | 1.0489 | 4.8521 | 0 | 0 | 4 | K | 2 |  |  |  | ROZPOCET | 0 | 0 | 0 | 0 | 0 | 1 | 0 | 4 | 876268126
| VV |  | výkres 15 - vyztužení venkovních konstrukcí I | [15 empty] | VV | 2 | 1 | True | 0 | ROZPOCET
| VV |  | 0,19205+0,49053+0,54137+1,71759 |  | 2.942 | [13 empty] | VV | 2 | 2 | True | 0 | ROZPOCET
| VV |  | výkres 16 - vyztužení venkovních konstrukcí II | [15 empty] | VV | 2 | 1 | True | 0 | ROZPOCET
| VV |  | 0,00746+0,11112++0,31339+0,22616+0,08824+0,93784 |  | 1.684 | [13 empty] | VV | 2 | 2 | True | 0 | ROZPOCET
| VV |  | Součet |  | 4.626 | [13 empty] | VV | 2 | 4 | True | 1 | ROZPOCET
102 | K | 431351121 | Zřízení bednění podest schodišť a ramp přímočarých v do 4 m | m2 | 214.676 |  | 0 | CS ÚRS 2017 01 |  |  | základní |  | 0 | 0.01282 | 2.7521 | 0 | 0 | 4 | K | 2 |  |  |  | ROZPOCET | 0 | 0 | 0 | 0 | 0 | 1 | 0 | 4 | -1756297460
| VV |  | 2*7,35*1,35 |  | 19.845 | [13 empty] | VV | 2 | 2 | True | 0 | ROZPOCET
| VV |  | 2*2*1,35 |  | 5.4 | [13 empty] | VV | 2 | 2 | True | 0 | ROZPOCET
| VV |  | (7,1+2*1,5)*0,3 |  | 3.03 | [13 empty] | VV | 2 | 2 | True | 0 | ROZPOCET
| VV |  | 2*4,25*1,72 |  | 14.62 | [13 empty] | VV | 2 | 2 | True | 0 | ROZPOCET
| VV |  | 2*3*2,1 |  | 12.6 | [13 empty] | VV | 2 | 2 | True | 0 | ROZPOCET
| VV |  | 2*1,85*2,35 |  | 8.695 | [13 empty] | VV | 2 | 2 | True | 0 | ROZPOCET
| VV |  | 2*0,95*0,3 |  | 0.57 | [13 empty] | VV | 2 | 2 | True | 0 | ROZPOCET
| VV |  | 2*0,95*0,3 |  | 0.57 | [13 empty] | VV | 2 | 2 | True | 0 | ROZPOCET
| VV |  | 2*0,95*0,3 |  | 0.57 | [13 empty] | VV | 2 | 2 | True | 0 | ROZPOCET
| VV |  | 25,5*2,35 |  | 59.925 | [13 empty] | VV | 2 | 2 | True | 0 | ROZPOCET
| VV |  | 2*0,95*0,3 |  | 0.57 | [13 empty] | VV | 2 | 2 | True | 0 | ROZPOCET
| VV |  | 2*1,6*1,57 |  | 5.024 | [13 empty] | VV | 2 | 2 | True | 0 | ROZPOCET
| VV |  | 2*2,57*0,35 |  | 1.799 | [13 empty] | VV | 2 | 2 | True | 0 | ROZPOCET
| VV |  | 2*3*((1,68+2,05)/2) |  | 11.19 | [13 empty] | VV | 2 | 2 | True | 0 | ROZPOCET
| VV |  | 2*1,5*1,68 |  | 5.04 | [13 empty] | VV | 2 | 2 | True | 0 | ROZPOCET
| VV |  | 2*2,75*((1,68+1,3)/2) |  | 8.195 | [13 empty] | VV | 2 | 2 | True | 0 | ROZPOCET
| VV |  | 2*2,1*0,65 |  | 2.73 | [13 empty] | VV | 2 | 2 | True | 0 | ROZPOCET
| VV |  | 2*0,95*0,3 |  | 0.57 | [13 empty] | VV | 2 | 2 | True | 0 | ROZPOCET
| VV |  | 2*1,5*2,05 |  | 6.15 | [13 empty] | VV | 2 | 2 | True | 0 | ROZPOCET
| VV |  | 2*1,75*((1,3+1,05)/2) |  | 4.113 | [13 empty] | VV | 2 | 2 | True | 0 | ROZPOCET
| VV |  | 2*2,4*((2,57+1,35)/2) |  | 9.408 | [13 empty] | VV | 2 | 2 | True | 0 | ROZPOCET
| VV |  | 2*2,75*1,57 |  | 8.635 | [13 empty] | VV | 2 | 2 | True | 0 | ROZPOCET
| VV |  | 2*2,6*1,32 |  | 6.864 | [13 empty] | VV | 2 | 2 | True | 0 | ROZPOCET
| VV |  | 2*1,5*1,1 |  | 3.3 | [13 empty] | VV | 2 | 2 | True | 0 | ROZPOCET
| VV |  | 2*1,5*0,15 |  | 0.45 | [13 empty] | VV | 2 | 2 | True | 0 | ROZPOCET
| VV |  | 2*9*1,5*0,17 |  | 4.59 | [13 empty] | VV | 2 | 2 | True | 0 | ROZPOCET
| VV |  | Mezisoučet |  | 204.453 | [13 empty] | VV | 2 | 3 | True | 0 | ROZPOCET
| VV |  | 204,453*0,05 |  | 10.223 | [13 empty] | VV | 2 | 2 | True | 0 | ROZPOCET
| VV |  | Součet |  | 214.676 | [13 empty] | VV | 2 | 4 | True | 1 | ROZPOCET
103 | K | 431351122 | Odstranění bednění podest schodišť a ramp přímočarých v do 4 m | m2 | 214.676 |  | 0 | CS ÚRS 2017 01 |  |  | základní |  | 0 | 0 | 0 | 0 | 0 | 4 | K | 2 |  |  |  | ROZPOCET | 0 | 0 | 0 | 0 | 0 | 1 | 0 | 4 | 1414783093
104 | K | 441171111 | Montáž ocelových kcí zastřešení vazníky nebo krovy hmotnosti prvku do 30 kg/m dl do 12 m | t | 3.599 |  | 0 | CS ÚRS 2017 01 |  |  | základní |  | 0 | 0 | 0 | 0 | 0 | 4 | K | 2 |  |  |  | ROZPOCET | 0 | 0 | 0 | 0 | 0 | 1 | 0 | 4 | -2116010242
| P |  | Poznámka k položce: včetně svarů | [15 empty] | P | 2
| VV |  | montáž střešních prvků střechy | [15 empty] | VV | 2 | 1 | True | 0 | ROZPOCET
| VV |  | viz výkres statika 06 | [15 empty] | VV | 2 | 1 | True | 0 | ROZPOCET
| VV |  | 3,59916 |  | 3.599 | [13 empty] | VV | 2 | 2 | True | 1 | ROZPOCET
105 | M | 130107200 | ocel profilová IPN, v jakosti 11 375, h=180 mm | t | 2.176 |  | 0 | CS ÚRS 2017 01 |  |  | základní |  | 0 | 1 | 2.176 | 0 | 0 | 8 | M | 2 |  |  |  | ROZPOCET | 0 | 0 | 0 | 0 | 0 | 1 | 0 | 4 | 263516788
| P |  | Poznámka k položce: Hmotnost: 21,90 kg/m | [15 empty] | P | 2
106 | M | 130108160 | ocel profilová UPN, v jakosti 11 375, h=100 mm | t | 1.335 |  | 0 | CS ÚRS 2017 01 |  |  | základní |  | 0 | 1 | 1.335 | 0 | 0 | 8 | M | 2 |  |  |  | ROZPOCET | 0 | 0 | 0 | 0 | 0 | 1 | 0 | 4 | -716417158
| P |  | Poznámka k položce: Hmotnost: 10,60 kg/m | [15 empty] | P | 2
107 | M | 130108999 | ocelová plotna P8 - 1/2 - 200/200 | t | 0.068 |  | 0 |  |  |  | základní |  | 0 | 1 | 0.068 | 0 | 0 | 8 | M | 2 |  |  |  | ROZPOCET | 0 | 0 | 0 | 0 | 0 | 1 | 0 | 4 | 863694699
| P |  | Poznámka k položce: Hmotnost: 10,60 kg/m | [15 empty] | P | 2
108 | K | 451315114 | Podkladní nebo výplňová vrstva z betonu C 12/15 tl do 100 mm | m2 | 79.09 |  | 0 | CS ÚRS 2017 01 |  |  | základní |  | 0 | 0.22798 | 18.0309 | 0 | 0 | 4 | K | 2 |  |  |  | ROZPOCET | 0 | 0 | 0 | 0 | 0 | 1 | 0 | 4 | 1912070107
| PSC |  | Poznámka k souboru cen: 1. Cenu lze použít pro podkladní vrstvu z prostého betonu pod základové konstrukce. 2. Příplatek řeší náklady na vícepráce při ruční ukládce pro sklon podkladní vrstvy ve svahu (skluzy u opěry). 3. V cenách jsou započteny náklady na vlastní betonáž, rozhrnutí a případně hutnění betonu požadované konzistence, uhlazení horního povrchu podkladní vrstvy, ošetření a ochranu čerstvě uloženého betonu. 4. V cenách nejsou započteny náklady na: a) zhutnění podloží pod podkladní vrstvy a vyčištění základové spáry, tyto se oceňují cenami katalogu 800-2 Základy a zvláštní zakládání, b) podkladní vrstva ze štěrku hutněného u plošného založení, tyto se oceňují souborem cen 451 57-78 Podkladní a výplňová vrstva z kameniva, c) zhotovení bednění vrtací šablony pilot nebo odbourání hlav pilot ze železobetonu u základu založeného na pilotách. | [15 empty] | PSC | 2
| VV |  | podkladní beton schodiště | [15 empty] | VV | 2 | 1 | True | 0 | ROZPOCET
| VV |  | 6*11,5+1,4*2 |  | 71.8 | [13 empty] | VV | 2 | 2 | True | 0 | ROZPOCET
| VV |  | výtahová šachta | [15 empty] | VV | 2 | 1 | True | 0 | ROZPOCET
| VV |  | 2,7*2,7 |  | 7.29 | [13 empty] | VV | 2 | 2 | True | 0 | ROZPOCET
| VV |  | Součet |  | 79.09 | [13 empty] | VV | 2 | 4 | True | 1 | ROZPOCET
| D | 5 | Komunikace pozemní |  |  |  | 0 | [5 empty] | 0 |  | 13.4716 |  | 0 | 1 | D | 1 |  |  |  | ROZPOCET | [6 empty] | 0
109 | K | 564811112 | Podklad ze štěrkodrtě ŠD tl 60 mm | m2 | 39.73 |  | 0 | CS ÚRS 2017 01 |  |  | základní |  | 0 | 0 | 0 | 0 | 0 | 4 | K | 2 |  |  |  | ROZPOCET | 0 | 0 | 0 | 0 | 0 | 1 | 0 | 4 | 1392649270
| P |  | Poznámka k položce: skladba I. - venkovní schodiště frakce 8 - 16 mm | [15 empty] | P | 2
| VV |  | venkovní schodiště s rampami | [15 empty] | VV | 2 | 1 | True | 0 | ROZPOCET
| VV |  | 7,5*1,5 |  | 11.25 | [13 empty] | VV | 2 | 2 | True | 0 | ROZPOCET
| VV |  | 9,1*1,6 |  | 14.56 | [13 empty] | VV | 2 | 2 | True | 0 | ROZPOCET
| VV |  | 2*1,6 |  | 3.2 | [13 empty] | VV | 2 | 2 | True | 0 | ROZPOCET
| VV |  | 6,7*1,6 |  | 10.72 | [13 empty] | VV | 2 | 2 | True | 0 | ROZPOCET
| VV |  | Součet |  | 39.73 | [13 empty] | VV | 2 | 4 | True | 1 | ROZPOCET
110 | K | 564851111 | Podklad ze štěrkodrtě ŠD tl 150 mm | m2 | 50.23 |  | 0 | CS ÚRS 2017 01 |  |  | základní |  | 0 | 0 | 0 | 0 | 0 | 4 | K | 2 |  |  |  | ROZPOCET | 0 | 0 | 0 | 0 | 0 | 1 | 0 | 4 | -634012789
| VV |  | venkovní schodiště s rampami | [15 empty] | VV | 2 | 1 | True | 0 | ROZPOCET
| VV |  | skladba I. | [15 empty] | VV | 2 | 1 | True | 0 | ROZPOCET
| VV |  | 7,5*1,5 |  | 11.25 | [13 empty] | VV | 2 | 2 | True | 0 | ROZPOCET
| VV |  | 9,1*1,6 |  | 14.56 | [13 empty] | VV | 2 | 2 | True | 0 | ROZPOCET
| VV |  | 2*1,6 |  | 3.2 | [13 empty] | VV | 2 | 2 | True | 0 | ROZPOCET
| VV |  | 6,7*1,6 |  | 10.72 | [13 empty] | VV | 2 | 2 | True | 0 | ROZPOCET
| VV |  | Mezisoučet |  | 39.73 | [13 empty] | VV | 2 | 3 | True | 0 | ROZPOCET
| VV |  | Skladba II. | [15 empty] | VV | 2 | 1 | True | 0 | ROZPOCET
| VV |  | 1,5*7 |  | 10.5 | [13 empty] | VV | 2 | 2 | True | 0 | ROZPOCET
| VV |  | Součet |  | 50.23 | [13 empty] | VV | 2 | 4 | True | 1 | ROZPOCET
111 | K | 564861111 | Podklad ze štěrkodrtě ŠD tl 200 mm | m2 | 60.73 |  | 0 | CS ÚRS 2017 01 |  |  | základní |  | 0 | 0 | 0 | 0 | 0 | 4 | K | 2 |  |  |  | ROZPOCET | 0 | 0 | 0 | 0 | 0 | 1 | 0 | 4 | -2113304366
| VV |  | venkovní schodiště s rampami | [15 empty] | VV | 2 | 1 | True | 0 | ROZPOCET
| VV |  | skladba I. | [15 empty] | VV | 2 | 1 | True | 0 | ROZPOCET
| VV |  | 7,5*1,5 |  | 11.25 | [13 empty] | VV | 2 | 2 | True | 0 | ROZPOCET
| VV |  | 9,1*1,6 |  | 14.56 | [13 empty] | VV | 2 | 2 | True | 0 | ROZPOCET
| VV |  | 2*1,6 |  | 3.2 | [13 empty] | VV | 2 | 2 | True | 0 | ROZPOCET
| VV |  | 6,7*1,6 |  | 10.72 | [13 empty] | VV | 2 | 2 | True | 0 | ROZPOCET
| VV |  | Mezisoučet |  | 39.73 | [13 empty] | VV | 2 | 3 | True | 0 | ROZPOCET
| VV |  | skladba II. (celkem 400 mm) | [15 empty] | VV | 2 | 1 | True | 0 | ROZPOCET
| VV |  | 2*1,5*7 |  | 21 | [13 empty] | VV | 2 | 2 | True | 0 | ROZPOCET
| VV |  | Mezisoučet |  | 21 | [13 empty] | VV | 2 | 3 | True | 0 | ROZPOCET
| VV |  | Součet |  | 60.73 | [13 empty] | VV | 2 | 4 | True | 1 | ROZPOCET
112 | K | 571908110 | Kryt vymývaným dekoračním kamenivem (kačírkem) tl 100 mm | m2 | 10.5 |  | 0 |  |  |  | základní |  | 0 | 0.408 | 4.284 | 0 | 0 | 4 | K | 2 |  |  |  | ROZPOCET | 0 | 0 | 0 | 0 | 0 | 1 | 0 | 4 | -738187008
| VV |  | venkovní odpočívadlu u rampa a schodiště skladba II. | [15 empty] | VV | 2 | 1 | True | 0 | ROZPOCET
| VV |  | 1,5*7 |  | 10.5 | [13 empty] | VV | 2 | 2 | True | 1 | ROZPOCET
113 | K | 596211120 | Kladení zámkové dlažby komunikací pro pěší tl 60 mm skupiny B pl do 50 m2 | m2 | 39.73 |  | 0 | CS ÚRS 2017 01 |  |  | základní |  | 0 | 0.08425 | 3.3473 | 0 | 0 | 4 | K | 2 |  |  |  | ROZPOCET | 0 | 0 | 0 | 0 | 0 | 1 | 0 | 4 | 862457166
| PSC |  | Poznámka k souboru cen: 1. Pro volbu cen dlažeb platí toto rozdělení: Skupina A: dlažby z prvků stejného tvaru, Skupina B: dlažby z prvků dvou a více tvarů nebo z obrazců o ploše jednotlivě do 100 m2, Skupina C: dlažby obloukovitých tvarů (oblouky, kruhy, apod.). 2. V cenách jsou započteny i náklady na dodání hmot pro lože a na dodání materiálu na výplň spár. 3. V cenách nejsou započteny náklady na dodání zámkové dlažby, které se oceňuje ve specifikaci; ztratné lze dohodnout u plochy a) do 100 m2 ve výši 3 %, b) přes 100 do 300 m2 ve výši 2 %, c) přes 300 m2 ve výši 1 %. 4. Část lože přesahující tloušťku 40 mm se oceňuje cenami souboru cen 451 . . -9 . Příplatek za každých dalších 10 mm tloušťky podkladu nebo lože. | [15 empty] | PSC | 2
| P |  | Poznámka k položce: skladba I. | [15 empty] | P | 2
| VV |  | venkovní schodiště s rampami | [15 empty] | VV | 2 | 1 | True | 0 | ROZPOCET
| VV |  | 7,5*1,5 |  | 11.25 | [13 empty] | VV | 2 | 2 | True | 0 | ROZPOCET
| VV |  | 9,1*1,6 |  | 14.56 | [13 empty] | VV | 2 | 2 | True | 0 | ROZPOCET
| VV |  | 2*1,6 |  | 3.2 | [13 empty] | VV | 2 | 2 | True | 0 | ROZPOCET
| VV |  | 6,7*1,6 |  | 10.72 | [13 empty] | VV | 2 | 2 | True | 0 | ROZPOCET
| VV |  | Součet |  | 39.73 | [13 empty] | VV | 2 | 4 | True | 1 | ROZPOCET
114 | M | 592451100 | dlažba skladebná 20x10x6 cm přírodní | m2 | 41.717 |  | 0 | CS ÚRS 2017 01 |  |  | základní |  | 0 | 0.14 | 5.8404 | 0 | 0 | 8 | M | 2 |  |  |  | ROZPOCET | 0 | 0 | 0 | 0 | 0 | 1 | 0 | 4 | -275878919
| P |  | Poznámka k položce: spotřeba: 50 kus/m2 | [15 empty] | P | 2
| VV |  | venkovní schodiště s rampami | [15 empty] | VV | 2 | 1 | True | 0 | ROZPOCET
| VV |  | 7,5*1,5 |  | 11.25 | [13 empty] | VV | 2 | 2 | True | 0 | ROZPOCET
| VV |  | 9,1*1,6 |  | 14.56 | [13 empty] | VV | 2 | 2 | True | 0 | ROZPOCET
| VV |  | 2*1,6 |  | 3.2 | [13 empty] | VV | 2 | 2 | True | 0 | ROZPOCET
| VV |  | 6,7*1,6 |  | 10.72 | [13 empty] | VV | 2 | 2 | True | 0 | ROZPOCET
| VV |  | Součet |  | 39.73 | [13 empty] | VV | 2 | 4 | True | 1 | ROZPOCET
| VV |  | 39,73*1,05 'Přepočtené koeficientem množství |  | 41.717 | [13 empty] | VV | 2 | 2 | False | 1 | ROZPOCET
| D | 6 | Úpravy povrchů, podlahy a osazování výplní |  |  |  | 0 | [5 empty] | 0 |  | 521.1667 |  | 0 | 1 | D | 1 |  |  |  | ROZPOCET | [6 empty] | 0
115 | K | 611131101 | Cementový postřik vnitřních stropů nanášený celoplošně ručně | m2 | 305.772 |  | 0 | CS ÚRS 2017 01 |  |  | základní |  | 0 | 0.00735 | 2.2474 | 0 | 0 | 4 | K | 2 |  |  |  | ROZPOCET | 0 | 0 | 0 | 0 | 0 | 1 | 0 | 4 | 929187297
| P |  | Poznámka k položce: Podkladní a spojovací vrstva vnitřních omítaných ploch cementový | [15 empty] | P | 2
116 | K | 611131105 | Cementový postřik vnitřních schodišťových konstrukcí nanášený celoplošně ručně | m2 | 392.076 |  | 0 | CS ÚRS 2017 01 |  |  | základní |  | 0 | 0.00735 | 2.8818 | 0 | 0 | 4 | K | 2 |  |  |  | ROZPOCET | 0 | 0 | 0 | 0 | 0 | 1 | 0 | 4 | -255393632
| P |  | Poznámka k položce: Podkladní a spojovací vrstva vnitřních omítaných ploch cementový | [15 empty] | P | 2
117 | K | 611131121 | Penetrace akrylát-silikonová vnitřních stropů nanášená ručně | m2 | 305.772 |  | 0 | CS ÚRS 2017 01 |  |  | základní |  | 0 | 0.00026 | 0.079501 | 0 | 0 | 4 | K | 2 |  |  |  | ROZPOCET | 0 | 0 | 0 | 0 | 0 | 1 | 0 | 4 | -1705380997
| P |  | Poznámka k položce: je možné zvolit jinou variantu spojovacího podkladu | [15 empty] | P | 2
118 | K | 611131125 | Penetrace akrylát-silikonová vnitřních schodišťových konstrukcí nanášená ručně | m2 | 392.076 |  | 0 | CS ÚRS 2017 01 |  |  | základní |  | 0 | 0.00026 | 0.10194 | 0 | 0 | 4 | K | 2 |  |  |  | ROZPOCET | 0 | 0 | 0 | 0 | 0 | 1 | 0 | 4 | -1425419853
119 | K | 611321143 | Vápenocementová omítka štuková dvouvrstvá vnitřních kleneb nebo skořepin nanášená ručně | m2 | 305.772 |  | 0 | CS ÚRS 2017 01 |  |  | základní |  | 0 | 0.01838 | 5.6201 | 0 | 0 | 4 | K | 2 |  |  |  | ROZPOCET | 0 | 0 | 0 | 0 | 0 | 1 | 0 | 4 | 729529682
| PSC |  | Poznámka k souboru cen: 1. Pro ocenění nanášení omítek v tloušťce jádrové omítky přes 10 mm se použije příplatek za každých dalších i započatých 5 mm. 2. Omítky stropních konstrukcí nanášené na pletivo se oceňují cenami omítek žebrových stropů nebo osamělých trámů. 3. Podkladní a spojovací vrstvy se oceňují cenami souboru cen 61.13-1... této části katalogu. | [15 empty] | PSC | 2
| VV |  | 1.PP | [15 empty] | VV | 2 | 1 | True | 0 | ROZPOCET
| VV |  | místnost P1001 | [15 empty] | VV | 2 | 1 | True | 0 | ROZPOCET
| VV |  | 5,87 |  | 5.87 | [13 empty] | VV | 2 | 2 | True | 0 | ROZPOCET
| VV |  | místnost P1002 | [15 empty] | VV | 2 | 1 | True | 0 | ROZPOCET
| VV |  | 43,4 |  | 43.4 | [13 empty] | VV | 2 | 2 | True | 0 | ROZPOCET
| VV |  | místnost P1004a | [15 empty] | VV | 2 | 1 | True | 0 | ROZPOCET
| VV |  | 8,14 |  | 8.14 | [13 empty] | VV | 2 | 2 | True | 0 | ROZPOCET
| VV |  | místnost P104b | [15 empty] | VV | 2 | 1 | True | 0 | ROZPOCET
| VV |  | 6,97 |  | 6.97 | [13 empty] | VV | 2 | 2 | True | 0 | ROZPOCET
| VV |  | místnost P1005 | [15 empty] | VV | 2 | 1 | True | 0 | ROZPOCET
| VV |  | 16 |  | 16 | [13 empty] | VV | 2 | 2 | True | 0 | ROZPOCET
| VV |  | místnost P1006 | [15 empty] | VV | 2 | 1 | True | 0 | ROZPOCET
| VV |  | 7,83 |  | 7.83 | [13 empty] | VV | 2 | 2 | True | 0 | ROZPOCET
| VV |  | místnost P1007 | [15 empty] | VV | 2 | 1 | True | 0 | ROZPOCET
| VV |  | 17,83 |  | 17.83 | [13 empty] | VV | 2 | 2 | True | 0 | ROZPOCET
| VV |  | místnost P1008 | [15 empty] | VV | 2 | 1 | True | 0 | ROZPOCET
| VV |  | 6,62 |  | 6.62 | [13 empty] | VV | 2 | 2 | True | 0 | ROZPOCET
| VV |  | místnost P1009 | [15 empty] | VV | 2 | 1 | True | 0 | ROZPOCET
| VV |  | 43,23 |  | 43.23 | [13 empty] | VV | 2 | 2 | True | 0 | ROZPOCET
| VV |  | místnost P1010 | [15 empty] | VV | 2 | 1 | True | 0 | ROZPOCET
| VV |  | 15,94 |  | 15.94 | [13 empty] | VV | 2 | 2 | True | 0 | ROZPOCET
| VV |  | místnost P1011 | [15 empty] | VV | 2 | 1 | True | 0 | ROZPOCET
| VV |  | 56,71 |  | 56.71 | [13 empty] | VV | 2 | 2 | True | 0 | ROZPOCET
| VV |  | místnost P1012 | [15 empty] | VV | 2 | 1 | True | 0 | ROZPOCET
| VV |  | 7,2 |  | 7.2 | [13 empty] | VV | 2 | 2 | True | 0 | ROZPOCET
| VV |  | místnost P1014 | [15 empty] | VV | 2 | 1 | True | 0 | ROZPOCET
| VV |  | 4,34 |  | 4.34 | [13 empty] | VV | 2 | 2 | True | 0 | ROZPOCET
| VV |  | místnost P1015 | [15 empty] | VV | 2 | 1 | True | 0 | ROZPOCET
| VV |  | 3,52 |  | 3.52 | [13 empty] | VV | 2 | 2 | True | 0 | ROZPOCET
| VV |  | místnost P1016 | [15 empty] | VV | 2 | 1 | True | 0 | ROZPOCET
| VV |  | 6,78 |  | 6.78 | [13 empty] | VV | 2 | 2 | True | 0 | ROZPOCET
| VV |  | místnost P1017 | [15 empty] | VV | 2 | 1 | True | 0 | ROZPOCET
| VV |  | 4,43 |  | 4.43 | [13 empty] | VV | 2 | 2 | True | 0 | ROZPOCET
| VV |  | Mezisoučet |  | 254.81 | [13 empty] | VV | 2 | 3 | True | 0 | ROZPOCET
| VV |  | šikmost kleneb + 20% rozvinutí plochy | [15 empty] | VV | 2 | 1 | True | 0 | ROZPOCET
| VV |  | 254,81*0,2 |  | 50.962 | [13 empty] | VV | 2 | 2 | True | 0 | ROZPOCET
| VV |  | Součet |  | 305.772 | [13 empty] | VV | 2 | 4 | True | 1 | ROZPOCET
120 | K | 611321145 | Vápenocementová omítka štuková dvouvrstvá vnitřních schodišťových konstrukcí nanášená ručně | m2 | 392.076 |  | 0 | CS ÚRS 2017 01 |  |  | základní |  | 0 | 0.01838 | 7.2064 | 0 | 0 | 4 | K | 2 |  |  |  | ROZPOCET | 0 | 0 | 0 | 0 | 0 | 1 | 0 | 4 | 449129775
| PSC |  | Poznámka k souboru cen: 1. Pro ocenění nanášení omítek v tloušťce jádrové omítky přes 10 mm se použije příplatek za každých dalších i započatých 5 mm. 2. Omítky stropních konstrukcí nanášené na pletivo se oceňují cenami omítek žebrových stropů nebo osamělých trámů. 3. Podkladní a spojovací vrstvy se oceňují cenami souboru cen 61.13-1... této části katalogu. | [15 empty] | PSC | 2
| VV |  | 1.PP | [15 empty] | VV | 2 | 1 | True | 0 | ROZPOCET
| VV |  | místnost P1001 | [15 empty] | VV | 2 | 1 | True | 0 | ROZPOCET
| VV |  | 2*3,6*2,12 |  | 15.264 | [13 empty] | VV | 2 | 2 | True | 0 | ROZPOCET
| VV |  | Mezisoučet |  | 15.264 | [13 empty] | VV | 2 | 3 | True | 0 | ROZPOCET
| VV |  | 1.NP | [15 empty] | VV | 2 | 1 | True | 0 | ROZPOCET
| VV |  | místnost N1001 | [15 empty] | VV | 2 | 1 | True | 0 | ROZPOCET
| VV |  | 15,44 |  | 15.44 | [13 empty] | VV | 2 | 2 | True | 0 | ROZPOCET
| VV |  | (2*3,85+2,1)*((1,84+2,33)/2) |  | 20.433 | [13 empty] | VV | 2 | 2 | True | 0 | ROZPOCET
| VV |  | (1+2*2,15)*0,3 |  | 1.59 | [13 empty] | VV | 2 | 2 | True | 0 | ROZPOCET
| VV |  | 2*3,6*((2,39+3,22)/2) |  | 20.196 | [13 empty] | VV | 2 | 2 | True | 0 | ROZPOCET
| VV |  | 5*0,5*3,22 |  | 8.05 | [13 empty] | VV | 2 | 2 | True | 0 | ROZPOCET
| VV |  | 2*0,95*3,22 |  | 6.118 | [13 empty] | VV | 2 | 2 | True | 0 | ROZPOCET
| VV |  | 0,4*3,22 |  | 1.288 | [13 empty] | VV | 2 | 2 | True | 0 | ROZPOCET
| VV |  | (0,8+0,7+2*0,4+2*0,4+0,45)*3,54 |  | 12.567 | [13 empty] | VV | 2 | 2 | True | 0 | ROZPOCET
| VV |  | -1*2,15 |  | -2.15 | [13 empty] | VV | 2 | 2 | True | 0 | ROZPOCET
| VV |  | -0,9*2 |  | -1.8 | [13 empty] | VV | 2 | 2 | True | 0 | ROZPOCET
| VV |  | místnost N1002 | [15 empty] | VV | 2 | 1 | True | 0 | ROZPOCET
| VV |  | 32,52 |  | 32.52 | [13 empty] | VV | 2 | 2 | True | 0 | ROZPOCET
| VV |  | (2*3,9+2*4)*3,6 |  | 56.88 | [13 empty] | VV | 2 | 2 | True | 0 | ROZPOCET
| VV |  | -3,2*2,38 |  | -7.616 | [13 empty] | VV | 2 | 2 | True | 0 | ROZPOCET
| VV |  | -1,85*3,35 |  | -6.198 | [13 empty] | VV | 2 | 2 | True | 0 | ROZPOCET
| VV |  | Mezisoučet |  | 157.318 | [13 empty] | VV | 2 | 3 | True | 0 | ROZPOCET
| VV |  | 2.NP | [15 empty] | VV | 2 | 1 | True | 0 | ROZPOCET
| VV |  | 31,72 |  | 31.72 | [13 empty] | VV | 2 | 2 | True | 0 | ROZPOCET
| VV |  | (2*3,85+2,1)*3,55 |  | 34.79 | [13 empty] | VV | 2 | 2 | True | 0 | ROZPOCET
| VV |  | 2*3,6*3,55 |  | 25.56 | [13 empty] | VV | 2 | 2 | True | 0 | ROZPOCET
| VV |  | 5*0,5*3,55 |  | 8.875 | [13 empty] | VV | 2 | 2 | True | 0 | ROZPOCET
| VV |  | 2*0,95*3,55 |  | 6.745 | [13 empty] | VV | 2 | 2 | True | 0 | ROZPOCET
| VV |  | (1,4+2*2,34)*0,4 |  | 2.432 | [13 empty] | VV | 2 | 2 | True | 0 | ROZPOCET
| VV |  | (0,6+2*2)*0,5 |  | 2.3 | [13 empty] | VV | 2 | 2 | True | 0 | ROZPOCET
| VV |  | 0,4*3,55 |  | 1.42 | [13 empty] | VV | 2 | 2 | True | 0 | ROZPOCET
| VV |  | (4,7+2*0,45+0,5)*3,55 |  | 21.655 | [13 empty] | VV | 2 | 2 | True | 0 | ROZPOCET
| VV |  | -0,8*2 |  | -1.6 | [13 empty] | VV | 2 | 2 | True | 0 | ROZPOCET
| VV |  | -1,4*2,34 |  | -3.276 | [13 empty] | VV | 2 | 2 | True | 0 | ROZPOCET
| VV |  | -0,6*2 |  | -1.2 | [13 empty] | VV | 2 | 2 | True | 0 | ROZPOCET
| VV |  | Mezisoučet |  | 129.421 | [13 empty] | VV | 2 | 3 | True | 0 | ROZPOCET
| VV |  | 3.NP | [15 empty] | VV | 2 | 1 | True | 0 | ROZPOCET
| VV |  | místnost N3001 | [15 empty] | VV | 2 | 1 | True | 0 | ROZPOCET
| VV |  | 31,12 |  | 31.12 | [13 empty] | VV | 2 | 2 | True | 0 | ROZPOCET
| VV |  | 10 |  | 10 | [13 empty] | VV | 2 | 2 | True | 0 | ROZPOCET
| VV |  | (3,9+2,1+3,6)*3,55 |  | 34.08 | [13 empty] | VV | 2 | 2 | True | 0 | ROZPOCET
| VV |  | (3,9+0,2+0,55)*2,7 |  | 12.555 | [13 empty] | VV | 2 | 2 | True | 0 | ROZPOCET
| VV |  | 4*0,5*2,7 |  | 5.4 | [13 empty] | VV | 2 | 2 | True | 0 | ROZPOCET
| VV |  | 2*(0,9+2*1,46)*0,15 |  | 1.146 | [13 empty] | VV | 2 | 2 | True | 0 | ROZPOCET
| VV |  | -2*0,8 |  | -1.6 | [13 empty] | VV | 2 | 2 | True | 0 | ROZPOCET
| VV |  | -2*0,9*1,46 |  | -2.628 | [13 empty] | VV | 2 | 2 | True | 0 | ROZPOCET
| VV |  | Mezisoučet |  | 90.073 | [13 empty] | VV | 2 | 3 | True | 0 | ROZPOCET
| VV |  | Součet |  | 392.076 | [13 empty] | VV | 2 | 4 | True | 1 | ROZPOCET
121 | K | 611321191 | Příplatek k vápenocementové omítce vnitřních stropů za každých dalších 5 mm tloušťky ručně | m2 | 611.544 |  | 0 | CS ÚRS 2017 01 |  |  | základní |  | 0 | 0.0079 | 4.8312 | 0 | 0 | 4 | K | 2 |  |  |  | ROZPOCET | 0 | 0 | 0 | 0 | 0 | 1 | 0 | 4 | -100380774
| PSC |  | Poznámka k souboru cen: 1. Pro ocenění nanášení omítek v tloušťce jádrové omítky přes 10 mm se použije příplatek za každých dalších i započatých 5 mm. 2. Omítky stropních konstrukcí nanášené na pletivo se oceňují cenami omítek žebrových stropů nebo osamělých trámů. 3. Podkladní a spojovací vrstvy se oceňují cenami souboru cen 61.13-1... této části katalogu. | [15 empty] | PSC | 2
| VV |  | tl. omítek 20 mm | [15 empty] | VV | 2 | 1 | True | 0 | ROZPOCET
| VV |  | viz výpočet klenby | [15 empty] | VV | 2 | 1 | True | 0 | ROZPOCET
| VV |  | 2*305,772 |  | 611.544 | [13 empty] | VV | 2 | 2 | True | 1 | ROZPOCET
122 | K | 611321195 | Příplatek k vápenocementové omítce schodišťových konstrukcí za každých dalších 5 mm tloušťky ručně | m2 | 784.152 |  | 0 | CS ÚRS 2017 01 |  |  | základní |  | 0 | 0.0079 | 6.1948 | 0 | 0 | 4 | K | 2 |  |  |  | ROZPOCET | 0 | 0 | 0 | 0 | 0 | 1 | 0 | 4 | 53448281
| PSC |  | Poznámka k souboru cen: 1. Pro ocenění nanášení omítek v tloušťce jádrové omítky přes 10 mm se použije příplatek za každých dalších i započatých 5 mm. 2. Omítky stropních konstrukcí nanášené na pletivo se oceňují cenami omítek žebrových stropů nebo osamělých trámů. 3. Podkladní a spojovací vrstvy se oceňují cenami souboru cen 61.13-1... této části katalogu. | [15 empty] | PSC | 2
| VV |  | tl. omítek 20 mm | [15 empty] | VV | 2 | 1 | True | 0 | ROZPOCET
| VV |  | viz výpočet omítek | [15 empty] | VV | 2 | 1 | True | 0 | ROZPOCET
| VV |  | 2*392,076 |  | 784.152 | [13 empty] | VV | 2 | 2 | True | 1 | ROZPOCET
123 | K | 612131101 | Cementový postřik vnitřních stěn nanášený celoplošně ručně | m2 | 2985.064 |  | 0 | CS ÚRS 2017 01 |  |  | základní |  | 0 | 0.00735 | 21.9402 | 0 | 0 | 4 | K | 2 |  |  |  | ROZPOCET | 0 | 0 | 0 | 0 | 0 | 1 | 0 | 4 | 2002639581
| P |  | Poznámka k položce: Podkladní a spojovací vrstva vnitřních omítaných ploch cementový | [15 empty] | P | 2
124 | K | 612131121 | Penetrace akrylát-silikonová vnitřních stěn nanášená ručně | m2 | 2985.064 |  | 0 | CS ÚRS 2017 01 |  |  | základní |  | 0 | 0.00026 | 0.77612 | 0 | 0 | 4 | K | 2 |  |  |  | ROZPOCET | 0 | 0 | 0 | 0 | 0 | 1 | 0 | 4 | 993444964
125 | K | 612135101 | Hrubá výplň rýh ve stěnách maltou jakékoli šířky rýhy | m2 | 30 |  | 0 | CS ÚRS 2017 01 |  |  | základní |  | 0 | 0.04 | 1.2 | 0 | 0 | 4 | K | 2 |  |  |  | ROZPOCET | 0 | 0 | 0 | 0 | 0 | 1 | 0 | 4 | -186527235
| PSC |  | Poznámka k souboru cen: 1. V cenách nejsou započteny náklady na omítku rýh, tyto se ocení příšlušnými cenami tohoto katalogu. | [15 empty] | PSC | 2
| VV |  | 300*0,1 |  | 30 | [13 empty] | VV | 2 | 2 | True | 1 | ROZPOCET
126 | K | 612142001 | Potažení vnitřních stěn sklovláknitým pletivem vtlačeným do tenkovrstvé hmoty | m2 | 200 |  | 0 | CS ÚRS 2017 01 |  |  | základní |  | 0 | 0.00489 | 0.978 | 0 | 0 | 4 | K | 2 |  |  |  | ROZPOCET | 0 | 0 | 0 | 0 | 0 | 1 | 0 | 4 | 1541508483
| PSC |  | Poznámka k souboru cen: 1. V cenách -2001 jsou započteny i náklady na tmel. | [15 empty] | PSC | 2
| VV |  | lokální použití v místě monolitických konstrukcí, izolací apod. | [15 empty] | VV | 2 | 1 | True | 0 | ROZPOCET
| VV |  | 200 |  | 200 | [13 empty] | VV | 2 | 2 | True | 1 | ROZPOCET
127 | K | 61223-01 | Příplatek za provádění vniřních omítek složitosti 2 | m2 | 286.739 |  | 0 |  |  |  | základní |  | 0 | 0 | 0 | 0 | 0 | 4 | K | 2 |  |  |  | ROZPOCET | 0 | 0 | 0 | 0 | 0 | 1 | 0 | 4 | 1390716662
| VV |  | 1.NP | [15 empty] | VV | 2 | 1 | True | 0 | ROZPOCET
| VV |  | místnost N1001 | [15 empty] | VV | 2 | 1 | True | 0 | ROZPOCET
| VV |  | 15,44 |  | 15.44 | [13 empty] | VV | 2 | 2 | True | 0 | ROZPOCET
| VV |  | (2*3,85+2,1)*((1,84+2,33)/2) |  | 20.433 | [13 empty] | VV | 2 | 2 | True | 0 | ROZPOCET
| VV |  | (1+2*2,15)*0,3 |  | 1.59 | [13 empty] | VV | 2 | 2 | True | 0 | ROZPOCET
| VV |  | 2*3,6*((2,39+3,22)/2) |  | 20.196 | [13 empty] | VV | 2 | 2 | True | 0 | ROZPOCET
| VV |  | 5*0,5*3,22 |  | 8.05 | [13 empty] | VV | 2 | 2 | True | 0 | ROZPOCET
| VV |  | 2*0,95*3,22 |  | 6.118 | [13 empty] | VV | 2 | 2 | True | 0 | ROZPOCET
| VV |  | 0,4*3,22 |  | 1.288 | [13 empty] | VV | 2 | 2 | True | 0 | ROZPOCET
| VV |  | (0,8+0,7+2*0,4+2*0,4+0,45)*3,54 |  | 12.567 | [13 empty] | VV | 2 | 2 | True | 0 | ROZPOCET
| VV |  | -1*2,15 |  | -2.15 | [13 empty] | VV | 2 | 2 | True | 0 | ROZPOCET
| VV |  | -0,9*2 |  | -1.8 | [13 empty] | VV | 2 | 2 | True | 0 | ROZPOCET
| VV |  | místnost N1002 | [15 empty] | VV | 2 | 1 | True | 0 | ROZPOCET
| VV |  | 32,52 |  | 32.52 | [13 empty] | VV | 2 | 2 | True | 0 | ROZPOCET
| VV |  | (2*3,9+2*4)*3,6 |  | 56.88 | [13 empty] | VV | 2 | 2 | True | 0 | ROZPOCET
| VV |  | -3,2*2,38 |  | -7.616 | [13 empty] | VV | 2 | 2 | True | 0 | ROZPOCET
| VV |  | -1,85*3,35 |  | -6.198 | [13 empty] | VV | 2 | 2 | True | 0 | ROZPOCET
| VV |  | Mezisoučet |  | 157.318 | [13 empty] | VV | 2 | 3 | True | 0 | ROZPOCET
| VV |  | 2.NP | [15 empty] | VV | 2 | 1 | True | 0 | ROZPOCET
| VV |  | N2001 | [15 empty] | VV | 2 | 1 | True | 0 | ROZPOCET
| VV |  | 31,72 |  | 31.72 | [13 empty] | VV | 2 | 2 | True | 0 | ROZPOCET
| VV |  | (2*3,85+2,1)*3,55 |  | 34.79 | [13 empty] | VV | 2 | 2 | True | 0 | ROZPOCET
| VV |  | 2*3,6*3,55 |  | 25.56 | [13 empty] | VV | 2 | 2 | True | 0 | ROZPOCET
| VV |  | 5*0,5*3,55 |  | 8.875 | [13 empty] | VV | 2 | 2 | True | 0 | ROZPOCET
| VV |  | 2*0,95*3,55 |  | 6.745 | [13 empty] | VV | 2 | 2 | True | 0 | ROZPOCET
| VV |  | (1,4+2*2,34)*0,4 |  | 2.432 | [13 empty] | VV | 2 | 2 | True | 0 | ROZPOCET
| VV |  | (0,6+2*2)*0,5 |  | 2.3 | [13 empty] | VV | 2 | 2 | True | 0 | ROZPOCET
| VV |  | 0,4*3,55 |  | 1.42 | [13 empty] | VV | 2 | 2 | True | 0 | ROZPOCET
| VV |  | (4,7+2*0,45+0,5)*3,55 |  | 21.655 | [13 empty] | VV | 2 | 2 | True | 0 | ROZPOCET
| VV |  | -0,8*2 |  | -1.6 | [13 empty] | VV | 2 | 2 | True | 0 | ROZPOCET
| VV |  | -1,4*2,34 |  | -3.276 | [13 empty] | VV | 2 | 2 | True | 0 | ROZPOCET
| VV |  | -0,6*2 |  | -1.2 | [13 empty] | VV | 2 | 2 | True | 0 | ROZPOCET
| VV |  | Mezisoučet |  | 129.421 | [13 empty] | VV | 2 | 3 | True | 0 | ROZPOCET
| VV |  | Součet |  | 286.739 | [13 empty] | VV | 2 | 4 | True | 1 | ROZPOCET
128 | K | 6122329903 | Montáž zateplení vnitřního ostění, nadpraží hl do 200 mm pórobetonovými tvárnicemi s přiřezáním a ukotvením | m | 415.22 |  | 0 |  |  |  | základní |  | 0 | 0.0016 | 0.66435 | 0 | 0 | 4 | K | 2 |  |  |  | ROZPOCET | 0 | 0 | 0 | 0 | 0 | 1 | 0 | 4 | 2018748261
| VV |  | ostění + parapet - úprava | [15 empty] | VV | 2 | 1 | True | 0 | ROZPOCET
| VV |  | 1.NP | [15 empty] | VV | 2 | 1 | True | 0 | ROZPOCET
| VV |  | 11*(2*1,2+2*2) |  | 70.4 | [13 empty] | VV | 2 | 2 | True | 0 | ROZPOCET
| VV |  | (2*1,8+2*2,05) |  | 7.7 | [13 empty] | VV | 2 | 2 | True | 0 | ROZPOCET
| VV |  | 4*(2*1,15+2*2,55) |  | 29.6 | [13 empty] | VV | 2 | 2 | True | 0 | ROZPOCET
| VV |  | 3*(2*1,4+2*2,55) |  | 23.7 | [13 empty] | VV | 2 | 2 | True | 0 | ROZPOCET
| VV |  | 3*(2*1,25+2*2,55) |  | 22.8 | [13 empty] | VV | 2 | 2 | True | 0 | ROZPOCET
| VV |  | 3*(2*1,5+2*2,6) |  | 24.6 | [13 empty] | VV | 2 | 2 | True | 0 | ROZPOCET
| VV |  | (2*1,2+2*2,55) |  | 7.5 | [13 empty] | VV | 2 | 2 | True | 0 | ROZPOCET
| VV |  | 3*(2*1,4+2*2,6) |  | 24 | [13 empty] | VV | 2 | 2 | True | 0 | ROZPOCET
| VV |  | 2.NP | [15 empty] | VV | 2 | 1 | True | 0 | ROZPOCET
| VV |  | 12*(2*1,2+2*1,92) |  | 74.88 | [13 empty] | VV | 2 | 2 | True | 0 | ROZPOCET
| VV |  | (2*1,8+2*1,8) |  | 7.2 | [13 empty] | VV | 2 | 2 | True | 0 | ROZPOCET
| VV |  | 7*(2*1,4+2*2,4) |  | 53.2 | [13 empty] | VV | 2 | 2 | True | 0 | ROZPOCET
| VV |  | 4*(1,04+2*2,4) |  | 23.36 | [13 empty] | VV | 2 | 2 | True | 0 | ROZPOCET
| VV |  | 5*(2*1+2*2,4) |  | 34 | [13 empty] | VV | 2 | 2 | True | 0 | ROZPOCET
| VV |  | (2*1,4+2*2,34) |  | 7.48 | [13 empty] | VV | 2 | 2 | True | 0 | ROZPOCET
| VV |  | 2*1+2*1,4 |  | 4.8 | [13 empty] | VV | 2 | 2 | True | 0 | ROZPOCET
| VV |  | Součet |  | 415.22 | [13 empty] | VV | 2 | 4 | True | 1 | ROZPOCET
129 | M | 595311-01 | tvárnice pórobetonové | m3 | 8.632 |  | 0 |  |  |  | základní |  | 0 | 1 | 8.632 | 0 | 0 | 8 | M | 2 |  |  |  | ROZPOCET | 0 | 0 | 0 | 0 | 0 | 1 | 0 | 4 | -1131039097
| P |  | Poznámka k položce: Spotřeba: 6,7 kus/m² zdiva | [15 empty] | P | 2
| VV |  | 415,22*0,11*0,18 |  | 8.221 | [13 empty] | VV | 2 | 2 | True | 1 | ROZPOCET
| VV |  | 8,221*1,05 'Přepočtené koeficientem množství |  | 8.632 | [13 empty] | VV | 2 | 2 | False | 1 | ROZPOCET
130 | K | 612321141 | Vápenocementová omítka štuková dvouvrstvá vnitřních stěn nanášená ručně | m2 | 2985.064 |  | 0 | CS ÚRS 2017 01 |  |  | základní |  | 0 | 0.01838 | 54.8655 | 0 | 0 | 4 | K | 2 |  |  |  | ROZPOCET | 0 | 0 | 0 | 0 | 0 | 1 | 0 | 4 | -505434113
| PSC |  | Poznámka k souboru cen: 1. Pro ocenění nanášení omítek v tloušťce jádrové omítky přes 10 mm se použije příplatek za každých dalších i započatých 5 mm. 2. Omítky stropních konstrukcí nanášené na pletivo se oceňují cenami omítek žebrových stropů nebo osamělých trámů. 3. Podkladní a spojovací vrstvy se oceňují cenami souboru cen 61.13-1... této části katalogu. | [15 empty] | PSC | 2
| VV |  | 1.PP | [15 empty] | VV | 2 | 1 | True | 0 | ROZPOCET
| VV |  | místnost P1002 | [15 empty] | VV | 2 | 1 | True | 0 | ROZPOCET
| VV |  | (2*8,8+2*0,6)*2,15 |  | 40.42 | [13 empty] | VV | 2 | 2 | True | 0 | ROZPOCET
| VV |  | 2*2,45*((2,15+2,5)/2) |  | 11.393 | [13 empty] | VV | 2 | 2 | True | 0 | ROZPOCET
| VV |  | -4*0,8*2 |  | -6.4 | [13 empty] | VV | 2 | 2 | True | 0 | ROZPOCET
| VV |  | -0,7*2 |  | -1.4 | [13 empty] | VV | 2 | 2 | True | 0 | ROZPOCET
| VV |  | -1,5*2,12 |  | -3.18 | [13 empty] | VV | 2 | 2 | True | 0 | ROZPOCET
| VV |  | -0,9*2 |  | -1.8 | [13 empty] | VV | 2 | 2 | True | 0 | ROZPOCET
| VV |  | -2*2,05 |  | -4.1 | [13 empty] | VV | 2 | 2 | True | 0 | ROZPOCET
| VV |  | místnost P1004a + místnost P104b | [15 empty] | VV | 2 | 1 | True | 0 | ROZPOCET
| VV |  | (2*2,025+2*1,875)*2,21 |  | 17.238 | [13 empty] | VV | 2 | 2 | True | 0 | ROZPOCET
| VV |  | 2*3,85*2,21 |  | 17.017 | [13 empty] | VV | 2 | 2 | True | 0 | ROZPOCET
| VV |  | (2*2,025+2*2*1,875)*2,35 |  | 27.143 | [13 empty] | VV | 2 | 2 | True | 0 | ROZPOCET
| VV |  | 2*3,85*2,235 |  | 17.21 | [13 empty] | VV | 2 | 2 | True | 0 | ROZPOCET
| VV |  | -5*0,7*2 |  | -7 | [13 empty] | VV | 2 | 2 | True | 0 | ROZPOCET
| VV |  | -3*0,9*2 |  | -5.4 | [13 empty] | VV | 2 | 2 | True | 0 | ROZPOCET
| VV |  | -0,9*0,65 |  | -0.585 | [13 empty] | VV | 2 | 2 | True | 0 | ROZPOCET
| VV |  | místnost P1005 | [15 empty] | VV | 2 | 1 | True | 0 | ROZPOCET
| VV |  | (2*3,95+2*4,05)*2,21 |  | 35.36 | [13 empty] | VV | 2 | 2 | True | 0 | ROZPOCET
| VV |  | 2*0,15*2,21 |  | 0.663 | [13 empty] | VV | 2 | 2 | True | 0 | ROZPOCET
| VV |  | -1,6*1,97 |  | -3.152 | [13 empty] | VV | 2 | 2 | True | 0 | ROZPOCET
| VV |  | místnost P1006 | [15 empty] | VV | 2 | 1 | True | 0 | ROZPOCET
| VV |  | (2*3,65+2*2,05)*2,21 |  | 25.194 | [13 empty] | VV | 2 | 2 | True | 0 | ROZPOCET
| VV |  | 2*0,4*2 |  | 1.6 | [13 empty] | VV | 2 | 2 | True | 0 | ROZPOCET
| VV |  | -0,8*2 |  | -1.6 | [13 empty] | VV | 2 | 2 | True | 0 | ROZPOCET
| VV |  | místnost P1007 | [15 empty] | VV | 2 | 1 | True | 0 | ROZPOCET
| VV |  | (2*4,45+2*3,95)*2,21 |  | 37.128 | [13 empty] | VV | 2 | 2 | True | 0 | ROZPOCET
| VV |  | 2*0,4*2 |  | 1.6 | [13 empty] | VV | 2 | 2 | True | 0 | ROZPOCET
| VV |  | -0,8*2 |  | -1.6 | [13 empty] | VV | 2 | 2 | True | 0 | ROZPOCET
| VV |  | místnost P1008 + P1009 | [15 empty] | VV | 2 | 1 | True | 0 | ROZPOCET
| VV |  | (2*11+2*6,125+6*0,45)*(3,45+3,8)/2 |  | 133.944 | [13 empty] | VV | 2 | 2 | True | 0 | ROZPOCET
| VV |  | 2*0,55*2 |  | 2.2 | [13 empty] | VV | 2 | 2 | True | 0 | ROZPOCET
| VV |  | 2*1,2*0,5+2*2*0,65*0,5 |  | 2.5 | [13 empty] | VV | 2 | 2 | True | 0 | ROZPOCET
| VV |  | (1,25+2*0,65)*0,5 |  | 1.275 | [13 empty] | VV | 2 | 2 | True | 0 | ROZPOCET
| VV |  | -1,25*2 |  | -2.5 | [13 empty] | VV | 2 | 2 | True | 0 | ROZPOCET
| VV |  | -0,8*2 |  | -1.6 | [13 empty] | VV | 2 | 2 | True | 0 | ROZPOCET
| VV |  | -2*1,2*0,65 |  | -1.56 | [13 empty] | VV | 2 | 2 | True | 0 | ROZPOCET
| VV |  | -1,25*0,65 |  | -0.813 | [13 empty] | VV | 2 | 2 | True | 0 | ROZPOCET
| VV |  | místnost P1010 | [15 empty] | VV | 2 | 1 | True | 0 | ROZPOCET
| VV |  | 2*4,247*3,45 |  | 29.304 | [13 empty] | VV | 2 | 2 | True | 0 | ROZPOCET
| VV |  | 2*3,35*(3,45+3,8)/2 |  | 24.288 | [13 empty] | VV | 2 | 2 | True | 0 | ROZPOCET
| VV |  | (1,2+2*0,65)*0,5 |  | 1.25 | [13 empty] | VV | 2 | 2 | True | 0 | ROZPOCET
| VV |  | -0,8*2 |  | -1.6 | [13 empty] | VV | 2 | 2 | True | 0 | ROZPOCET
| VV |  | -1,2*0,65 |  | -0.78 | [13 empty] | VV | 2 | 2 | True | 0 | ROZPOCET
| VV |  | místnost P1011 | [15 empty] | VV | 2 | 1 | True | 0 | ROZPOCET
| VV |  | 2*(3,6+0,5+3,7+0,5+3,15)*((2,35+2,7)/2) |  | 57.823 | [13 empty] | VV | 2 | 2 | True | 0 | ROZPOCET
| VV |  | 2*4,9*2,35 |  | 23.03 | [13 empty] | VV | 2 | 2 | True | 0 | ROZPOCET
| VV |  | 4*0,15*((2,35+2,7)/2) |  | 1.515 | [13 empty] | VV | 2 | 2 | True | 0 | ROZPOCET
| VV |  | (2*1,25+2*2*0,65+1,2+2*0,65)*0,5 |  | 3.8 | [13 empty] | VV | 2 | 2 | True | 0 | ROZPOCET
| VV |  | (2*2+1)*0,5 |  | 2.5 | [13 empty] | VV | 2 | 2 | True | 0 | ROZPOCET
| VV |  | -0,9*2 |  | -1.8 | [13 empty] | VV | 2 | 2 | True | 0 | ROZPOCET
| VV |  | -2*1,25*0,65 |  | -1.625 | [13 empty] | VV | 2 | 2 | True | 0 | ROZPOCET
| VV |  | -1,2*0,6 |  | -0.72 | [13 empty] | VV | 2 | 2 | True | 0 | ROZPOCET
| VV |  | místnost P1012 | [15 empty] | VV | 2 | 1 | True | 0 | ROZPOCET
| VV |  | (2*3,2+2*2,25)*((2,34+2,5)/2) |  | 26.378 | [13 empty] | VV | 2 | 2 | True | 0 | ROZPOCET
| VV |  | -0,9*2 |  | -1.8 | [13 empty] | VV | 2 | 2 | True | 0 | ROZPOCET
| VV |  | místnost P1014 | [15 empty] | VV | 2 | 1 | True | 0 | ROZPOCET
| VV |  | (2*2,1+2*3,75+2*0,5)*((2,1+2,45)/2) |  | 28.893 | [13 empty] | VV | 2 | 2 | True | 0 | ROZPOCET
| VV |  | -0,7*2 |  | -1.4 | [13 empty] | VV | 2 | 2 | True | 0 | ROZPOCET
| VV |  | místnost P1015 | [15 empty] | VV | 2 | 1 | True | 0 | ROZPOCET
| VV |  | (2*2*1,75+2*2*1)*((2,1+2,45)/2) |  | 25.025 | [13 empty] | VV | 2 | 2 | True | 0 | ROZPOCET
| VV |  | -3*0,7*2 |  | -4.2 | [13 empty] | VV | 2 | 2 | True | 0 | ROZPOCET
| VV |  | místnost P1016 | [15 empty] | VV | 2 | 1 | True | 0 | ROZPOCET
| VV |  | (2*1,9+2*3,94)*((2,15+2,45)/2) |  | 26.864 | [13 empty] | VV | 2 | 2 | True | 0 | ROZPOCET
| VV |  | (0,9+2*2)*0,4 |  | 1.96 | [13 empty] | VV | 2 | 2 | True | 0 | ROZPOCET
| VV |  | -0,8*2 |  | -1.6 | [13 empty] | VV | 2 | 2 | True | 0 | ROZPOCET
| VV |  | místnost P1017 | [15 empty] | VV | 2 | 1 | True | 0 | ROZPOCET
| VV |  | (2*1,7+2*0,5+2*2+2*0,35)*((2,15+2,45)/2) |  | 20.93 | [13 empty] | VV | 2 | 2 | True | 0 | ROZPOCET
| VV |  | (1+2*2)*0,4 |  | 2 | [13 empty] | VV | 2 | 2 | True | 0 | ROZPOCET
| VV |  | -0,8*2 |  | -1.6 | [13 empty] | VV | 2 | 2 | True | 0 | ROZPOCET
| VV |  | rezerva ke stěnám u klenb +10% | [15 empty] | VV | 2 | 1 | True | 0 | ROZPOCET
| VV |  | 566,272*0,1 |  | 56.627 | [13 empty] | VV | 2 | 2 | True | 0 | ROZPOCET
| VV |  | Mezisoučet |  | 644.257 | [13 empty] | VV | 2 | 3 | True | 0 | ROZPOCET
| VV |  | 1.NP | [15 empty] | VV | 2 | 1 | True | 0 | ROZPOCET
| VV |  | místnost N1003 | [15 empty] | VV | 2 | 1 | True | 0 | ROZPOCET
| VV |  | (2*16,4+2*2)*3,54 |  | 130.272 | [13 empty] | VV | 2 | 2 | True | 0 | ROZPOCET
| VV |  | -8*0,8*2,9 |  | -18.56 | [13 empty] | VV | 2 | 2 | True | 0 | ROZPOCET
| VV |  | -0,8*2 |  | -1.6 | [13 empty] | VV | 2 | 2 | True | 0 | ROZPOCET
| VV |  | -2*0,7*2 |  | -2.8 | [13 empty] | VV | 2 | 2 | True | 0 | ROZPOCET
| VV |  | -2*2,1 |  | -4.2 | [13 empty] | VV | 2 | 2 | True | 0 | ROZPOCET
| VV |  | místnost N1004 | [15 empty] | VV | 2 | 1 | True | 0 | ROZPOCET
| VV |  | (2*5,1+2*2,35+2*2,5+2*9,75)*3,54 |  | 139.476 | [13 empty] | VV | 2 | 2 | True | 0 | ROZPOCET
| VV |  | (1,2+2*2,55)*0,4 |  | 2.52 | [13 empty] | VV | 2 | 2 | True | 0 | ROZPOCET
| VV |  | -1,2*2,255 |  | -2.706 | [13 empty] | VV | 2 | 2 | True | 0 | ROZPOCET
| VV |  | -1,2*2 |  | -2.4 | [13 empty] | VV | 2 | 2 | True | 0 | ROZPOCET
| VV |  | -1,2*2 |  | -2.4 | [13 empty] | VV | 2 | 2 | True | 0 | ROZPOCET
| VV |  | -2*1*2,5 |  | -5 | [13 empty] | VV | 2 | 2 | True | 0 | ROZPOCET
| VV |  | -1,2*2 |  | -2.4 | [13 empty] | VV | 2 | 2 | True | 0 | ROZPOCET
| VV |  | -2*0,9*2 |  | -3.6 | [13 empty] | VV | 2 | 2 | True | 0 | ROZPOCET
| VV |  | -0,8*2,9 |  | -2.32 | [13 empty] | VV | 2 | 2 | True | 0 | ROZPOCET
| VV |  | -3*0,8*2 |  | -4.8 | [13 empty] | VV | 2 | 2 | True | 0 | ROZPOCET
| VV |  | -2,55*2,1 |  | -5.355 | [13 empty] | VV | 2 | 2 | True | 0 | ROZPOCET
| VV |  | místnost N1005 | [15 empty] | VV | 2 | 1 | True | 0 | ROZPOCET
| VV |  | (3,65+2,45+1,1)*3,54 |  | 25.488 | [13 empty] | VV | 2 | 2 | True | 0 | ROZPOCET
| VV |  | (0,8+2*2)*0,25 |  | 1.2 | [13 empty] | VV | 2 | 2 | True | 0 | ROZPOCET
| VV |  | (1,2+2*2,05)*0,4 |  | 2.12 | [13 empty] | VV | 2 | 2 | True | 0 | ROZPOCET
| VV |  | -0,7*2 |  | -1.4 | [13 empty] | VV | 2 | 2 | True | 0 | ROZPOCET
| VV |  | -1,2*2,05 |  | -2.46 | [13 empty] | VV | 2 | 2 | True | 0 | ROZPOCET
| VV |  | místnost N1006 | [15 empty] | VV | 2 | 1 | True | 0 | ROZPOCET
| VV |  | 1,7*3,54 |  | 6.018 | [13 empty] | VV | 2 | 2 | True | 0 | ROZPOCET
| VV |  | (0,8+2*2)*0,25 |  | 1.2 | [13 empty] | VV | 2 | 2 | True | 0 | ROZPOCET
| VV |  | -0,7*2 |  | -1.4 | [13 empty] | VV | 2 | 2 | True | 0 | ROZPOCET
| VV |  | místnost N1007 | [15 empty] | VV | 2 | 1 | True | 0 | ROZPOCET
| VV |  | 2*1,8*3,54 |  | 12.744 | [13 empty] | VV | 2 | 2 | True | 0 | ROZPOCET
| VV |  | (0,8+2*2)*0,25 |  | 1.2 | [13 empty] | VV | 2 | 2 | True | 0 | ROZPOCET
| VV |  | -0,8*2 |  | -1.6 | [13 empty] | VV | 2 | 2 | True | 0 | ROZPOCET
| VV |  | místnost N1008 | [15 empty] | VV | 2 | 1 | True | 0 | ROZPOCET
| VV |  | (2*3,15)*3,54 |  | 22.302 | [13 empty] | VV | 2 | 2 | True | 0 | ROZPOCET
| VV |  | (1,2+2*2,05)*0,4 |  | 2.12 | [13 empty] | VV | 2 | 2 | True | 0 | ROZPOCET
| VV |  | (0,8+2*2,9)*0,2 |  | 1.32 | [13 empty] | VV | 2 | 2 | True | 0 | ROZPOCET
| VV |  | -0,8*2,9 |  | -2.32 | [13 empty] | VV | 2 | 2 | True | 0 | ROZPOCET
| VV |  | -1,2*2,05 |  | -2.46 | [13 empty] | VV | 2 | 2 | True | 0 | ROZPOCET
| VV |  | místnost N1009 | [15 empty] | VV | 2 | 1 | True | 0 | ROZPOCET
| VV |  | (2*3,95)*3,54 |  | 27.966 | [13 empty] | VV | 2 | 2 | True | 0 | ROZPOCET
| VV |  | (1,2+2*2,05)*0,4 |  | 2.12 | [13 empty] | VV | 2 | 2 | True | 0 | ROZPOCET
| VV |  | (0,8+2*2,9)*0,2 |  | 1.32 | [13 empty] | VV | 2 | 2 | True | 0 | ROZPOCET
| VV |  | -0,8*2,9 |  | -2.32 | [13 empty] | VV | 2 | 2 | True | 0 | ROZPOCET
| VV |  | -1,2*2,05 |  | -2.46 | [13 empty] | VV | 2 | 2 | True | 0 | ROZPOCET
| VV |  | místnost N1010 | [15 empty] | VV | 2 | 1 | True | 0 | ROZPOCET
| VV |  | (2*3,95)*3,54 |  | 27.966 | [13 empty] | VV | 2 | 2 | True | 0 | ROZPOCET
| VV |  | (1,2+2*2,05)*0,4 |  | 2.12 | [13 empty] | VV | 2 | 2 | True | 0 | ROZPOCET
| VV |  | (0,8+2*2,9)*0,2 |  | 1.32 | [13 empty] | VV | 2 | 2 | True | 0 | ROZPOCET
| VV |  | -0,8*2,9 |  | -2.32 | [13 empty] | VV | 2 | 2 | True | 0 | ROZPOCET
| VV |  | -1,2*2,05 |  | -2.46 | [13 empty] | VV | 2 | 2 | True | 0 | ROZPOCET
| VV |  | místnost N1011 | [15 empty] | VV | 2 | 1 | True | 0 | ROZPOCET
| VV |  | (2*3,95+2*4*0,3+2*0,5+11,1+2*0,15+2)*3,54 |  | 87.438 | [13 empty] | VV | 2 | 2 | True | 0 | ROZPOCET
| VV |  | 2*(1,2+2*2,05)*0,4 |  | 4.24 | [13 empty] | VV | 2 | 2 | True | 0 | ROZPOCET
| VV |  | (1,8+2*2,05)*0,4 |  | 2.36 | [13 empty] | VV | 2 | 2 | True | 0 | ROZPOCET
| VV |  | -0,8*2 |  | -1.6 | [13 empty] | VV | 2 | 2 | True | 0 | ROZPOCET
| VV |  | -2*1,2*2,05 |  | -4.92 | [13 empty] | VV | 2 | 2 | True | 0 | ROZPOCET
| VV |  | -1,8*2,05 |  | -3.69 | [13 empty] | VV | 2 | 2 | True | 0 | ROZPOCET
| VV |  | místnost N1012 | [15 empty] | VV | 2 | 1 | True | 0 | ROZPOCET
| VV |  | (2*3,95)*3,54 |  | 27.966 | [13 empty] | VV | 2 | 2 | True | 0 | ROZPOCET
| VV |  | (1,2+2*2,05)*0,4 |  | 2.12 | [13 empty] | VV | 2 | 2 | True | 0 | ROZPOCET
| VV |  | (0,8+2*2,9)*0,2 |  | 1.32 | [13 empty] | VV | 2 | 2 | True | 0 | ROZPOCET
| VV |  | -0,8*2,9 |  | -2.32 | [13 empty] | VV | 2 | 2 | True | 0 | ROZPOCET
| VV |  | -1,2*2,05 |  | -2.46 | [13 empty] | VV | 2 | 2 | True | 0 | ROZPOCET
| VV |  | místnost N1013 | [15 empty] | VV | 2 | 1 | True | 0 | ROZPOCET
| VV |  | (2*3,95)*3,54 |  | 27.966 | [13 empty] | VV | 2 | 2 | True | 0 | ROZPOCET
| VV |  | (1,2+2*2,05)*0,4 |  | 2.12 | [13 empty] | VV | 2 | 2 | True | 0 | ROZPOCET
| VV |  | (0,8+2*2,9)*0,2 |  | 1.32 | [13 empty] | VV | 2 | 2 | True | 0 | ROZPOCET
| VV |  | -0,8*2,9 |  | -2.32 | [13 empty] | VV | 2 | 2 | True | 0 | ROZPOCET
| VV |  | -1,2*2,05 |  | -2.46 | [13 empty] | VV | 2 | 2 | True | 0 | ROZPOCET
| VV |  | místnost N1014 | [15 empty] | VV | 2 | 1 | True | 0 | ROZPOCET
| VV |  | (2*4,05)*3,54 |  | 28.674 | [13 empty] | VV | 2 | 2 | True | 0 | ROZPOCET
| VV |  | (1,2+2*2,05)*0,4 |  | 2.12 | [13 empty] | VV | 2 | 2 | True | 0 | ROZPOCET
| VV |  | (0,8+2*2,9)*0,2 |  | 1.32 | [13 empty] | VV | 2 | 2 | True | 0 | ROZPOCET
| VV |  | -0,8*2,9 |  | -2.32 | [13 empty] | VV | 2 | 2 | True | 0 | ROZPOCET
| VV |  | -1,2*2,05 |  | -2.46 | [13 empty] | VV | 2 | 2 | True | 0 | ROZPOCET
| VV |  | místnost N1015 | [15 empty] | VV | 2 | 1 | True | 0 | ROZPOCET
| VV |  | (2*4,2+4,05)*3,54 |  | 44.073 | [13 empty] | VV | 2 | 2 | True | 0 | ROZPOCET
| VV |  | (1,2+2*2,05)*0,4 |  | 2.12 | [13 empty] | VV | 2 | 2 | True | 0 | ROZPOCET
| VV |  | (0,8+2*2,9)*0,2 |  | 1.32 | [13 empty] | VV | 2 | 2 | True | 0 | ROZPOCET
| VV |  | -0,8*2,9 |  | -2.32 | [13 empty] | VV | 2 | 2 | True | 0 | ROZPOCET
| VV |  | -1,2*2,05 |  | -2.46 | [13 empty] | VV | 2 | 2 | True | 0 | ROZPOCET
| VV |  | místnost N1016 | [15 empty] | VV | 2 | 1 | True | 0 | ROZPOCET
| VV |  | (2*2,45+2*4,05)*3,54 |  | 46.02 | [13 empty] | VV | 2 | 2 | True | 0 | ROZPOCET
| VV |  | (1,2+2*2,05)*0,4 |  | 2.12 | [13 empty] | VV | 2 | 2 | True | 0 | ROZPOCET
| VV |  | (0,8+2*2,9)*0,2 |  | 1.32 | [13 empty] | VV | 2 | 2 | True | 0 | ROZPOCET
| VV |  | -0,8*2,9 |  | -2.32 | [13 empty] | VV | 2 | 2 | True | 0 | ROZPOCET
| VV |  | -1,2*2,05 |  | -2.46 | [13 empty] | VV | 2 | 2 | True | 0 | ROZPOCET
| VV |  | místnost N1017 | [15 empty] | VV | 2 | 1 | True | 0 | ROZPOCET
| VV |  | (2*1,9+2*4,05+0,35)*3,54 |  | 43.365 | [13 empty] | VV | 2 | 2 | True | 0 | ROZPOCET
| VV |  | (0,9+2*2)*0,2 |  | 0.98 | [13 empty] | VV | 2 | 2 | True | 0 | ROZPOCET
| VV |  | -0,9*2 |  | -1.8 | [13 empty] | VV | 2 | 2 | True | 0 | ROZPOCET
| VV |  | místnost N1018 | [15 empty] | VV | 2 | 1 | True | 0 | ROZPOCET
| VV |  | (2*11+2*6,225)*3,54 |  | 121.953 | [13 empty] | VV | 2 | 2 | True | 0 | ROZPOCET
| VV |  | 2*(1,4+2*2,6)*0,4 |  | 5.28 | [13 empty] | VV | 2 | 2 | True | 0 | ROZPOCET
| VV |  | (1,45+2*2,6)*0,4 |  | 2.66 | [13 empty] | VV | 2 | 2 | True | 0 | ROZPOCET
| VV |  | 2*(1,1+2*2,6)*0,4 |  | 5.04 | [13 empty] | VV | 2 | 2 | True | 0 | ROZPOCET
| VV |  | (1,2+2*2)*0,4 |  | 2.08 | [13 empty] | VV | 2 | 2 | True | 0 | ROZPOCET
| VV |  | -1,45*2 |  | -2.9 | [13 empty] | VV | 2 | 2 | True | 0 | ROZPOCET
| VV |  | -2*1,4*2 |  | -5.6 | [13 empty] | VV | 2 | 2 | True | 0 | ROZPOCET
| VV |  | -2*1,1*2,6 |  | -5.72 | [13 empty] | VV | 2 | 2 | True | 0 | ROZPOCET
| VV |  | -1,2*2 |  | -2.4 | [13 empty] | VV | 2 | 2 | True | 0 | ROZPOCET
| VV |  | místnost N1019 | [15 empty] | VV | 2 | 1 | True | 0 | ROZPOCET
| VV |  | (2*3,55)*3,54 |  | 25.134 | [13 empty] | VV | 2 | 2 | True | 0 | ROZPOCET
| VV |  | (0,9+2*2,5)*0,4 |  | 2.36 | [13 empty] | VV | 2 | 2 | True | 0 | ROZPOCET
| VV |  | (1,25+2*2,55)*0,4 |  | 2.54 | [13 empty] | VV | 2 | 2 | True | 0 | ROZPOCET
| VV |  | -0,9*2,5 |  | -2.25 | [13 empty] | VV | 2 | 2 | True | 0 | ROZPOCET
| VV |  | -1,25*2,55 |  | -3.188 | [13 empty] | VV | 2 | 2 | True | 0 | ROZPOCET
| VV |  | místnost N1020 | [15 empty] | VV | 2 | 1 | True | 0 | ROZPOCET
| VV |  | (4,9+2*8,1)*3,54 |  | 74.694 | [13 empty] | VV | 2 | 2 | True | 0 | ROZPOCET
| VV |  | (0,9+2*2,5)*0,4 |  | 2.36 | [13 empty] | VV | 2 | 2 | True | 0 | ROZPOCET
| VV |  | 2*(1,25+2*2,55)*0,4 |  | 5.08 | [13 empty] | VV | 2 | 2 | True | 0 | ROZPOCET
| VV |  | -0,9*2,5 |  | -2.25 | [13 empty] | VV | 2 | 2 | True | 0 | ROZPOCET
| VV |  | -1,25*2,55 |  | -3.188 | [13 empty] | VV | 2 | 2 | True | 0 | ROZPOCET
| VV |  | místnost N1021 | [15 empty] | VV | 2 | 1 | True | 0 | ROZPOCET
| VV |  | (2*10,95+2*6,2)*3,54 |  | 121.422 | [13 empty] | VV | 2 | 2 | True | 0 | ROZPOCET
| VV |  | 3*(1,5+2*2,6)*0,4 |  | 8.04 | [13 empty] | VV | 2 | 2 | True | 0 | ROZPOCET
| VV |  | 2*(1,15+2*2,55)*0,4 |  | 5 | [13 empty] | VV | 2 | 2 | True | 0 | ROZPOCET
| VV |  | (1,2+2*2)*0,4 |  | 2.08 | [13 empty] | VV | 2 | 2 | True | 0 | ROZPOCET
| VV |  | -3*1,5*2,6 |  | -11.7 | [13 empty] | VV | 2 | 2 | True | 0 | ROZPOCET
| VV |  | -2*1,15*2,55 |  | -5.865 | [13 empty] | VV | 2 | 2 | True | 0 | ROZPOCET
| VV |  | -1,2*2 |  | -2.4 | [13 empty] | VV | 2 | 2 | True | 0 | ROZPOCET
| VV |  | místnost N1022 | [15 empty] | VV | 2 | 1 | True | 0 | ROZPOCET
| VV |  | (1,9+1,7)*3,54 |  | 12.744 | [13 empty] | VV | 2 | 2 | True | 0 | ROZPOCET
| VV |  | (1+2*2)*0,45 |  | 2.25 | [13 empty] | VV | 2 | 2 | True | 0 | ROZPOCET
| VV |  | -0,9*2 |  | -1.8 | [13 empty] | VV | 2 | 2 | True | 0 | ROZPOCET
| VV |  | místnost N1023 | [15 empty] | VV | 2 | 1 | True | 0 | ROZPOCET
| VV |  | (1,45+0,95)*3,54 |  | 8.496 | [13 empty] | VV | 2 | 2 | True | 0 | ROZPOCET
| VV |  | (0,8+2*2)*0,45 |  | 2.16 | [13 empty] | VV | 2 | 2 | True | 0 | ROZPOCET
| VV |  | -0,7*2 |  | -1.4 | [13 empty] | VV | 2 | 2 | True | 0 | ROZPOCET
| VV |  | místnost N1024 | [15 empty] | VV | 2 | 1 | True | 0 | ROZPOCET
| VV |  | 1,6*3,54 |  | 5.664 | [13 empty] | VV | 2 | 2 | True | 0 | ROZPOCET
| VV |  | (0,7+2*2)*0,3 |  | 1.41 | [13 empty] | VV | 2 | 2 | True | 0 | ROZPOCET
| VV |  | -0,7*2 |  | -1.4 | [13 empty] | VV | 2 | 2 | True | 0 | ROZPOCET
| VV |  | místnost N1025 | [15 empty] | VV | 2 | 1 | True | 0 | ROZPOCET
| VV |  | (2*1,65+3,5)*3,54 |  | 24.072 | [13 empty] | VV | 2 | 2 | True | 0 | ROZPOCET
| VV |  | (0,7+2*2)*0,3 |  | 1.41 | [13 empty] | VV | 2 | 2 | True | 0 | ROZPOCET
| VV |  | -0,7*2 |  | -1.4 | [13 empty] | VV | 2 | 2 | True | 0 | ROZPOCET
| VV |  | místnost N1027 | [15 empty] | VV | 2 | 1 | True | 0 | ROZPOCET
| VV |  | (1,7+1,85+0,15)*3,54 |  | 13.098 | [13 empty] | VV | 2 | 2 | True | 0 | ROZPOCET
| VV |  | -0,6*2 |  | -1.2 | [13 empty] | VV | 2 | 2 | True | 0 | ROZPOCET
| VV |  | Mezisoučet |  | 1028.189 | [13 empty] | VV | 2 | 3 | True | 0 | ROZPOCET
| VV |  | 2.NP | [15 empty] | VV | 2 | 1 | True | 0 | ROZPOCET
| VV |  | místnost N2002 | [15 empty] | VV | 2 | 1 | True | 0 | ROZPOCET
| VV |  | (2*13,7+2*2)*3,55 |  | 111.47 | [13 empty] | VV | 2 | 2 | True | 0 | ROZPOCET
| VV |  | -5*0,8*2,9 |  | -11.6 | [13 empty] | VV | 2 | 2 | True | 0 | ROZPOCET
| VV |  | -0,8*2 |  | -1.6 | [13 empty] | VV | 2 | 2 | True | 0 | ROZPOCET
| VV |  | -2*0,7*2 |  | -2.8 | [13 empty] | VV | 2 | 2 | True | 0 | ROZPOCET
| VV |  | -2*2,1 |  | -4.2 | [13 empty] | VV | 2 | 2 | True | 0 | ROZPOCET
| VV |  | místnost N2003 | [15 empty] | VV | 2 | 1 | True | 0 | ROZPOCET
| VV |  | (2*4,95+2*2,5+2*12,25)*3,55 |  | 139.87 | [13 empty] | VV | 2 | 2 | True | 0 | ROZPOCET
| VV |  | (1+2*2,4)*0,4 |  | 2.32 | [13 empty] | VV | 2 | 2 | True | 0 | ROZPOCET
| VV |  | -0,8*2,9 |  | -2.32 | [13 empty] | VV | 2 | 2 | True | 0 | ROZPOCET
| VV |  | -2*1,2*2 |  | -4.8 | [13 empty] | VV | 2 | 2 | True | 0 | ROZPOCET
| VV |  | -2*0,9*2,5 |  | -4.5 | [13 empty] | VV | 2 | 2 | True | 0 | ROZPOCET
| VV |  | -1,*2,4 |  | -2.4 | [13 empty] | VV | 2 | 2 | True | 0 | ROZPOCET
| VV |  | -0,6*2 |  | -1.2 | [13 empty] | VV | 2 | 2 | True | 0 | ROZPOCET
| VV |  | -0,9*2 |  | -1.8 | [13 empty] | VV | 2 | 2 | True | 0 | ROZPOCET
| VV |  | -0,7*2 |  | -1.4 | [13 empty] | VV | 2 | 2 | True | 0 | ROZPOCET
| VV |  | -2,5*2,1 |  | -5.25 | [13 empty] | VV | 2 | 2 | True | 0 | ROZPOCET
| VV |  | místnost N2004 | [15 empty] | VV | 2 | 1 | True | 0 | ROZPOCET
| VV |  | (3,15+2,45+1,1)*3,55 |  | 23.785 | [13 empty] | VV | 2 | 2 | True | 0 | ROZPOCET
| VV |  | (0,8+2*2)*0,25 |  | 1.2 | [13 empty] | VV | 2 | 2 | True | 0 | ROZPOCET
| VV |  | (1,2+2*1,96)*0,25 |  | 1.28 | [13 empty] | VV | 2 | 2 | True | 0 | ROZPOCET
| VV |  | -0,7*2 |  | -1.4 | [13 empty] | VV | 2 | 2 | True | 0 | ROZPOCET
| VV |  | -1,2*1,96 |  | -2.352 | [13 empty] | VV | 2 | 2 | True | 0 | ROZPOCET
| VV |  | místnost N2005 | [15 empty] | VV | 2 | 1 | True | 0 | ROZPOCET
| VV |  | 1,725*3,55 |  | 6.124 | [13 empty] | VV | 2 | 2 | True | 0 | ROZPOCET
| VV |  | (0,8+2*2)*0,25 |  | 1.2 | [13 empty] | VV | 2 | 2 | True | 0 | ROZPOCET
| VV |  | -0,7*2 |  | -1.4 | [13 empty] | VV | 2 | 2 | True | 0 | ROZPOCET
| VV |  | místnost N2006 | [15 empty] | VV | 2 | 1 | True | 0 | ROZPOCET
| VV |  | (2*5,111)*3,55 |  | 36.288 | [13 empty] | VV | 2 | 2 | True | 0 | ROZPOCET
| VV |  | (1,2+2*1,96)*0,25 |  | 1.28 | [13 empty] | VV | 2 | 2 | True | 0 | ROZPOCET
| VV |  | (0,8+2*2,9)*0,25 |  | 1.65 | [13 empty] | VV | 2 | 2 | True | 0 | ROZPOCET
| VV |  | -1,2*1,96 |  | -2.352 | [13 empty] | VV | 2 | 2 | True | 0 | ROZPOCET
| VV |  | -0,8*2,9 |  | -2.32 | [13 empty] | VV | 2 | 2 | True | 0 | ROZPOCET
| VV |  | místnost N2007 | [15 empty] | VV | 2 | 1 | True | 0 | ROZPOCET
| VV |  | 2*3,95*3,55 |  | 28.045 | [13 empty] | VV | 2 | 2 | True | 0 | ROZPOCET
| VV |  | (1,2+2*1,96)*0,25 |  | 1.28 | [13 empty] | VV | 2 | 2 | True | 0 | ROZPOCET
| VV |  | (0,8+2*2,9)*0,25 |  | 1.65 | [13 empty] | VV | 2 | 2 | True | 0 | ROZPOCET
| VV |  | -1,2*1,96 |  | -2.352 | [13 empty] | VV | 2 | 2 | True | 0 | ROZPOCET
| VV |  | -0,8*2,9 |  | -2.32 | [13 empty] | VV | 2 | 2 | True | 0 | ROZPOCET
| VV |  | místnost N2008 | [15 empty] | VV | 2 | 1 | True | 0 | ROZPOCET
| VV |  | (2*8,05+4,3+2*0,15)*3,55 |  | 73.485 | [13 empty] | VV | 2 | 2 | True | 0 | ROZPOCET
| VV |  | 2*(1,2+2*1,96)*0,25 |  | 2.56 | [13 empty] | VV | 2 | 2 | True | 0 | ROZPOCET
| VV |  | (0,8+2*2,9)*0,25 |  | 1.65 | [13 empty] | VV | 2 | 2 | True | 0 | ROZPOCET
| VV |  | -1,2*1,96 |  | -2.352 | [13 empty] | VV | 2 | 2 | True | 0 | ROZPOCET
| VV |  | -0,8*2,9 |  | -2.32 | [13 empty] | VV | 2 | 2 | True | 0 | ROZPOCET
| VV |  | místnost N2009 | [15 empty] | VV | 2 | 1 | True | 0 | ROZPOCET
| VV |  | (2*6,65+2*1,95)*3,55 |  | 61.06 | [13 empty] | VV | 2 | 2 | True | 0 | ROZPOCET
| VV |  | (1,8+2*2,05)*0,25 |  | 1.475 | [13 empty] | VV | 2 | 2 | True | 0 | ROZPOCET
| VV |  | -2*0,8*2,9 |  | -4.64 | [13 empty] | VV | 2 | 2 | True | 0 | ROZPOCET
| VV |  | -0,8*2 |  | -1.6 | [13 empty] | VV | 2 | 2 | True | 0 | ROZPOCET
| VV |  | -1,8*2,05 |  | -3.69 | [13 empty] | VV | 2 | 2 | True | 0 | ROZPOCET
| VV |  | místnost N2010 | [15 empty] | VV | 2 | 1 | True | 0 | ROZPOCET
| VV |  | (2*5,75+4,3+2*0,15)*3,55 |  | 57.155 | [13 empty] | VV | 2 | 2 | True | 0 | ROZPOCET
| VV |  | (1,2+2*1,96)*0,25 |  | 1.28 | [13 empty] | VV | 2 | 2 | True | 0 | ROZPOCET
| VV |  | (0,8+2*2,9)*0,25 |  | 1.65 | [13 empty] | VV | 2 | 2 | True | 0 | ROZPOCET
| VV |  | -1,2*1,96 |  | -2.352 | [13 empty] | VV | 2 | 2 | True | 0 | ROZPOCET
| VV |  | -0,8*2,9 |  | -2.32 | [13 empty] | VV | 2 | 2 | True | 0 | ROZPOCET
| VV |  | místnost N2011 | [15 empty] | VV | 2 | 1 | True | 0 | ROZPOCET
| VV |  | 2*2,15*3,55 |  | 15.265 | [13 empty] | VV | 2 | 2 | True | 0 | ROZPOCET
| VV |  | (1,2+2*1,96)*0,25 |  | 1.28 | [13 empty] | VV | 2 | 2 | True | 0 | ROZPOCET
| VV |  | (0,8+2*2,9)*0,25 |  | 1.65 | [13 empty] | VV | 2 | 2 | True | 0 | ROZPOCET
| VV |  | -1,2*1,96 |  | -2.352 | [13 empty] | VV | 2 | 2 | True | 0 | ROZPOCET
| VV |  | -0,8*2,9 |  | -2.32 | [13 empty] | VV | 2 | 2 | True | 0 | ROZPOCET
| VV |  | místnost N2012 | [15 empty] | VV | 2 | 1 | True | 0 | ROZPOCET
| VV |  | 4,275*3,55 |  | 15.176 | [13 empty] | VV | 2 | 2 | True | 0 | ROZPOCET
| VV |  | (1,2+2*1,96)*0,25 |  | 1.28 | [13 empty] | VV | 2 | 2 | True | 0 | ROZPOCET
| VV |  | (0,8+2*2,9)*0,25 |  | 1.65 | [13 empty] | VV | 2 | 2 | True | 0 | ROZPOCET
| VV |  | -1,2*1,96 |  | -2.352 | [13 empty] | VV | 2 | 2 | True | 0 | ROZPOCET
| VV |  | -0,8*2,9 |  | -2.32 | [13 empty] | VV | 2 | 2 | True | 0 | ROZPOCET
| VV |  | místnost N2013 | [15 empty] | VV | 2 | 1 | True | 0 | ROZPOCET
| VV |  | 2*4,25*3,55 |  | 30.175 | [13 empty] | VV | 2 | 2 | True | 0 | ROZPOCET
| VV |  | (1,2+2*1,96)*0,25 |  | 1.28 | [13 empty] | VV | 2 | 2 | True | 0 | ROZPOCET
| VV |  | (0,8+2*2,9)*0,25 |  | 1.65 | [13 empty] | VV | 2 | 2 | True | 0 | ROZPOCET
| VV |  | -1,2*1,96 |  | -2.352 | [13 empty] | VV | 2 | 2 | True | 0 | ROZPOCET
| VV |  | -0,8*2,9 |  | -2.32 | [13 empty] | VV | 2 | 2 | True | 0 | ROZPOCET
| VV |  | místnost N2014 | [15 empty] | VV | 2 | 1 | True | 0 | ROZPOCET
| VV |  | 2*3,8*3,55 |  | 26.98 | [13 empty] | VV | 2 | 2 | True | 0 | ROZPOCET
| VV |  | (1,2+2*1,96)*0,25 |  | 1.28 | [13 empty] | VV | 2 | 2 | True | 0 | ROZPOCET
| VV |  | (0,8+2*2,9)*0,25 |  | 1.65 | [13 empty] | VV | 2 | 2 | True | 0 | ROZPOCET
| VV |  | -1,2*1,96 |  | -2.352 | [13 empty] | VV | 2 | 2 | True | 0 | ROZPOCET
| VV |  | -0,8*2,9 |  | -2.32 | [13 empty] | VV | 2 | 2 | True | 0 | ROZPOCET
| VV |  | místnost N2015 | [15 empty] | VV | 2 | 1 | True | 0 | ROZPOCET
| VV |  | 2*4,4*3,55 |  | 31.24 | [13 empty] | VV | 2 | 2 | True | 0 | ROZPOCET
| VV |  | (1,2+2*1,96)*0,25 |  | 1.28 | [13 empty] | VV | 2 | 2 | True | 0 | ROZPOCET
| VV |  | (0,8+2*2,9)*0,25 |  | 1.65 | [13 empty] | VV | 2 | 2 | True | 0 | ROZPOCET
| VV |  | -1,2*1,96 |  | -2.352 | [13 empty] | VV | 2 | 2 | True | 0 | ROZPOCET
| VV |  | -0,8*2,9 |  | -2.32 | [13 empty] | VV | 2 | 2 | True | 0 | ROZPOCET
| VV |  | místnost N2016 | [15 empty] | VV | 2 | 1 | True | 0 | ROZPOCET
| VV |  | 2*4,35*3,55 |  | 30.885 | [13 empty] | VV | 2 | 2 | True | 0 | ROZPOCET
| VV |  | (1,2+2*1,96)*0,25 |  | 1.28 | [13 empty] | VV | 2 | 2 | True | 0 | ROZPOCET
| VV |  | (0,8+2*2,9)*0,25 |  | 1.65 | [13 empty] | VV | 2 | 2 | True | 0 | ROZPOCET
| VV |  | -1,2*1,96 |  | -2.352 | [13 empty] | VV | 2 | 2 | True | 0 | ROZPOCET
| VV |  | -0,8*2,9 |  | -2.32 | [13 empty] | VV | 2 | 2 | True | 0 | ROZPOCET
| VV |  | místnost N2017 | [15 empty] | VV | 2 | 1 | True | 0 | ROZPOCET
| VV |  | (2*11,05+2*6,175)*3,55 |  | 122.298 | [13 empty] | VV | 2 | 2 | True | 0 | ROZPOCET
| VV |  | (1,2+2*2)*0,35 |  | 1.82 | [13 empty] | VV | 2 | 2 | True | 0 | ROZPOCET
| VV |  | 4*(1,4+2*2,4)*0,25 |  | 6.2 | [13 empty] | VV | 2 | 2 | True | 0 | ROZPOCET
| VV |  | 2*(1,04+2*2,4)*0,25 |  | 2.92 | [13 empty] | VV | 2 | 2 | True | 0 | ROZPOCET
| VV |  | -1,2*2 |  | -2.4 | [13 empty] | VV | 2 | 2 | True | 0 | ROZPOCET
| VV |  | -4*1,4*2,4 |  | -13.44 | [13 empty] | VV | 2 | 2 | True | 0 | ROZPOCET
| VV |  | -2*1,04*2,4 |  | -4.992 | [13 empty] | VV | 2 | 2 | True | 0 | ROZPOCET
| VV |  | místnost N2018 | [15 empty] | VV | 2 | 1 | True | 0 | ROZPOCET
| VV |  | 2*3,938*3,55 |  | 27.96 | [13 empty] | VV | 2 | 2 | True | 0 | ROZPOCET
| VV |  | (0,9+2*2,5)*0,35 |  | 2.065 | [13 empty] | VV | 2 | 2 | True | 0 | ROZPOCET
| VV |  | (1,4+2*2,4)*0,25 |  | 1.55 | [13 empty] | VV | 2 | 2 | True | 0 | ROZPOCET
| VV |  | -1,4*2,4 |  | -3.36 | [13 empty] | VV | 2 | 2 | True | 0 | ROZPOCET
| VV |  | -0,9*2,5 |  | -2.25 | [13 empty] | VV | 2 | 2 | True | 0 | ROZPOCET
| VV |  | místnost N2019 | [15 empty] | VV | 2 | 1 | True | 0 | ROZPOCET
| VV |  | (4,95+2*7,512)*3,55 |  | 70.908 | [13 empty] | VV | 2 | 2 | True | 0 | ROZPOCET
| VV |  | (0,9+2*2,5)*0,35 |  | 2.065 | [13 empty] | VV | 2 | 2 | True | 0 | ROZPOCET
| VV |  | 2*(1,4+2*2,4)*0,25 |  | 3.1 | [13 empty] | VV | 2 | 2 | True | 0 | ROZPOCET
| VV |  | -2*1,4*2,4 |  | -6.72 | [13 empty] | VV | 2 | 2 | True | 0 | ROZPOCET
| VV |  | -0,9*2,5 |  | -2.25 | [13 empty] | VV | 2 | 2 | True | 0 | ROZPOCET
| VV |  | místnost N2020 +N2021+N2022 | [15 empty] | VV | 2 | 1 | True | 0 | ROZPOCET
| VV |  | (2*10,85+2*6,4)*3,55 |  | 122.475 | [13 empty] | VV | 2 | 2 | True | 0 | ROZPOCET
| VV |  | (1,2+2*2)*0,35 |  | 1.82 | [13 empty] | VV | 2 | 2 | True | 0 | ROZPOCET
| VV |  | 2*(1,4+2*2,4)*0,25 |  | 3.1 | [13 empty] | VV | 2 | 2 | True | 0 | ROZPOCET
| VV |  | 2*(1,04+2*2,4)*0,25 |  | 2.92 | [13 empty] | VV | 2 | 2 | True | 0 | ROZPOCET
| VV |  | 2*(1+2*2,4)*0,25 |  | 2.9 | [13 empty] | VV | 2 | 2 | True | 0 | ROZPOCET
| VV |  | -1,2*2 |  | -2.4 | [13 empty] | VV | 2 | 2 | True | 0 | ROZPOCET
| VV |  | -2*1,4*2,4 |  | -6.72 | [13 empty] | VV | 2 | 2 | True | 0 | ROZPOCET
| VV |  | -2*1,04*2,4 |  | -4.992 | [13 empty] | VV | 2 | 2 | True | 0 | ROZPOCET
| VV |  | -2*1*2,4 |  | -4.8 | [13 empty] | VV | 2 | 2 | True | 0 | ROZPOCET
| VV |  | místnost N2023 | [15 empty] | VV | 2 | 1 | True | 0 | ROZPOCET
| VV |  | (2*0,975+3,2)*3,55 |  | 18.283 | [13 empty] | VV | 2 | 2 | True | 0 | ROZPOCET
| VV |  | (0,7+2*2)*0,1 |  | 0.47 | [13 empty] | VV | 2 | 2 | True | 0 | ROZPOCET
| VV |  | -0,7*2 |  | -1.4 | [13 empty] | VV | 2 | 2 | True | 0 | ROZPOCET
| VV |  | místnost N2024 | [15 empty] | VV | 2 | 1 | True | 0 | ROZPOCET
| VV |  | 1,9*3,55 |  | 6.745 | [13 empty] | VV | 2 | 2 | True | 0 | ROZPOCET
| VV |  | (0,9+2*2)*0,2 |  | 0.98 | [13 empty] | VV | 2 | 2 | True | 0 | ROZPOCET
| VV |  | -0,9*2 |  | -1.8 | [13 empty] | VV | 2 | 2 | True | 0 | ROZPOCET
| VV |  | místnost N2025 | [15 empty] | VV | 2 | 1 | True | 0 | ROZPOCET
| VV |  | (2*1,65+3,65)*3,55 |  | 24.673 | [13 empty] | VV | 2 | 2 | True | 0 | ROZPOCET
| VV |  | (0,7+2*2)*0,2 |  | 0.94 | [13 empty] | VV | 2 | 2 | True | 0 | ROZPOCET
| VV |  | -0,7*2 |  | -1.4 | [13 empty] | VV | 2 | 2 | True | 0 | ROZPOCET
| VV |  | místnost N2027 | [15 empty] | VV | 2 | 1 | True | 0 | ROZPOCET
| VV |  | (1,7+1,85+0,15)*3,54 |  | 13.098 | [13 empty] | VV | 2 | 2 | True | 0 | ROZPOCET
| VV |  | -0,6*2 |  | -1.2 | [13 empty] | VV | 2 | 2 | True | 0 | ROZPOCET
| VV |  | Mezisoučet |  | 998.552 | [13 empty] | VV | 2 | 3 | True | 0 | ROZPOCET
| VV |  | 3.NP | [15 empty] | VV | 2 | 1 | True | 0 | ROZPOCET
| VV |  | místnost N3002 | [15 empty] | VV | 2 | 1 | True | 0 | ROZPOCET
| VV |  | 2*7,925*2,7 |  | 42.795 | [13 empty] | VV | 2 | 2 | True | 0 | ROZPOCET
| VV |  | -3*0,8*2 |  | -4.8 | [13 empty] | VV | 2 | 2 | True | 0 | ROZPOCET
| VV |  | -2*0,7*2 |  | -2.8 | [13 empty] | VV | 2 | 2 | True | 0 | ROZPOCET
| VV |  | místnost N3003 | [15 empty] | VV | 2 | 1 | True | 0 | ROZPOCET
| VV |  | (0,5+2,65+0,5+1,8+2,65+2,45+2*4,5+2)*2,7 |  | 58.185 | [13 empty] | VV | 2 | 2 | True | 0 | ROZPOCET
| VV |  | -0,9*2 |  | -1.8 | [13 empty] | VV | 2 | 2 | True | 0 | ROZPOCET
| VV |  | -0,7*2 |  | -1.4 | [13 empty] | VV | 2 | 2 | True | 0 | ROZPOCET
| VV |  | -0,8*2 |  | -1.6 | [13 empty] | VV | 2 | 2 | True | 0 | ROZPOCET
| VV |  | -1,6*2 |  | -3.2 | [13 empty] | VV | 2 | 2 | True | 0 | ROZPOCET
| VV |  | místnost N3004 | [15 empty] | VV | 2 | 1 | True | 0 | ROZPOCET
| VV |  | (2,2+2,9)*2,7 |  | 13.77 | [13 empty] | VV | 2 | 2 | True | 0 | ROZPOCET
| VV |  | -0,7*2 |  | -1.4 | [13 empty] | VV | 2 | 2 | True | 0 | ROZPOCET
| VV |  | místnost N3005 | [15 empty] | VV | 2 | 1 | True | 0 | ROZPOCET
| VV |  | 2,05*2,7 |  | 5.535 | [13 empty] | VV | 2 | 2 | True | 0 | ROZPOCET
| VV |  | -0,7*2 |  | -1.4 | [13 empty] | VV | 2 | 2 | True | 0 | ROZPOCET
| VV |  | místnost N3006 | [15 empty] | VV | 2 | 1 | True | 0 | ROZPOCET
| VV |  | 3,05*2,7 |  | 8.235 | [13 empty] | VV | 2 | 2 | True | 0 | ROZPOCET
| VV |  | -0,8*2 |  | -1.6 | [13 empty] | VV | 2 | 2 | True | 0 | ROZPOCET
| VV |  | místnost N3007 | [15 empty] | VV | 2 | 1 | True | 0 | ROZPOCET
| VV |  | 2*3*2,7 |  | 16.2 | [13 empty] | VV | 2 | 2 | True | 0 | ROZPOCET
| VV |  | -2*0,8*2 |  | -3.2 | [13 empty] | VV | 2 | 2 | True | 0 | ROZPOCET
| VV |  | místnost N3008 | [15 empty] | VV | 2 | 1 | True | 0 | ROZPOCET
| VV |  | (8,45+2*0,25)*2,7 |  | 24.165 | [13 empty] | VV | 2 | 2 | True | 0 | ROZPOCET
| VV |  | -0,8*2 |  | -1.6 | [13 empty] | VV | 2 | 2 | True | 0 | ROZPOCET
| VV |  | místnost N3009 | [15 empty] | VV | 2 | 1 | True | 0 | ROZPOCET
| VV |  | (2*5,5+2*0,45)*2,7 |  | 32.13 | [13 empty] | VV | 2 | 2 | True | 0 | ROZPOCET
| VV |  | místnost N3010 | [15 empty] | VV | 2 | 1 | True | 0 | ROZPOCET
| VV |  | (2*8,45+2*0,25)*2,7 |  | 46.98 | [13 empty] | VV | 2 | 2 | True | 0 | ROZPOCET
| VV |  | -0,8*2 |  | -1.6 | [13 empty] | VV | 2 | 2 | True | 0 | ROZPOCET
| VV |  | místnost N3011 | [15 empty] | VV | 2 | 1 | True | 0 | ROZPOCET
| VV |  | 3,05*2,7 |  | 8.235 | [13 empty] | VV | 2 | 2 | True | 0 | ROZPOCET
| VV |  | -0,8*2 |  | -1.6 | [13 empty] | VV | 2 | 2 | True | 0 | ROZPOCET
| VV |  | místnost N3012 | [15 empty] | VV | 2 | 1 | True | 0 | ROZPOCET
| VV |  | 3,675*2,7 |  | 9.923 | [13 empty] | VV | 2 | 2 | True | 0 | ROZPOCET
| VV |  | -0,8*2 |  | -1.6 | [13 empty] | VV | 2 | 2 | True | 0 | ROZPOCET
| VV |  | místnost N3013 | [15 empty] | VV | 2 | 1 | True | 0 | ROZPOCET
| VV |  | (2,7+0,25)*2,7 |  | 7.965 | [13 empty] | VV | 2 | 2 | True | 0 | ROZPOCET
| VV |  | -0,8*2 |  | -1.6 | [13 empty] | VV | 2 | 2 | True | 0 | ROZPOCET
| VV |  | místnost N3014 | [15 empty] | VV | 2 | 1 | True | 0 | ROZPOCET
| VV |  | 3,242*2,7 |  | 8.753 | [13 empty] | VV | 2 | 2 | True | 0 | ROZPOCET
| VV |  | -0,7*2 |  | -1.4 | [13 empty] | VV | 2 | 2 | True | 0 | ROZPOCET
| VV |  | místnost N3015 | [15 empty] | VV | 2 | 1 | True | 0 | ROZPOCET
| VV |  | 3,535*2,7 |  | 9.545 | [13 empty] | VV | 2 | 2 | True | 0 | ROZPOCET
| VV |  | -0,8*2 |  | -1.6 | [13 empty] | VV | 2 | 2 | True | 0 | ROZPOCET
| VV |  | místnost N3016 | [15 empty] | VV | 2 | 1 | True | 0 | ROZPOCET
| VV |  | (2,5+2,3)*2,7 |  | 12.96 | [13 empty] | VV | 2 | 2 | True | 0 | ROZPOCET
| VV |  | místnost N3018 | [15 empty] | VV | 2 | 1 | True | 0 | ROZPOCET
| VV |  | 0,9*2,7 |  | 2.43 | [13 empty] | VV | 2 | 2 | True | 0 | ROZPOCET
| VV |  | místnost N3020 | [15 empty] | VV | 2 | 1 | True | 0 | ROZPOCET
| VV |  | (5,5+1,1)*((2,7+3,5)/2) |  | 20.46 | [13 empty] | VV | 2 | 2 | True | 0 | ROZPOCET
| VV |  | 20 |  | 20 | [13 empty] | VV | 2 | 2 | True | 0 | ROZPOCET
| VV |  | Mezisoučet |  | 314.066 | [13 empty] | VV | 2 | 3 | True | 0 | ROZPOCET
| VV |  | Součet |  | 2985.064 | [13 empty] | VV | 2 | 4 | True | 1 | ROZPOCET
131 | K | 612321191 | Příplatek k vápenocementové omítce vnitřních stěn za každých dalších 5 mm tloušťky ručně | m2 | 5970.128 |  | 0 | CS ÚRS 2017 01 |  |  | základní |  | 0 | 0.0079 | 47.164 | 0 | 0 | 4 | K | 2 |  |  |  | ROZPOCET | 0 | 0 | 0 | 0 | 0 | 1 | 0 | 4 | 1665292131
| PSC |  | Poznámka k souboru cen: 1. Pro ocenění nanášení omítek v tloušťce jádrové omítky přes 10 mm se použije příplatek za každých dalších i započatých 5 mm. 2. Omítky stropních konstrukcí nanášené na pletivo se oceňují cenami omítek žebrových stropů nebo osamělých trámů. 3. Podkladní a spojovací vrstvy se oceňují cenami souboru cen 61.13-1... této části katalogu. | [15 empty] | PSC | 2
| VV |  | tl. omítky 20 mm | [15 empty] | VV | 2 | 1 | True | 0 | ROZPOCET
| VV |  | viz výpočet omítek | [15 empty] | VV | 2 | 1 | True | 0 | ROZPOCET
| VV |  | 2*2985,064 |  | 5970.128 | [13 empty] | VV | 2 | 2 | True | 1 | ROZPOCET
132 | K | 613131101 | Cementový postřik vnitřních pilířů nebo sloupů nanášený celoplošně ručně | m2 | 21.46 |  | 0 | CS ÚRS 2017 01 |  |  | základní |  | 0 | 0.00735 | 0.15773 | 0 | 0 | 4 | K | 2 |  |  |  | ROZPOCET | 0 | 0 | 0 | 0 | 0 | 1 | 0 | 4 | 136735749
| VV |  | komín v místnosti N3020 (sloupy u schodiště započítany ve schodišťových plochách) | [15 empty] | VV | 2 | 1 | True | 0 | ROZPOCET
| VV |  | (2*1,4+2*0,45)*5,8 |  | 21.46 | [13 empty] | VV | 2 | 2 | True | 1 | ROZPOCET
133 | K | 613131121 | Penetrace akrylát-silikonová vnitřních pilířů nebo sloupů nanášená ručně | m2 | 21.46 |  | 0 | CS ÚRS 2017 01 |  |  | základní |  | 0 | 0.00026 | 0.0055796 | 0 | 0 | 4 | K | 2 |  |  |  | ROZPOCET | 0 | 0 | 0 | 0 | 0 | 1 | 0 | 4 | 1936937006
| VV |  | komín v místnosti N3020 (sloupy u schodiště započítany ve schodišťových plochách) | [15 empty] | VV | 2 | 1 | True | 0 | ROZPOCET
| VV |  | (2*1,4+2*0,45)*5,8 |  | 21.46 | [13 empty] | VV | 2 | 2 | True | 1 | ROZPOCET
134 | K | 613321141 | Vápenocementová omítka štuková dvouvrstvá vnitřních pilířů nebo sloupů nanášená ručně | m2 | 21.46 |  | 0 | CS ÚRS 2017 01 |  |  | základní |  | 0 | 0.01838 | 0.39443 | 0 | 0 | 4 | K | 2 |  |  |  | ROZPOCET | 0 | 0 | 0 | 0 | 0 | 1 | 0 | 4 | -1224392078
| PSC |  | Poznámka k souboru cen: 1. Pro ocenění nanášení omítek v tloušťce jádrové omítky přes 10 mm se použije příplatek za každých dalších i započatých 5 mm. 2. Omítky stropních konstrukcí nanášené na pletivo se oceňují cenami omítek žebrových stropů nebo osamělých trámů. 3. Podkladní a spojovací vrstvy se oceňují cenami souboru cen 61.13-1... této části katalogu. | [15 empty] | PSC | 2
| VV |  | komín v místnosti N3020 (sloupy u schodiště započítany ve schodišťových plochách) | [15 empty] | VV | 2 | 1 | True | 0 | ROZPOCET
| VV |  | (2*1,4+2*0,45)*5,8 |  | 21.46 | [13 empty] | VV | 2 | 2 | True | 1 | ROZPOCET
135 | K | 613321191 | Příplatek k vápenocementové omítce vnitřních sloupů za každých dalších 5 mm tloušťky ručně | m2 | 42.92 |  | 0 | CS ÚRS 2017 01 |  |  | základní |  | 0 | 0.0079 | 0.33907 | 0 | 0 | 4 | K | 2 |  |  |  | ROZPOCET | 0 | 0 | 0 | 0 | 0 | 1 | 0 | 4 | 1931280084
| PSC |  | Poznámka k souboru cen: 1. Pro ocenění nanášení omítek v tloušťce jádrové omítky přes 10 mm se použije příplatek za každých dalších i započatých 5 mm. 2. Omítky stropních konstrukcí nanášené na pletivo se oceňují cenami omítek žebrových stropů nebo osamělých trámů. 3. Podkladní a spojovací vrstvy se oceňují cenami souboru cen 61.13-1... této části katalogu. | [15 empty] | PSC | 2
| VV |  | tl. omítky 20 mm | [15 empty] | VV | 2 | 1 | True | 0 | ROZPOCET
| VV |  | viz výpočet omítek | [15 empty] | VV | 2 | 1 | True | 0 | ROZPOCET
| VV |  | 2*21,46 |  | 42.92 | [13 empty] | VV | 2 | 2 | True | 1 | ROZPOCET
136 | K | 615142002 | Potažení vnitřních nosníků sklovláknitým pletivem | m2 | 37.315 |  | 0 | CS ÚRS 2017 01 |  |  | základní |  | 0 | 0.00106 | 0.039554 | 0 | 0 | 4 | K | 2 |  |  |  | ROZPOCET | 0 | 0 | 0 | 0 | 0 | 1 | 0 | 4 | -1416648602
| PSC |  | Poznámka k souboru cen: 1. V cenách -2001 jsou započteny i náklady na tmel. | [15 empty] | PSC | 2
| VV |  | půdorys 1 S | [15 empty] | VV | 2 | 1 | True | 0 | ROZPOCET
| VV |  | 2*1,45*0,1 |  | 0.29 | [13 empty] | VV | 2 | 2 | True | 0 | ROZPOCET
| VV |  | 0,9*0,75 |  | 0.675 | [13 empty] | VV | 2 | 2 | True | 0 | ROZPOCET
| VV |  | 2*2,55*0,18 |  | 0.918 | [13 empty] | VV | 2 | 2 | True | 0 | ROZPOCET
| VV |  | 2,25*0,5 |  | 1.125 | [13 empty] | VV | 2 | 2 | True | 0 | ROZPOCET
| VV |  | 2*1,3*0,1 |  | 0.26 | [13 empty] | VV | 2 | 2 | True | 0 | ROZPOCET
| VV |  | 1*0,5 |  | 0.5 | [13 empty] | VV | 2 | 2 | True | 0 | ROZPOCET
| VV |  | 2*2,1*0,12 |  | 0.504 | [13 empty] | VV | 2 | 2 | True | 0 | ROZPOCET
| VV |  | 2,1*0,15 |  | 0.315 | [13 empty] | VV | 2 | 2 | True | 0 | ROZPOCET
| VV |  | 2*1,3*0,1 |  | 0.26 | [13 empty] | VV | 2 | 2 | True | 0 | ROZPOCET
| VV |  | 1*0,6 |  | 0.6 | [13 empty] | VV | 2 | 2 | True | 0 | ROZPOCET
| VV |  | 2*1,3*0,1 |  | 0.26 | [13 empty] | VV | 2 | 2 | True | 0 | ROZPOCET
| VV |  | 1*0,65 |  | 0.65 | [13 empty] | VV | 2 | 2 | True | 0 | ROZPOCET
| VV |  | Mezisoučet |  | 6.357 | [13 empty] | VV | 2 | 3 | True | 0 | ROZPOCET
| VV |  | půdorys 1S | [15 empty] | VV | 2 | 1 | True | 0 | ROZPOCET
| VV |  | 4*1,45*0,00832 |  | 0.048 | [13 empty] | VV | 2 | 2 | True | 0 | ROZPOCET
| VV |  | 3*1,3*0,00832 |  | 0.032 | [13 empty] | VV | 2 | 2 | True | 0 | ROZPOCET
| VV |  | 4*1,3*0,00832 |  | 0.043 | [13 empty] | VV | 2 | 2 | True | 0 | ROZPOCET
| VV |  | 2,1*0,0111 |  | 0.023 | [13 empty] | VV | 2 | 2 | True | 0 | ROZPOCET
| VV |  | 4*1,3*0,00832 |  | 0.043 | [13 empty] | VV | 2 | 2 | True | 0 | ROZPOCET
| VV |  | Mezisoučet |  | 0.189 | [13 empty] | VV | 2 | 3 | True | 0 | ROZPOCET
| VV |  | 1.NP | [15 empty] | VV | 2 | 1 | True | 0 | ROZPOCET
| VV |  | 6*2*1,3*0,1 |  | 1.56 | [13 empty] | VV | 2 | 2 | True | 0 | ROZPOCET
| VV |  | 6*1*0,35 |  | 2.1 | [13 empty] | VV | 2 | 2 | True | 0 | ROZPOCET
| VV |  | 2*2*1,2*0,1 |  | 0.48 | [13 empty] | VV | 2 | 2 | True | 0 | ROZPOCET
| VV |  | 2*0,9*0,4 |  | 0.72 | [13 empty] | VV | 2 | 2 | True | 0 | ROZPOCET
| VV |  | 2*1,1*0,1 |  | 0.22 | [13 empty] | VV | 2 | 2 | True | 0 | ROZPOCET
| VV |  | 0,8*0,6 |  | 0.48 | [13 empty] | VV | 2 | 2 | True | 0 | ROZPOCET
| VV |  | 2*1,3*0,1 |  | 0.26 | [13 empty] | VV | 2 | 2 | True | 0 | ROZPOCET
| VV |  | 1*0,6 |  | 0.6 | [13 empty] | VV | 2 | 2 | True | 0 | ROZPOCET
| VV |  | 2*1,65*0,1 |  | 0.33 | [13 empty] | VV | 2 | 2 | True | 0 | ROZPOCET
| VV |  | 1,3*0,6 |  | 0.78 | [13 empty] | VV | 2 | 2 | True | 0 | ROZPOCET
| VV |  | 6*2*1,3*0,1 |  | 1.56 | [13 empty] | VV | 2 | 2 | True | 0 | ROZPOCET
| VV |  | 6*1*0,35 |  | 2.1 | [13 empty] | VV | 2 | 2 | True | 0 | ROZPOCET
| VV |  | 2*2*4,05*0,18 |  | 2.916 | [13 empty] | VV | 2 | 2 | True | 0 | ROZPOCET
| VV |  | 2*3,35*0,35 |  | 2.345 | [13 empty] | VV | 2 | 2 | True | 0 | ROZPOCET
| VV |  | Mezisoučet |  | 16.451 | [13 empty] | VV | 2 | 3 | True | 0 | ROZPOCET
| VV |  | 2.NP | [15 empty] | VV | 2 | 1 | True | 0 | ROZPOCET
| VV |  | 12*2*1,3*0,1 |  | 3.12 | [13 empty] | VV | 2 | 2 | True | 0 | ROZPOCET
| VV |  | 12*1*0,35 |  | 4.2 | [13 empty] | VV | 2 | 2 | True | 0 | ROZPOCET
| VV |  | 2*1,4*0,1 |  | 0.28 | [13 empty] | VV | 2 | 2 | True | 0 | ROZPOCET
| VV |  | 1*0,35 |  | 0.35 | [13 empty] | VV | 2 | 2 | True | 0 | ROZPOCET
| VV |  | 2*1,3*0,08 |  | 0.208 | [13 empty] | VV | 2 | 2 | True | 0 | ROZPOCET
| VV |  | 1*0,35 |  | 0.35 | [13 empty] | VV | 2 | 2 | True | 0 | ROZPOCET
| VV |  | 2*1,65*0,1 |  | 0.33 | [13 empty] | VV | 2 | 2 | True | 0 | ROZPOCET
| VV |  | 1,2*0,5 |  | 0.6 | [13 empty] | VV | 2 | 2 | True | 0 | ROZPOCET
| VV |  | 2*1,2*0,1 |  | 0.24 | [13 empty] | VV | 2 | 2 | True | 0 | ROZPOCET
| VV |  | 1*0,5 |  | 0.5 | [13 empty] | VV | 2 | 2 | True | 0 | ROZPOCET
| VV |  | Mezisoučet |  | 10.178 | [13 empty] | VV | 2 | 3 | True | 0 | ROZPOCET
| VV |  | 3.NP | [15 empty] | VV | 2 | 1 | True | 0 | ROZPOCET
| VV |  | 9*2*1,3*0,1 |  | 2.34 | [13 empty] | VV | 2 | 2 | True | 0 | ROZPOCET
| VV |  | 9*1*0,2 |  | 1.8 | [13 empty] | VV | 2 | 2 | True | 0 | ROZPOCET
| VV |  | Mezisoučet |  | 4.14 | [13 empty] | VV | 2 | 3 | True | 0 | ROZPOCET
| VV |  | Součet |  | 37.315 | [13 empty] | VV | 2 | 4 | True | 1 | ROZPOCET
137 | K | 619995001 | Začištění omítek kolem oken, dveří, podlah nebo obkladů | m | 553.78 |  | 0 | CS ÚRS 2017 01 |  |  | základní |  | 0 | 0.0015 | 0.83067 | 0 | 0 | 4 | K | 2 |  |  |  | ROZPOCET | 0 | 0 | 0 | 0 | 0 | 1 | 0 | 4 | -1159593008
| PSC |  | Poznámka k souboru cen: 1. Cenu -5001 lze použít pouze v případě provádění opravy nebo osazování nových oken, dveří, obkladů, podlah apod.; nelze ji použít v případech provádění opravy omítek nebo nové omítky v celé ploše. | [15 empty] | PSC | 2
| VV |  | oprava a začištění venkovního ostění po osazení oken | [15 empty] | VV | 2 | 1 | True | 0 | ROZPOCET
| VV |  | 1.PP | [15 empty] | VV | 2 | 1 | True | 0 | ROZPOCET
| VV |  | 6*(2*0,4+2*0,41) |  | 9.72 | [13 empty] | VV | 2 | 2 | True | 0 | ROZPOCET
| VV |  | 3*(2*1,2+2*0,6) |  | 10.8 | [13 empty] | VV | 2 | 2 | True | 0 | ROZPOCET
| VV |  | 2*(2*1,25+2*0,65) |  | 7.6 | [13 empty] | VV | 2 | 2 | True | 0 | ROZPOCET
| VV |  | 4*(2*1,25+2*0,65) |  | 15.2 | [13 empty] | VV | 2 | 2 | True | 0 | ROZPOCET
| VV |  | (2*0,9+2*0,65) |  | 3.1 | [13 empty] | VV | 2 | 2 | True | 0 | ROZPOCET
| VV |  | 4*(2*1,2+2*0,65) |  | 14.8 | [13 empty] | VV | 2 | 2 | True | 0 | ROZPOCET
| VV |  | (2*1,05+2*2,66) |  | 7.42 | [13 empty] | VV | 2 | 2 | True | 0 | ROZPOCET
| VV |  | (2*1+2*2,25) |  | 6.5 | [13 empty] | VV | 2 | 2 | True | 0 | ROZPOCET
| VV |  | Mezisoučet |  | 75.14 | [13 empty] | VV | 2 | 3 | True | 0 | ROZPOCET
| VV |  | 1.NP | [15 empty] | VV | 2 | 1 | True | 0 | ROZPOCET
| VV |  | 11*(2*1,2+2*2) |  | 70.4 | [13 empty] | VV | 2 | 2 | True | 0 | ROZPOCET
| VV |  | 3*(2*1,4+2*2,55) |  | 23.7 | [13 empty] | VV | 2 | 2 | True | 0 | ROZPOCET
| VV |  | 2*(2*1,15+2*2,55) |  | 14.8 | [13 empty] | VV | 2 | 2 | True | 0 | ROZPOCET
| VV |  | 3*(2*1,25+2*2,55) |  | 22.8 | [13 empty] | VV | 2 | 2 | True | 0 | ROZPOCET
| VV |  | 2*(2*1,15+2*2,55) |  | 14.8 | [13 empty] | VV | 2 | 2 | True | 0 | ROZPOCET
| VV |  | 3*(2*1,4+2*2,6) |  | 24 | [13 empty] | VV | 2 | 2 | True | 0 | ROZPOCET
| VV |  | (2*1,1+2*2,15) |  | 6.5 | [13 empty] | VV | 2 | 2 | True | 0 | ROZPOCET
| VV |  | (2*1,8+2*2,05) |  | 7.7 | [13 empty] | VV | 2 | 2 | True | 0 | ROZPOCET
| VV |  | Mezisoučet |  | 184.7 | [13 empty] | VV | 2 | 3 | True | 0 | ROZPOCET
| VV |  | 2.NP | [15 empty] | VV | 2 | 1 | True | 0 | ROZPOCET
| VV |  | 12*(2*1,2+2*1,92) |  | 74.88 | [13 empty] | VV | 2 | 2 | True | 0 | ROZPOCET
| VV |  | 4*(2*1,4+2*2,4) |  | 30.4 | [13 empty] | VV | 2 | 2 | True | 0 | ROZPOCET
| VV |  | 2*(2*1+2*2,4) |  | 13.6 | [13 empty] | VV | 2 | 2 | True | 0 | ROZPOCET
| VV |  | 3*(2*1,4+2*2,4) |  | 22.8 | [13 empty] | VV | 2 | 2 | True | 0 | ROZPOCET
| VV |  | 2*(2*1+2*2,4) |  | 13.6 | [13 empty] | VV | 2 | 2 | True | 0 | ROZPOCET
| VV |  | 3*(2*1,4+2*2,4) |  | 22.8 | [13 empty] | VV | 2 | 2 | True | 0 | ROZPOCET
| VV |  | 2*(2*1,04+2*2,4) |  | 13.76 | [13 empty] | VV | 2 | 2 | True | 0 | ROZPOCET
| VV |  | (2*1,4+2*2,34) |  | 7.48 | [13 empty] | VV | 2 | 2 | True | 0 | ROZPOCET
| VV |  | (2*1,8+2*2,05) |  | 7.7 | [13 empty] | VV | 2 | 2 | True | 0 | ROZPOCET
| VV |  | Mezisoučet |  | 207.02 | [13 empty] | VV | 2 | 3 | True | 0 | ROZPOCET
| VV |  | 3.NP | [15 empty] | VV | 2 | 1 | True | 0 | ROZPOCET
| VV |  | 12*(2*0,95+2*1,55) |  | 60 | [13 empty] | VV | 2 | 2 | True | 0 | ROZPOCET
| VV |  | 2*0,9+2*1,92 |  | 5.64 | [13 empty] | VV | 2 | 2 | True | 0 | ROZPOCET
| VV |  | 4*(2*0,53+2*0,95) |  | 11.84 | [13 empty] | VV | 2 | 2 | True | 0 | ROZPOCET
| VV |  | 2*(2*0,9+2*1,46) |  | 9.44 | [13 empty] | VV | 2 | 2 | True | 0 | ROZPOCET
| VV |  | Mezisoučet |  | 86.92 | [13 empty] | VV | 2 | 3 | True | 0 | ROZPOCET
| VV |  | Součet |  | 553.78 | [13 empty] | VV | 2 | 4 | True | 1 | ROZPOCET
138 | K | 621221111 | Montáž kontaktního zateplení vnějších podhledů z minerální vlny s kolmou orientací tl do 80 mm | m2 | 27.925 |  | 0 | CS ÚRS 2017 01 |  |  | základní |  | 0 | 0.01137 | 0.31751 | 0 | 0 | 4 | K | 2 |  |  |  | ROZPOCET | 0 | 0 | 0 | 0 | 0 | 1 | 0 | 4 | -1820020781
| PSC |  | Poznámka k souboru cen: 1. V cenách jsou započteny náklady na: a) upevnění desek lepením a talířovými hmoždinkami, b) přestěrkování izolačních desek, c) vložení sklovláknité výztužné tkaniny. 2. V cenách nejsou započteny náklady na: a) dodávku desek tepelné izolace; tyto se ocení ve specifikaci, ztratné lze stanovit ve výši 2%, b) provedení konečné povrchové úpravy: - vrchní tenkovrstvou omítkou, tyto se ocení příslušnými cenami této části katalogu - nátěrem; tyto se ocení příslušnými cenami části A07 katalogu 800-783 - keramickým obkladem; tyto se ocení příslušnými cenami souboru cen části A01 katalogu 800-781 Obklady keramické, c) osazení lišt; tyto se ocení příslušnými cenami této části katalogu. 3. V cenách -1101 a -1105 jsou započteny náklady na osazení a dodávku tepelněizolačních zátek v počtu 9 ks/m2 pro podhledy a 6 ks/m2 pro stěny. 4. Kombinovaná deska je např. sendvičově uspořádaná deska tvořena izolačním jádrem z grafitového polystyrenu a krycí deskou z minerální vlny. | [15 empty] | PSC | 2
| VV |  | stěny vikýřů vnější skladba OP6 - podklad pod omítu | [15 empty] | VV | 2 | 1 | True | 0 | ROZPOCET
| VV |  | 14*2*(2,3+1,5)*0,25 |  | 26.6 | [13 empty] | VV | 2 | 2 | True | 0 | ROZPOCET
| VV |  | 5,3*0,25 |  | 1.325 | [13 empty] | VV | 2 | 2 | True | 0 | ROZPOCET
| VV |  | Součet |  | 27.925 | [13 empty] | VV | 2 | 4 | True | 1 | ROZPOCET
139 | M | 631515080 | deska minerální izolační tl. 50 mm | m2 | 29.321 |  | 0 | CS ÚRS 2017 01 |  |  | základní |  | 0 | 0.005 | 0.14661 | 0 | 0 | 8 | M | 2 |  |  |  | ROZPOCET | 0 | 0 | 0 | 0 | 0 | 1 | 0 | 4 | -1279735968
| VV |  | 27,925*1,05 'Přepočtené koeficientem množství |  | 29.321 | [13 empty] | VV | 2 | 2 | False | 1 | ROZPOCET
140 | K | 621251105 | Příplatek k cenám kontaktního zateplení podhledů za použití tepelněizolačních zátek z minerální vlny | m2 | 27.925 |  | 0 | CS ÚRS 2017 01 |  |  | základní |  | 0 | 9e-05 | 0.0025133 | 0 | 0 | 4 | K | 2 |  |  |  | ROZPOCET | 0 | 0 | 0 | 0 | 0 | 1 | 0 | 4 | -1177409711
| PSC |  | Poznámka k souboru cen: 1. V cenách jsou započteny náklady na: a) upevnění desek lepením a talířovými hmoždinkami, b) přestěrkování izolačních desek, c) vložení sklovláknité výztužné tkaniny. 2. V cenách nejsou započteny náklady na: a) dodávku desek tepelné izolace; tyto se ocení ve specifikaci, ztratné lze stanovit ve výši 2%, b) provedení konečné povrchové úpravy: - vrchní tenkovrstvou omítkou, tyto se ocení příslušnými cenami této části katalogu - nátěrem; tyto se ocení příslušnými cenami části A07 katalogu 800-783 - keramickým obkladem; tyto se ocení příslušnými cenami souboru cen části A01 katalogu 800-781 Obklady keramické, c) osazení lišt; tyto se ocení příslušnými cenami této části katalogu. 3. V cenách -1101 a -1105 jsou započteny náklady na osazení a dodávku tepelněizolačních zátek v počtu 9 ks/m2 pro podhledy a 6 ks/m2 pro stěny. 4. Kombinovaná deska je např. sendvičově uspořádaná deska tvořena izolačním jádrem z grafitového polystyrenu a krycí deskou z minerální vlny. | [15 empty] | PSC | 2
141 | K | 621531031 | Tenkovrstvá silikonová zrnitá omítka tl. 3,0 mm včetně penetrace vnějších podhledů | m2 | 27.925 |  | 0 | CS ÚRS 2017 01 |  |  | základní |  | 0 | 0.00478 | 0.13348 | 0 | 0 | 4 | K | 2 |  |  |  | ROZPOCET | 0 | 0 | 0 | 0 | 0 | 1 | 0 | 4 | -678839135
| VV |  | stěny vikýřů vnější skladba OP6 - podklad pod omítu | [15 empty] | VV | 2 | 1 | True | 0 | ROZPOCET
| VV |  | 14*2*(2,3+1,5)*0,25 |  | 26.6 | [13 empty] | VV | 2 | 2 | True | 0 | ROZPOCET
| VV |  | 5,3*0,25 |  | 1.325 | [13 empty] | VV | 2 | 2 | True | 0 | ROZPOCET
| VV |  | Součet |  | 27.925 | [13 empty] | VV | 2 | 4 | True | 1 | ROZPOCET
142 | K | 622135002 | Vyrovnání podkladu vnějších stěn maltou cementovou tl do 10 mm | m2 | 240.436 |  | 0 | CS ÚRS 2017 01 |  |  | základní |  | 0 | 0.0273 | 6.5639 | 0 | 0 | 4 | K | 2 |  |  |  | ROZPOCET | 0 | 0 | 0 | 0 | 0 | 1 | 0 | 4 | 2074183822
| PSC |  | Poznámka k souboru cen: 1. V cenách nejsou započteny náklady na případné vkládání výztuže do vyrovnávací vrstvy; tyto se ocení cenami souboru cen 62.-14-10.. Potažení vnějších ploch pletivem v části A04, katalogu 801-1 Budovy a haly - zděné a monolitické. 2. Ceny -5011 nelze použít, je-li předepsáno vkládání výztužné tkaniny; náklady se ocení cenami 62. 14-1001 v části A04, katalogu 801-1 Budovy a haly - zděné a monolitické. 3. Ceny lze použít i pro ocenění vyrovnání nerovností podkladu ploch určených k omítání u novostaveb. 4. Vyrovnáním se rozumí: a) vrstva omítky pro vyrovnání nerovností podkladu (výtluků apod.), b) vrstva omítky pro vyrovnání křivě postavené zdi, v tomto případě se uvádí průměrná tloušťka vrstvy omítky. | [15 empty] | PSC | 2
| VV |  | skladba OP4a, OP4b | [15 empty] | VV | 2 | 1 | True | 0 | ROZPOCET
| VV |  | Izolace po obvodu | [15 empty] | VV | 2 | 1 | True | 0 | ROZPOCET
| VV |  | 2*(15,8+5,35+0,12)*2,35 |  | 99.969 | [13 empty] | VV | 2 | 2 | True | 0 | ROZPOCET
| VV |  | (5,8+5,7)*2,35 |  | 27.025 | [13 empty] | VV | 2 | 2 | True | 0 | ROZPOCET
| VV |  | Mezisoučet |  | 126.994 | [13 empty] | VV | 2 | 3 | True | 0 | ROZPOCET
| VV |  | obvod mimo podezdívanou část základů | [15 empty] | VV | 2 | 1 | True | 0 | ROZPOCET
| VV |  | (5,05+4,15+12,35+0,75+1,575+0,12+0,75+6,225+1,15+11,45+3,1+3,1+3,95+4,85+1,15+1,6)*1,85 |  | 113.442 | [13 empty] | VV | 2 | 2 | True | 0 | ROZPOCET
| VV |  | Mezisoučet |  | 113.442 | [13 empty] | VV | 2 | 3 | True | 0 | ROZPOCET
| VV |  | Součet |  | 240.436 | [13 empty] | VV | 2 | 4 | True | 1 | ROZPOCET
143 | K | 622135091 | Příplatek k vyrovnání vnějších stěn maltou vápenocementovou za každých dalších 5 mm tl | m2 | 721.308 |  | 0 | CS ÚRS 2017 01 |  |  | základní |  | 0 | 0.0079 | 5.6983 | 0 | 0 | 4 | K | 2 |  |  |  | ROZPOCET | 0 | 0 | 0 | 0 | 0 | 1 | 0 | 4 | 421187037
| PSC |  | Poznámka k souboru cen: 1. V cenách nejsou započteny náklady na případné vkládání výztuže do vyrovnávací vrstvy; tyto se ocení cenami souboru cen 62.-14-10.. Potažení vnějších ploch pletivem v části A04, katalogu 801-1 Budovy a haly - zděné a monolitické. 2. Ceny -5011 nelze použít, je-li předepsáno vkládání výztužné tkaniny; náklady se ocení cenami 62. 14-1001 v části A04, katalogu 801-1 Budovy a haly - zděné a monolitické. 3. Ceny lze použít i pro ocenění vyrovnání nerovností podkladu ploch určených k omítání u novostaveb. 4. Vyrovnáním se rozumí: a) vrstva omítky pro vyrovnání nerovností podkladu (výtluků apod.), b) vrstva omítky pro vyrovnání křivě postavené zdi, v tomto případě se uvádí průměrná tloušťka vrstvy omítky. | [15 empty] | PSC | 2
| VV |  | předpoklad celkem 25 mm dopočet příplatke 3 x | [15 empty] | VV | 2 | 1 | True | 0 | ROZPOCET
| VV |  | 3*240,436 |  | 721.308 | [13 empty] | VV | 2 | 2 | True | 1 | ROZPOCET
144 | K | 622143003 | Montáž omítkových plastových nebo pozinkovaných rohových profilů s tkaninou | m | 1624.88 |  | 0 | CS ÚRS 2017 01 |  |  | základní |  | 0 | 0 | 0 | 0 | 0 | 4 | K | 2 |  |  |  | ROZPOCET | 0 | 0 | 0 | 0 | 0 | 1 | 0 | 4 | 152984895
| PSC |  | Poznámka k souboru cen: 1. V cenách jsou započteny náklady na montáž profilů včetně úchytného materiálu. 2. V cenách nejsou započteny náklady na dodávku profilů, tyto se oceňují ve specifikaci, ztratné lze stanovit ve výši 5%. 3. V ceně -3004 nejsou započteny náklady na ochrannou fólii pro okna a dveře; tyto se oceňují cenou 629 99-1012 podle příslušné plochy otvoru. | [15 empty] | PSC | 2
| VV |  | 1.PP | [15 empty] | VV | 2 | 1 | True | 0 | ROZPOCET
| VV |  | 6*(0,4+2*0,41) |  | 7.32 | [13 empty] | VV | 2 | 2 | True | 0 | ROZPOCET
| VV |  | 3*(1,2+2*0,6) |  | 7.2 | [13 empty] | VV | 2 | 2 | True | 0 | ROZPOCET
| VV |  | 2*(1,25+2*0,65) |  | 5.1 | [13 empty] | VV | 2 | 2 | True | 0 | ROZPOCET
| VV |  | 4*(1,25+2*0,65) |  | 10.2 | [13 empty] | VV | 2 | 2 | True | 0 | ROZPOCET
| VV |  | (0,9+2*0,65) |  | 2.2 | [13 empty] | VV | 2 | 2 | True | 0 | ROZPOCET
| VV |  | 4*(1,2+2*0,65) |  | 10 | [13 empty] | VV | 2 | 2 | True | 0 | ROZPOCET
| VV |  | (1,05+2*2,66) |  | 6.37 | [13 empty] | VV | 2 | 2 | True | 0 | ROZPOCET
| VV |  | (1+2*2,25) |  | 5.5 | [13 empty] | VV | 2 | 2 | True | 0 | ROZPOCET
| VV |  | (7,45+6,125+7,45+3,35)*1 |  | 24.375 | [13 empty] | VV | 2 | 2 | True | 0 | ROZPOCET
| VV |  | (3,35+6,125)*1 |  | 9.475 | [13 empty] | VV | 2 | 2 | True | 0 | ROZPOCET
| VV |  | Mezisoučet |  | 87.74 | [13 empty] | VV | 2 | 3 | True | 0 | ROZPOCET
| VV |  | 1.NP | [15 empty] | VV | 2 | 1 | True | 0 | ROZPOCET
| VV |  | 2*11*(1,2+2*2) |  | 114.4 | [13 empty] | VV | 2 | 2 | True | 0 | ROZPOCET
| VV |  | 2*3*(1,4+2*2,55) |  | 39 | [13 empty] | VV | 2 | 2 | True | 0 | ROZPOCET
| VV |  | 2*2*(1,15+2*2,55) |  | 25 | [13 empty] | VV | 2 | 2 | True | 0 | ROZPOCET
| VV |  | 2*3*(1,25+2*2,55) |  | 38.1 | [13 empty] | VV | 2 | 2 | True | 0 | ROZPOCET
| VV |  | 2*2*(1,15+2*2,55) |  | 25 | [13 empty] | VV | 2 | 2 | True | 0 | ROZPOCET
| VV |  | 2*3*(1,4+2*2,6) |  | 39.6 | [13 empty] | VV | 2 | 2 | True | 0 | ROZPOCET
| VV |  | 2*1*(1,1+2*2,15) |  | 10.8 | [13 empty] | VV | 2 | 2 | True | 0 | ROZPOCET
| VV |  | 2*1*(1,8+2*2,05) |  | 11.8 | [13 empty] | VV | 2 | 2 | True | 0 | ROZPOCET
| VV |  | Mezisoučet |  | 303.7 | [13 empty] | VV | 2 | 3 | True | 0 | ROZPOCET
| VV |  | 2.NP | [15 empty] | VV | 2 | 1 | True | 0 | ROZPOCET
| VV |  | 2*12*(1,2+2*1,92) |  | 120.96 | [13 empty] | VV | 2 | 2 | True | 0 | ROZPOCET
| VV |  | 2*4*(1,4+2*2,4) |  | 49.6 | [13 empty] | VV | 2 | 2 | True | 0 | ROZPOCET
| VV |  | 2*2*(1+2*2,4) |  | 23.2 | [13 empty] | VV | 2 | 2 | True | 0 | ROZPOCET
| VV |  | 2*3*(1,4+2*2,4) |  | 37.2 | [13 empty] | VV | 2 | 2 | True | 0 | ROZPOCET
| VV |  | 2*2*(1+2*2,4) |  | 23.2 | [13 empty] | VV | 2 | 2 | True | 0 | ROZPOCET
| VV |  | 2*3*(1,4+2*2,4) |  | 37.2 | [13 empty] | VV | 2 | 2 | True | 0 | ROZPOCET
| VV |  | 2*2*(1,04+2*2,4) |  | 23.36 | [13 empty] | VV | 2 | 2 | True | 0 | ROZPOCET
| VV |  | 2*1*(1,4+2*2,34) |  | 12.16 | [13 empty] | VV | 2 | 2 | True | 0 | ROZPOCET
| VV |  | 2*1*(1,8+2*2,05) |  | 11.8 | [13 empty] | VV | 2 | 2 | True | 0 | ROZPOCET
| VV |  | Mezisoučet |  | 338.68 | [13 empty] | VV | 2 | 3 | True | 0 | ROZPOCET
| VV |  | 3.NP | [15 empty] | VV | 2 | 1 | True | 0 | ROZPOCET
| VV |  | 12*(0,95+2*1,55) |  | 48.6 | [13 empty] | VV | 2 | 2 | True | 0 | ROZPOCET
| VV |  | 0,9+2*1,92 |  | 4.74 | [13 empty] | VV | 2 | 2 | True | 0 | ROZPOCET
| VV |  | 4*(0,53+2*0,95) |  | 9.72 | [13 empty] | VV | 2 | 2 | True | 0 | ROZPOCET
| VV |  | 2*(0,9+2*1,46) |  | 7.64 | [13 empty] | VV | 2 | 2 | True | 0 | ROZPOCET
| VV |  | Mezisoučet |  | 70.7 | [13 empty] | VV | 2 | 3 | True | 0 | ROZPOCET
| VV |  | vnitřní rohy | [15 empty] | VV | 2 | 1 | True | 0 | ROZPOCET
| VV |  | 1.PP | [15 empty] | VV | 2 | 1 | True | 0 | ROZPOCET
| VV |  | 8*2,4 |  | 19.2 | [13 empty] | VV | 2 | 2 | True | 0 | ROZPOCET
| VV |  | 2*2,1 |  | 4.2 | [13 empty] | VV | 2 | 2 | True | 0 | ROZPOCET
| VV |  | 2*2+1 |  | 5 | [13 empty] | VV | 2 | 2 | True | 0 | ROZPOCET
| VV |  | 4*2,35 |  | 9.4 | [13 empty] | VV | 2 | 2 | True | 0 | ROZPOCET
| VV |  | 2*2,05+1 |  | 5.1 | [13 empty] | VV | 2 | 2 | True | 0 | ROZPOCET
| VV |  | 4*2,45 |  | 9.8 | [13 empty] | VV | 2 | 2 | True | 0 | ROZPOCET
| VV |  | 2*2+1,45 |  | 5.45 | [13 empty] | VV | 2 | 2 | True | 0 | ROZPOCET
| VV |  | 7*3,8 |  | 26.6 | [13 empty] | VV | 2 | 2 | True | 0 | ROZPOCET
| VV |  | 8*2,2 |  | 17.6 | [13 empty] | VV | 2 | 2 | True | 0 | ROZPOCET
| VV |  | 4*2+2*1+1 |  | 11 | [13 empty] | VV | 2 | 2 | True | 0 | ROZPOCET
| VV |  | 2,8 |  | 2.8 | [13 empty] | VV | 2 | 2 | True | 0 | ROZPOCET
| VV |  | Mezisoučet |  | 116.15 | [13 empty] | VV | 2 | 3 | True | 0 | ROZPOCET
| VV |  | 1.NP | [15 empty] | VV | 2 | 1 | True | 0 | ROZPOCET
| VV |  | 22*3,3 |  | 72.6 | [13 empty] | VV | 2 | 2 | True | 0 | ROZPOCET
| VV |  | 15*2,9 |  | 43.5 | [13 empty] | VV | 2 | 2 | True | 0 | ROZPOCET
| VV |  | 4*2 |  | 8 | [13 empty] | VV | 2 | 2 | True | 0 | ROZPOCET
| VV |  | 18*1 |  | 18 | [13 empty] | VV | 2 | 2 | True | 0 | ROZPOCET
| VV |  | 2*1,2 |  | 2.4 | [13 empty] | VV | 2 | 2 | True | 0 | ROZPOCET
| VV |  | 3*2 |  | 6 | [13 empty] | VV | 2 | 2 | True | 0 | ROZPOCET
| VV |  | 8*3,3 |  | 26.4 | [13 empty] | VV | 2 | 2 | True | 0 | ROZPOCET
| VV |  | 4*2,5 |  | 10 | [13 empty] | VV | 2 | 2 | True | 0 | ROZPOCET
| VV |  | 18*2,95 |  | 53.1 | [13 empty] | VV | 2 | 2 | True | 0 | ROZPOCET
| VV |  | 9*1,2 |  | 10.8 | [13 empty] | VV | 2 | 2 | True | 0 | ROZPOCET
| VV |  | Mezisoučet |  | 250.8 | [13 empty] | VV | 2 | 3 | True | 0 | ROZPOCET
| VV |  | 2.NP | [15 empty] | VV | 2 | 1 | True | 0 | ROZPOCET
| VV |  | 25*3,3 |  | 82.5 | [13 empty] | VV | 2 | 2 | True | 0 | ROZPOCET
| VV |  | 24*2,88 |  | 69.12 | [13 empty] | VV | 2 | 2 | True | 0 | ROZPOCET
| VV |  | 18*2,9 |  | 52.2 | [13 empty] | VV | 2 | 2 | True | 0 | ROZPOCET
| VV |  | 18*1 |  | 18 | [13 empty] | VV | 2 | 2 | True | 0 | ROZPOCET
| VV |  | 8*2,5+2*1,08+2*1,4 |  | 24.96 | [13 empty] | VV | 2 | 2 | True | 0 | ROZPOCET
| VV |  | 2*2,5+1,14 |  | 6.14 | [13 empty] | VV | 2 | 2 | True | 0 | ROZPOCET
| VV |  | Mezisoučet |  | 252.92 | [13 empty] | VV | 2 | 3 | True | 0 | ROZPOCET
| VV |  | 3.NP | [15 empty] | VV | 2 | 1 | True | 0 | ROZPOCET
| VV |  | 27*2,65 |  | 71.55 | [13 empty] | VV | 2 | 2 | True | 0 | ROZPOCET
| VV |  | 10*2,65 |  | 26.5 | [13 empty] | VV | 2 | 2 | True | 0 | ROZPOCET
| VV |  | 2*2,5+1,14 |  | 6.14 | [13 empty] | VV | 2 | 2 | True | 0 | ROZPOCET
| VV |  | Mezisoučet |  | 104.19 | [13 empty] | VV | 2 | 3 | True | 0 | ROZPOCET
| VV |  | ostatní dle potřeby do 10% | [15 empty] | VV | 2 | 1 | True | 0 | ROZPOCET
| VV |  | 100 |  | 100 | [13 empty] | VV | 2 | 2 | True | 0 | ROZPOCET
| VV |  | Součet |  | 1624.88 | [13 empty] | VV | 2 | 4 | True | 1 | ROZPOCET
145 | M | 590514820 | lišta rohová Al ,10/15 cm s tkaninou bal. 2,5 m | m | 1706.124 |  | 0 | CS ÚRS 2017 01 |  |  | základní |  | 0 | 3e-05 | 0.051184 | 0 | 0 | 8 | M | 2 |  |  |  | ROZPOCET | 0 | 0 | 0 | 0 | 0 | 1 | 0 | 4 | -1729147058
| VV |  | 1624,88*1,05 'Přepočtené koeficientem množství |  | 1706.124 | [13 empty] | VV | 2 | 2 | False | 1 | ROZPOCET
146 | K | 622143004 | Montáž omítkových samolepících začišťovacích profilů (APU lišt) | m | 999.56 |  | 0 | CS ÚRS 2017 01 |  |  | základní |  | 0 | 0 | 0 | 0 | 0 | 4 | K | 2 |  |  |  | ROZPOCET | 0 | 0 | 0 | 0 | 0 | 1 | 0 | 4 | 1487041712
| PSC |  | Poznámka k souboru cen: 1. V cenách jsou započteny náklady na montáž profilů včetně úchytného materiálu. 2. V cenách nejsou započteny náklady na dodávku profilů, tyto se oceňují ve specifikaci, ztratné lze stanovit ve výši 5%. 3. V ceně -3004 nejsou započteny náklady na ochrannou fólii pro okna a dveře; tyto se oceňují cenou 629 99-1012 podle příslušné plochy otvoru. | [15 empty] | PSC | 2
| VV |  | 1.PP | [15 empty] | VV | 2 | 1 | True | 0 | ROZPOCET
| VV |  | 6*(2*0,4+2*0,41) |  | 9.72 | [13 empty] | VV | 2 | 2 | True | 0 | ROZPOCET
| VV |  | 3*(2*1,2+2*0,6) |  | 10.8 | [13 empty] | VV | 2 | 2 | True | 0 | ROZPOCET
| VV |  | 2*(2*1,25+2*0,65) |  | 7.6 | [13 empty] | VV | 2 | 2 | True | 0 | ROZPOCET
| VV |  | 4*(2*1,25+2*0,65) |  | 15.2 | [13 empty] | VV | 2 | 2 | True | 0 | ROZPOCET
| VV |  | (2*0,9+2*0,65) |  | 3.1 | [13 empty] | VV | 2 | 2 | True | 0 | ROZPOCET
| VV |  | 4*(2*1,2+2*0,65) |  | 14.8 | [13 empty] | VV | 2 | 2 | True | 0 | ROZPOCET
| VV |  | (2*1,05+2*2,66) |  | 7.42 | [13 empty] | VV | 2 | 2 | True | 0 | ROZPOCET
| VV |  | (2*1+2*2,25) |  | 6.5 | [13 empty] | VV | 2 | 2 | True | 0 | ROZPOCET
| VV |  | Mezisoučet |  | 75.14 | [13 empty] | VV | 2 | 3 | True | 0 | ROZPOCET
| VV |  | 1.NP | [15 empty] | VV | 2 | 1 | True | 0 | ROZPOCET
| VV |  | 11*(2*1,2+2*2) |  | 70.4 | [13 empty] | VV | 2 | 2 | True | 0 | ROZPOCET
| VV |  | 3*(2*1,4+2*2,55) |  | 23.7 | [13 empty] | VV | 2 | 2 | True | 0 | ROZPOCET
| VV |  | 2*(2*1,15+2*2,55) |  | 14.8 | [13 empty] | VV | 2 | 2 | True | 0 | ROZPOCET
| VV |  | 3*(2*1,25+2*2,55) |  | 22.8 | [13 empty] | VV | 2 | 2 | True | 0 | ROZPOCET
| VV |  | 2*(2*1,15+2*2,55) |  | 14.8 | [13 empty] | VV | 2 | 2 | True | 0 | ROZPOCET
| VV |  | 3*(2*1,4+2*2,6) |  | 24 | [13 empty] | VV | 2 | 2 | True | 0 | ROZPOCET
| VV |  | (2*1,1+2*2,15) |  | 6.5 | [13 empty] | VV | 2 | 2 | True | 0 | ROZPOCET
| VV |  | (2*1,8+2*2,05) |  | 7.7 | [13 empty] | VV | 2 | 2 | True | 0 | ROZPOCET
| VV |  | Mezisoučet |  | 184.7 | [13 empty] | VV | 2 | 3 | True | 0 | ROZPOCET
| VV |  | 2.NP | [15 empty] | VV | 2 | 1 | True | 0 | ROZPOCET
| VV |  | 12*(2*1,2+2*1,92) |  | 74.88 | [13 empty] | VV | 2 | 2 | True | 0 | ROZPOCET
| VV |  | 4*(2*1,4+2*2,4) |  | 30.4 | [13 empty] | VV | 2 | 2 | True | 0 | ROZPOCET
| VV |  | 2*(2*1+2*2,4) |  | 13.6 | [13 empty] | VV | 2 | 2 | True | 0 | ROZPOCET
| VV |  | 3*(2*1,4+2*2,4) |  | 22.8 | [13 empty] | VV | 2 | 2 | True | 0 | ROZPOCET
| VV |  | 2*(2*1+2*2,4) |  | 13.6 | [13 empty] | VV | 2 | 2 | True | 0 | ROZPOCET
| VV |  | 3*(2*1,4+2*2,4) |  | 22.8 | [13 empty] | VV | 2 | 2 | True | 0 | ROZPOCET
| VV |  | 2*(2*1,04+2*2,4) |  | 13.76 | [13 empty] | VV | 2 | 2 | True | 0 | ROZPOCET
| VV |  | (2*1,4+2*2,34) |  | 7.48 | [13 empty] | VV | 2 | 2 | True | 0 | ROZPOCET
| VV |  | (2*1,8+2*2,05) |  | 7.7 | [13 empty] | VV | 2 | 2 | True | 0 | ROZPOCET
| VV |  | Mezisoučet |  | 207.02 | [13 empty] | VV | 2 | 3 | True | 0 | ROZPOCET
| VV |  | 3.NP | [15 empty] | VV | 2 | 1 | True | 0 | ROZPOCET
| VV |  | 12*(2*0,95+2*1,55) |  | 60 | [13 empty] | VV | 2 | 2 | True | 0 | ROZPOCET
| VV |  | 2*0,9+2*1,92 |  | 5.64 | [13 empty] | VV | 2 | 2 | True | 0 | ROZPOCET
| VV |  | 4*(2*0,53+2*0,95) |  | 11.84 | [13 empty] | VV | 2 | 2 | True | 0 | ROZPOCET
| VV |  | 2*(2*0,9+2*1,46) |  | 9.44 | [13 empty] | VV | 2 | 2 | True | 0 | ROZPOCET
| VV |  | Mezisoučet |  | 86.92 | [13 empty] | VV | 2 | 3 | True | 0 | ROZPOCET
| VV |  | vnitřní APU lišta | [15 empty] | VV | 2 | 1 | True | 0 | ROZPOCET
| VV |  | 445,78 |  | 445.78 | [13 empty] | VV | 2 | 2 | True | 0 | ROZPOCET
| VV |  | Součet |  | 999.56 | [13 empty] | VV | 2 | 4 | True | 1 | ROZPOCET
147 | M | 590514760 | profil okenní začišťovací s tkaninou 9 mm/2,4 m | m | 936.138 |  | 0 | CS ÚRS 2017 01 |  |  | základní |  | 0 | 4e-05 | 0.037446 | 0 | 0 | 8 | M | 2 |  |  |  | ROZPOCET | 0 | 0 | 0 | 0 | 0 | 1 | 0 | 4 | -369389632
| P |  | Poznámka k položce: délka 2,4 m, přesah tkaniny 100 mm | [15 empty] | P | 2
| VV |  | 1.PP | [15 empty] | VV | 2 | 1 | True | 0 | ROZPOCET
| VV |  | 6*(0,4+2*0,41) |  | 7.32 | [13 empty] | VV | 2 | 2 | True | 0 | ROZPOCET
| VV |  | 3*(1,2+2*0,6) |  | 7.2 | [13 empty] | VV | 2 | 2 | True | 0 | ROZPOCET
| VV |  | 2*(1,25+2*0,65) |  | 5.1 | [13 empty] | VV | 2 | 2 | True | 0 | ROZPOCET
| VV |  | 4*(1,25+2*0,65) |  | 10.2 | [13 empty] | VV | 2 | 2 | True | 0 | ROZPOCET
| VV |  | (0,9+2*0,65) |  | 2.2 | [13 empty] | VV | 2 | 2 | True | 0 | ROZPOCET
| VV |  | 4*(1,2+2*0,65) |  | 10 | [13 empty] | VV | 2 | 2 | True | 0 | ROZPOCET
| VV |  | (1,05+2*2,66) |  | 6.37 | [13 empty] | VV | 2 | 2 | True | 0 | ROZPOCET
| VV |  | (1+2*2,25) |  | 5.5 | [13 empty] | VV | 2 | 2 | True | 0 | ROZPOCET
| VV |  | 1.NP | [15 empty] | VV | 2 | 1 | True | 0 | ROZPOCET
| VV |  | 11*(1,2+2*2) |  | 57.2 | [13 empty] | VV | 2 | 2 | True | 0 | ROZPOCET
| VV |  | 3*(1,4+2*2,55) |  | 19.5 | [13 empty] | VV | 2 | 2 | True | 0 | ROZPOCET
| VV |  | 2*(1,15+2*2,55) |  | 12.5 | [13 empty] | VV | 2 | 2 | True | 0 | ROZPOCET
| VV |  | 3*(1,25+2*2,55) |  | 19.05 | [13 empty] | VV | 2 | 2 | True | 0 | ROZPOCET
| VV |  | 2*(1,15+2*2,55) |  | 12.5 | [13 empty] | VV | 2 | 2 | True | 0 | ROZPOCET
| VV |  | 3*(1,4+2*2,6) |  | 19.8 | [13 empty] | VV | 2 | 2 | True | 0 | ROZPOCET
| VV |  | (1,1+2*2,15) |  | 5.4 | [13 empty] | VV | 2 | 2 | True | 0 | ROZPOCET
| VV |  | (1,8+2*2,05) |  | 5.9 | [13 empty] | VV | 2 | 2 | True | 0 | ROZPOCET
| VV |  | 2.NP | [15 empty] | VV | 2 | 1 | True | 0 | ROZPOCET
| VV |  | 12*(1,2+2*1,92) |  | 60.48 | [13 empty] | VV | 2 | 2 | True | 0 | ROZPOCET
| VV |  | 4*(1,4+2*2,4) |  | 24.8 | [13 empty] | VV | 2 | 2 | True | 0 | ROZPOCET
| VV |  | 2*(1+2*2,4) |  | 11.6 | [13 empty] | VV | 2 | 2 | True | 0 | ROZPOCET
| VV |  | 3*(1,4+2*2,4) |  | 18.6 | [13 empty] | VV | 2 | 2 | True | 0 | ROZPOCET
| VV |  | 2*(1+2*2,4) |  | 11.6 | [13 empty] | VV | 2 | 2 | True | 0 | ROZPOCET
| VV |  | 3*(1,4+2*2,4) |  | 18.6 | [13 empty] | VV | 2 | 2 | True | 0 | ROZPOCET
| VV |  | 2*(1,04+2*2,4) |  | 11.68 | [13 empty] | VV | 2 | 2 | True | 0 | ROZPOCET
| VV |  | (1,4+2*2,34) |  | 6.08 | [13 empty] | VV | 2 | 2 | True | 0 | ROZPOCET
| VV |  | (1,8+2*2,05) |  | 5.9 | [13 empty] | VV | 2 | 2 | True | 0 | ROZPOCET
| VV |  | 3.NP | [15 empty] | VV | 2 | 1 | True | 0 | ROZPOCET
| VV |  | 12*(0,95+2*1,55) |  | 48.6 | [13 empty] | VV | 2 | 2 | True | 0 | ROZPOCET
| VV |  | 0,9+2*1,92 |  | 4.74 | [13 empty] | VV | 2 | 2 | True | 0 | ROZPOCET
| VV |  | 4*(0,53+2*0,95) |  | 9.72 | [13 empty] | VV | 2 | 2 | True | 0 | ROZPOCET
| VV |  | 2*(0,9+2*1,46) |  | 7.64 | [13 empty] | VV | 2 | 2 | True | 0 | ROZPOCET
| VV |  | Mezisoučet |  | 445.78 | [13 empty] | VV | 2 | 3 | True | 0 | ROZPOCET
| VV |  | vnitřní APU lišta | [15 empty] | VV | 2 | 1 | True | 0 | ROZPOCET
| VV |  | 445,78 |  | 445.78 | [13 empty] | VV | 2 | 2 | True | 0 | ROZPOCET
| VV |  | Součet |  | 891.56 | [13 empty] | VV | 2 | 4 | True | 1 | ROZPOCET
| VV |  | 891,56*1,05 'Přepočtené koeficientem množství |  | 936.138 | [13 empty] | VV | 2 | 2 | False | 1 | ROZPOCET
148 | M | 590515120 | profil parapetní plast 2 m | m | 113.4 |  | 0 | CS ÚRS 2017 01 |  |  | základní |  | 0 | 0.0002 | 0.02268 | 0 | 0 | 8 | M | 2 |  |  |  | ROZPOCET | 0 | 0 | 0 | 0 | 0 | 1 | 0 | 4 | -1171926182
| VV |  | 553,78-445,78 |  | 108 | [13 empty] | VV | 2 | 2 | True | 1 | ROZPOCET
| VV |  | 108*1,05 'Přepočtené koeficientem množství |  | 113.4 | [13 empty] | VV | 2 | 2 | False | 1 | ROZPOCET
149 | K | 622212001 | Montáž kontaktního zateplení vnějšího ostění hl. špalety do 200 mm z polystyrenu tl do 40 mm | m | 13.2 |  | 0 | CS ÚRS 2017 01 |  |  | základní |  | 0 | 0.00168 | 0.022176 | 0 | 0 | 4 | K | 2 |  |  |  | ROZPOCET | 0 | 0 | 0 | 0 | 0 | 1 | 0 | 4 | -666286290
| PSC |  | Poznámka k souboru cen: 1. V cenách jsou započteny náklady na: a) upevnění desek celoplošným lepením, b) přestěrkování izolačních desek, c) vložení sklovláknité výztužné tkaniny, d) osazení a dodávku rohovníků. 2. V cenách nejsou započteny náklady na: a) dodávku desek tepelné izolace; tyto se ocení ve specifikaci; ztratné lze stanovit ve výši 10%, b) provedení konečné povrchové úpravy: - vrchní tenkovrstvou omítkou; tyto se ocení příslušnými cenami této části katalogu - nátěrem; tyto se ocení příslušnými cenami části A07 katalogu 800-783 Nátěry 3. Pro ocenění montáže kontaktního zateplení ostění nebo nadpraží hloubky přes 400 mm se použijí ceny souboru cen 62. 2.- 1… Montáž kontaktního zateplení. | [15 empty] | PSC | 2
| VV |  | izolace pod parapety | [15 empty] | VV | 2 | 1 | True | 0 | ROZPOCET
| VV |  | 1.NP | [15 empty] | VV | 2 | 1 | True | 0 | ROZPOCET
| VV |  | 11*1,2 |  | 13.2 | [13 empty] | VV | 2 | 2 | True | 1 | ROZPOCET
150 | M | 283764150 | deska z extrudovaného polystyrénu 30 mm | m2 | 2.772 |  | 0 | CS ÚRS 2017 01 |  |  | základní |  | 0 | 0.0009 | 0.0024948 | 0 | 0 | 8 | M | 2 |  |  |  | ROZPOCET | 0 | 0 | 0 | 0 | 0 | 1 | 0 | 4 | 350356293
| P |  | Poznámka k položce: Pro ploché střechy, obrácené střechy, zelené střechy, podlahy, vnější stěny ve styku se zeminou. | [15 empty] | P | 2
| VV |  | izolace pod parapety | [15 empty] | VV | 2 | 1 | True | 0 | ROZPOCET
| VV |  | 1.NP | [15 empty] | VV | 2 | 1 | True | 0 | ROZPOCET
| VV |  | 11*1,2*0,2 |  | 2.64 | [13 empty] | VV | 2 | 2 | True | 1 | ROZPOCET
| VV |  | 2,64*1,05 'Přepočtené koeficientem množství |  | 2.772 | [13 empty] | VV | 2 | 2 | False | 1 | ROZPOCET
151 | K | 622212051 | Montáž kontaktního zateplení vnějšího ostění hl. špalety do 400 mm z polystyrenu tl do 40 mm | m | 56.51 |  | 0 | CS ÚRS 2017 01 |  |  | základní |  | 0 | 0.00331 | 0.18705 | 0 | 0 | 4 | K | 2 |  |  |  | ROZPOCET | 0 | 0 | 0 | 0 | 0 | 1 | 0 | 4 | 628785181
| PSC |  | Poznámka k souboru cen: 1. V cenách jsou započteny náklady na: a) upevnění desek celoplošným lepením, b) přestěrkování izolačních desek, c) vložení sklovláknité výztužné tkaniny, d) osazení a dodávku rohovníků. 2. V cenách nejsou započteny náklady na: a) dodávku desek tepelné izolace; tyto se ocení ve specifikaci; ztratné lze stanovit ve výši 10%, b) provedení konečné povrchové úpravy: - vrchní tenkovrstvou omítkou; tyto se ocení příslušnými cenami této části katalogu - nátěrem; tyto se ocení příslušnými cenami části A07 katalogu 800-783 Nátěry 3. Pro ocenění montáže kontaktního zateplení ostění nebo nadpraží hloubky přes 400 mm se použijí ceny souboru cen 62. 2.- 1… Montáž kontaktního zateplení. | [15 empty] | PSC | 2
| VV |  | zapravení oken pod parapetem | [15 empty] | VV | 2 | 1 | True | 0 | ROZPOCET
| VV |  | 1.NP | [15 empty] | VV | 2 | 1 | True | 0 | ROZPOCET
| VV |  | 3*1,4 |  | 4.2 | [13 empty] | VV | 2 | 2 | True | 0 | ROZPOCET
| VV |  | 4*1,15 |  | 4.6 | [13 empty] | VV | 2 | 2 | True | 0 | ROZPOCET
| VV |  | 3*1,25 |  | 3.75 | [13 empty] | VV | 2 | 2 | True | 0 | ROZPOCET
| VV |  | 3*1,4 |  | 4.2 | [13 empty] | VV | 2 | 2 | True | 0 | ROZPOCET
| VV |  | 1,2 |  | 1.2 | [13 empty] | VV | 2 | 2 | True | 0 | ROZPOCET
| VV |  | 1,8 |  | 1.8 | [13 empty] | VV | 2 | 2 | True | 0 | ROZPOCET
| VV |  | Mezisoučet |  | 19.75 | [13 empty] | VV | 2 | 3 | True | 0 | ROZPOCET
| VV |  | 2.NP | [15 empty] | VV | 2 | 1 | True | 0 | ROZPOCET
| VV |  | 12*1,2 |  | 14.4 | [13 empty] | VV | 2 | 2 | True | 0 | ROZPOCET
| VV |  | 1,8 |  | 1.8 | [13 empty] | VV | 2 | 2 | True | 0 | ROZPOCET
| VV |  | 8*1,4 |  | 11.2 | [13 empty] | VV | 2 | 2 | True | 0 | ROZPOCET
| VV |  | 2*1,14 |  | 2.28 | [13 empty] | VV | 2 | 2 | True | 0 | ROZPOCET
| VV |  | 5*1 |  | 5 | [13 empty] | VV | 2 | 2 | True | 0 | ROZPOCET
| VV |  | 2*1,04 |  | 2.08 | [13 empty] | VV | 2 | 2 | True | 0 | ROZPOCET
| VV |  | Mezisoučet |  | 36.76 | [13 empty] | VV | 2 | 3 | True | 0 | ROZPOCET
| VV |  | Součet |  | 56.51 | [13 empty] | VV | 2 | 4 | True | 1 | ROZPOCET
152 | M | 283764150 | deska z extrudovaného polystyrénu 30 mm | m2 | 21.804 |  | 0 | CS ÚRS 2017 01 |  |  | základní |  | 0 | 0.0009 | 0.019624 | 0 | 0 | 8 | M | 2 |  |  |  | ROZPOCET | 0 | 0 | 0 | 0 | 0 | 1 | 0 | 4 | 2066598303
| P |  | Poznámka k položce: Pro ploché střechy, obrácené střechy, zelené střechy, podlahy, vnější stěny ve styku se zeminou. | [15 empty] | P | 2
| VV |  | 1.NP | [15 empty] | VV | 2 | 1 | True | 0 | ROZPOCET
| VV |  | 3*1,4*0,4 |  | 1.68 | [13 empty] | VV | 2 | 2 | True | 0 | ROZPOCET
| VV |  | 4*1,15*0,4 |  | 1.84 | [13 empty] | VV | 2 | 2 | True | 0 | ROZPOCET
| VV |  | 3*1,25*0,4 |  | 1.5 | [13 empty] | VV | 2 | 2 | True | 0 | ROZPOCET
| VV |  | 3*1,4*0,4 |  | 1.68 | [13 empty] | VV | 2 | 2 | True | 0 | ROZPOCET
| VV |  | 1,2*0,4 |  | 0.48 | [13 empty] | VV | 2 | 2 | True | 0 | ROZPOCET
| VV |  | 1,8*0,4 |  | 0.72 | [13 empty] | VV | 2 | 2 | True | 0 | ROZPOCET
| VV |  | Mezisoučet |  | 7.9 | [13 empty] | VV | 2 | 3 | True | 0 | ROZPOCET
| VV |  | 2.NP | [15 empty] | VV | 2 | 1 | True | 0 | ROZPOCET
| VV |  | 12*1,2*0,35 |  | 5.04 | [13 empty] | VV | 2 | 2 | True | 0 | ROZPOCET
| VV |  | 1,8*0,35 |  | 0.63 | [13 empty] | VV | 2 | 2 | True | 0 | ROZPOCET
| VV |  | 8*1,4*0,35 |  | 3.92 | [13 empty] | VV | 2 | 2 | True | 0 | ROZPOCET
| VV |  | 2*1,14*0,35 |  | 0.798 | [13 empty] | VV | 2 | 2 | True | 0 | ROZPOCET
| VV |  | 5*1*0,35 |  | 1.75 | [13 empty] | VV | 2 | 2 | True | 0 | ROZPOCET
| VV |  | 2*1,04*0,35 |  | 0.728 | [13 empty] | VV | 2 | 2 | True | 0 | ROZPOCET
| VV |  | Mezisoučet |  | 12.866 | [13 empty] | VV | 2 | 3 | True | 0 | ROZPOCET
| VV |  | Součet |  | 20.766 | [13 empty] | VV | 2 | 4 | True | 1 | ROZPOCET
| VV |  | 20,766*1,05 'Přepočtené koeficientem množství |  | 21.804 | [13 empty] | VV | 2 | 2 | False | 1 | ROZPOCET
153 | K | 622221111 | Montáž kontaktního zateplení vnějších stěn z minerální vlny s kolmou orientací tl do 80 mm | m2 | 67.64 |  | 0 | CS ÚRS 2017 01 |  |  | základní |  | 0 | 0.01137 | 0.76907 | 0 | 0 | 4 | K | 2 |  |  |  | ROZPOCET | 0 | 0 | 0 | 0 | 0 | 1 | 0 | 4 | -1229534328
| PSC |  | Poznámka k souboru cen: 1. V cenách jsou započteny náklady na: a) upevnění desek lepením a talířovými hmoždinkami, b) přestěrkování izolačních desek, c) vložení sklovláknité výztužné tkaniny. 2. V cenách nejsou započteny náklady na: a) dodávku desek tepelné izolace; tyto se ocení ve specifikaci, ztratné lze stanovit ve výši 2%, b) provedení konečné povrchové úpravy: - vrchní tenkovrstvou omítkou, tyto se ocení příslušnými cenami této části katalogu - nátěrem; tyto se ocení příslušnými cenami části A07 katalogu 800-783 - keramickým obkladem; tyto se ocení příslušnými cenami souboru cen části A01 katalogu 800-781 Obklady keramické, c) osazení lišt; tyto se ocení příslušnými cenami této části katalogu. 3. V cenách -1101 a -1105 jsou započteny náklady na osazení a dodávku tepelněizolačních zátek v počtu 9 ks/m2 pro podhledy a 6 ks/m2 pro stěny. 4. Kombinovaná deska je např. sendvičově uspořádaná deska tvořena izolačním jádrem z grafitového polystyrenu a krycí deskou z minerální vlny. | [15 empty] | PSC | 2
| VV |  | stěny vikýřů vnější skladba OP6 - podklad pod omítu | [15 empty] | VV | 2 | 1 | True | 0 | ROZPOCET
| VV |  | 12*2*(2,3*1,5)/2 |  | 41.4 | [13 empty] | VV | 2 | 2 | True | 0 | ROZPOCET
| VV |  | 12*2*0,4*1 |  | 9.6 | [13 empty] | VV | 2 | 2 | True | 0 | ROZPOCET
| VV |  | 2*((1,5*2)/2) |  | 3 | [13 empty] | VV | 2 | 2 | True | 0 | ROZPOCET
| VV |  | 12*2*0,3*1,55 |  | 11.16 | [13 empty] | VV | 2 | 2 | True | 0 | ROZPOCET
| VV |  | 2*0,3*1,55 |  | 0.93 | [13 empty] | VV | 2 | 2 | True | 0 | ROZPOCET
| VV |  | 2*0,5*1,55 |  | 1.55 | [13 empty] | VV | 2 | 2 | True | 0 | ROZPOCET
| VV |  | Mezisoučet |  | 67.64 | [13 empty] | VV | 2 | 3 | True | 0 | ROZPOCET
| VV |  | Součet |  | 67.64 | [13 empty] | VV | 2 | 4 | True | 1 | ROZPOCET
154 | M | 631515080 | deska minerální izolační tl. 50 mm | m2 | 71.022 |  | 0 | CS ÚRS 2017 01 |  |  | základní |  | 0 | 0.005 | 0.35511 | 0 | 0 | 8 | M | 2 |  |  |  | ROZPOCET | 0 | 0 | 0 | 0 | 0 | 1 | 0 | 4 | -1567922
| VV |  | 67,64*1,05 'Přepočtené koeficientem množství |  | 71.022 | [13 empty] | VV | 2 | 2 | False | 1 | ROZPOCET
155 | K | 622251105 | Příplatek k cenám kontaktního zateplení stěn za použití tepelněizolačních zátek z minerální vlny | m2 | 67.64 |  | 0 | CS ÚRS 2017 01 |  |  | základní |  | 0 | 6e-05 | 0.0040584 | 0 | 0 | 4 | K | 2 |  |  |  | ROZPOCET | 0 | 0 | 0 | 0 | 0 | 1 | 0 | 4 | 1618885518
| PSC |  | Poznámka k souboru cen: 1. V cenách jsou započteny náklady na: a) upevnění desek lepením a talířovými hmoždinkami, b) přestěrkování izolačních desek, c) vložení sklovláknité výztužné tkaniny. 2. V cenách nejsou započteny náklady na: a) dodávku desek tepelné izolace; tyto se ocení ve specifikaci, ztratné lze stanovit ve výši 2%, b) provedení konečné povrchové úpravy: - vrchní tenkovrstvou omítkou, tyto se ocení příslušnými cenami této části katalogu - nátěrem; tyto se ocení příslušnými cenami části A07 katalogu 800-783 - keramickým obkladem; tyto se ocení příslušnými cenami souboru cen části A01 katalogu 800-781 Obklady keramické, c) osazení lišt; tyto se ocení příslušnými cenami této části katalogu. 3. V cenách -1101 a -1105 jsou započteny náklady na osazení a dodávku tepelněizolačních zátek v počtu 9 ks/m2 pro podhledy a 6 ks/m2 pro stěny. 4. Kombinovaná deska je např. sendvičově uspořádaná deska tvořena izolačním jádrem z grafitového polystyrenu a krycí deskou z minerální vlny. | [15 empty] | PSC | 2
156 | K | 622252002 | Montáž ostatních lišt kontaktního zateplení | m | 131.7 |  | 0 | CS ÚRS 2017 01 |  |  | základní |  | 0 | 0.00025 | 0.032925 | 0 | 0 | 4 | K | 2 |  |  |  | ROZPOCET | 0 | 0 | 0 | 0 | 0 | 1 | 0 | 4 | -572415417
| PSC |  | Poznámka k souboru cen: 1. V cenách jsou započteny náklady na osazení lišt. 2. V cenách nejsou započteny náklady dodávku lišt; tyto se ocení ve specifikaci. Ztratné lze stanovit ve výši 5%. 3. Položku -2002 nelze použít v případě montáže lišt kontaktního zateplení ostění nebo nadpraží, kde jsou náklady na osazení rohovníků již započteny. | [15 empty] | PSC | 2
| VV |  | montáž vnější rohové lišty vikýřů | [15 empty] | VV | 2 | 1 | True | 0 | ROZPOCET
| VV |  | rohová lišta | [15 empty] | VV | 2 | 1 | True | 0 | ROZPOCET
| VV |  | 12*2*(1,55+0,15) |  | 40.8 | [13 empty] | VV | 2 | 2 | True | 0 | ROZPOCET
| VV |  | 8*1,55 |  | 12.4 | [13 empty] | VV | 2 | 2 | True | 0 | ROZPOCET
| VV |  | Mezisoučet |  | 53.2 | [13 empty] | VV | 2 | 3 | True | 0 | ROZPOCET
| VV |  | okapnička | [15 empty] | VV | 2 | 1 | True | 0 | ROZPOCET
| VV |  | 12*2*2,3 |  | 55.2 | [13 empty] | VV | 2 | 2 | True | 0 | ROZPOCET
| VV |  | 12*1,5 |  | 18 | [13 empty] | VV | 2 | 2 | True | 0 | ROZPOCET
| VV |  | 5,3 |  | 5.3 | [13 empty] | VV | 2 | 2 | True | 0 | ROZPOCET
| VV |  | Mezisoučet |  | 78.5 | [13 empty] | VV | 2 | 3 | True | 0 | ROZPOCET
| VV |  | Součet |  | 131.7 | [13 empty] | VV | 2 | 4 | True | 1 | ROZPOCET
157 | M | 590514800 | lišta rohová Al 10/10 cm s tkaninou bal. 2,5 m | m | 55.86 |  | 0 | CS ÚRS 2017 01 |  |  | základní |  | 0 | 3e-05 | 0.0016758 | 0 | 0 | 8 | M | 2 |  |  |  | ROZPOCET | 0 | 0 | 0 | 0 | 0 | 1 | 0 | 4 | 1590251082
| VV |  | montáž vnější rohové lišty vikýřů | [15 empty] | VV | 2 | 1 | True | 0 | ROZPOCET
| VV |  | rohová lišta | [15 empty] | VV | 2 | 1 | True | 0 | ROZPOCET
| VV |  | 12*2*(1,55+0,15) |  | 40.8 | [13 empty] | VV | 2 | 2 | True | 0 | ROZPOCET
| VV |  | 8*1,55 |  | 12.4 | [13 empty] | VV | 2 | 2 | True | 0 | ROZPOCET
| VV |  | Součet |  | 53.2 | [13 empty] | VV | 2 | 4 | True | 1 | ROZPOCET
| VV |  | 53,2*1,05 'Přepočtené koeficientem množství |  | 55.86 | [13 empty] | VV | 2 | 2 | False | 1 | ROZPOCET
158 | M | 59051492R | lišta s okapničkou PVC UV 10/15, 2 m | m | 82.425 |  | 0 |  |  |  | základní |  | 0 | 0 | 0 | 0 | 0 | 8 | M | 2 |  |  |  | ROZPOCET | 0 | 0 | 0 | 0 | 0 | 1 | 0 | 4 | 53058771
| VV |  | okapnička | [15 empty] | VV | 2 | 1 | True | 0 | ROZPOCET
| VV |  | 12*2*2,3 |  | 55.2 | [13 empty] | VV | 2 | 2 | True | 0 | ROZPOCET
| VV |  | 12*1,5 |  | 18 | [13 empty] | VV | 2 | 2 | True | 0 | ROZPOCET
| VV |  | 5,3 |  | 5.3 | [13 empty] | VV | 2 | 2 | True | 0 | ROZPOCET
| VV |  | Součet |  | 78.5 | [13 empty] | VV | 2 | 4 | True | 1 | ROZPOCET
| VV |  | 78,5*1,05 'Přepočtené koeficientem množství |  | 82.425 | [13 empty] | VV | 2 | 2 | False | 1 | ROZPOCET
159 | K | 622325606 | Oprava vnější vápenné štukové omítky složitosti 5 v rozsahu do 50% | m2 | 1446.477 |  | 0 | CS ÚRS 2017 01 |  |  | základní |  | 0 | 0.04473 | 64.7009 | 0 | 0 | 4 | K | 2 |  |  |  | ROZPOCET | 0 | 0 | 0 | 0 | 0 | 1 | 0 | 4 | 2138266654
| P |  | Poznámka k položce: oprava vnější omítky dle PD | [15 empty] | P | 2
| VV |  | plocha odečtena z výkresu dwg. pomocí funkce plochy | [15 empty] | VV | 2 | 1 | True | 0 | ROZPOCET
| VV |  | oprava vnější fasády objektu | [15 empty] | VV | 2 | 1 | True | 0 | ROZPOCET
| VV |  | severovýchodní pohled | [15 empty] | VV | 2 | 1 | True | 0 | ROZPOCET
| VV |  | 311,4 |  | 311.4 | [13 empty] | VV | 2 | 2 | True | 0 | ROZPOCET
| VV |  | jihozápadní pohled | [15 empty] | VV | 2 | 1 | True | 0 | ROZPOCET
| VV |  | 298 |  | 298 | [13 empty] | VV | 2 | 2 | True | 0 | ROZPOCET
| VV |  | jihovýchodní pohled | [15 empty] | VV | 2 | 1 | True | 0 | ROZPOCET
| VV |  | 430,7 |  | 430.7 | [13 empty] | VV | 2 | 2 | True | 0 | ROZPOCET
| VV |  | 147+265,5 |  | 412.5 | [13 empty] | VV | 2 | 2 | True | 0 | ROZPOCET
| VV |  | odpočet otvorů | [15 empty] | VV | 2 | 1 | True | 0 | ROZPOCET
| VV |  | -112,117-2,619-45,983 |  | -160.719 | [13 empty] | VV | 2 | 2 | True | 0 | ROZPOCET
| VV |  | ostění | [15 empty] | VV | 2 | 1 | True | 0 | ROZPOCET
| VV |  | 1.PP | [15 empty] | VV | 2 | 1 | True | 0 | ROZPOCET
| VV |  | 6*(2*0,4+2*0,41)*0,2 |  | 1.944 | [13 empty] | VV | 2 | 2 | True | 0 | ROZPOCET
| VV |  | 3*(2*1,2+2*0,6)*0,2 |  | 2.16 | [13 empty] | VV | 2 | 2 | True | 0 | ROZPOCET
| VV |  | 2*(2*1,25+2*0,65)*0,2 |  | 1.52 | [13 empty] | VV | 2 | 2 | True | 0 | ROZPOCET
| VV |  | 4*(2*1,25+2*0,65)*0,2 |  | 3.04 | [13 empty] | VV | 2 | 2 | True | 0 | ROZPOCET
| VV |  | (2*0,9+2*0,65)*0,2 |  | 0.62 | [13 empty] | VV | 2 | 2 | True | 0 | ROZPOCET
| VV |  | 4*(2*1,2+2*0,65)*0,2 |  | 2.96 | [13 empty] | VV | 2 | 2 | True | 0 | ROZPOCET
| VV |  | (2*1,05+2*2,66)*0,2 |  | 1.484 | [13 empty] | VV | 2 | 2 | True | 0 | ROZPOCET
| VV |  | (2*1+2*2,25)*0,2 |  | 1.3 | [13 empty] | VV | 2 | 2 | True | 0 | ROZPOCET
| VV |  | Mezisoučet |  | 1306.909 | [13 empty] | VV | 2 | 3 | True | 0 | ROZPOCET
| VV |  | 1.NP | [15 empty] | VV | 2 | 1 | True | 0 | ROZPOCET
| VV |  | 11*(2*1,2+2*2)*0,2 |  | 14.08 | [13 empty] | VV | 2 | 2 | True | 0 | ROZPOCET
| VV |  | 3*(2*1,4+2*2,55)*0,2 |  | 4.74 | [13 empty] | VV | 2 | 2 | True | 0 | ROZPOCET
| VV |  | 2*(2*1,15+2*2,55)*0,2 |  | 2.96 | [13 empty] | VV | 2 | 2 | True | 0 | ROZPOCET
| VV |  | 3*(2*1,25+2*2,55)*0,2 |  | 4.56 | [13 empty] | VV | 2 | 2 | True | 0 | ROZPOCET
| VV |  | 2*(2*1,15+2*2,55)*0,2 |  | 2.96 | [13 empty] | VV | 2 | 2 | True | 0 | ROZPOCET
| VV |  | 3*(2*1,4+2*2,6)*0,2 |  | 4.8 | [13 empty] | VV | 2 | 2 | True | 0 | ROZPOCET
| VV |  | (2*1,1+2*2,15)*0,2 |  | 1.3 | [13 empty] | VV | 2 | 2 | True | 0 | ROZPOCET
| VV |  | (2*1,8+2*2,05)*0,2 |  | 1.54 | [13 empty] | VV | 2 | 2 | True | 0 | ROZPOCET
| VV |  | 2.NP | [15 empty] | VV | 2 | 1 | True | 0 | ROZPOCET
| VV |  | 12*(2*1,2+2*1,92)*0,2 |  | 14.976 | [13 empty] | VV | 2 | 2 | True | 0 | ROZPOCET
| VV |  | 4*(2*1,4+2*2,4)*0,2 |  | 6.08 | [13 empty] | VV | 2 | 2 | True | 0 | ROZPOCET
| VV |  | 2*(2*1+2*2,4)*0,2 |  | 2.72 | [13 empty] | VV | 2 | 2 | True | 0 | ROZPOCET
| VV |  | 3*(2*1,4+2*2,4)*0,2 |  | 4.56 | [13 empty] | VV | 2 | 2 | True | 0 | ROZPOCET
| VV |  | 2*(2*1+2*2,4)*0,2 |  | 2.72 | [13 empty] | VV | 2 | 2 | True | 0 | ROZPOCET
| VV |  | 3*(2*1,4+2*2,4)*0,2 |  | 4.56 | [13 empty] | VV | 2 | 2 | True | 0 | ROZPOCET
| VV |  | 2*(2*1,04+2*2,4)*0,2 |  | 2.752 | [13 empty] | VV | 2 | 2 | True | 0 | ROZPOCET
| VV |  | (2*1,4+2*2,34)*0,2 |  | 1.496 | [13 empty] | VV | 2 | 2 | True | 0 | ROZPOCET
| VV |  | (2*1,8+2*2,05)*0,2 |  | 1.54 | [13 empty] | VV | 2 | 2 | True | 0 | ROZPOCET
| VV |  | 3.NP | [15 empty] | VV | 2 | 1 | True | 0 | ROZPOCET
| VV |  | 2*0,9+2*1,92*0,2 |  | 2.568 | [13 empty] | VV | 2 | 2 | True | 0 | ROZPOCET
| VV |  | 4*(2*0,53+2*0,95)*0,2 |  | 2.368 | [13 empty] | VV | 2 | 2 | True | 0 | ROZPOCET
| VV |  | 2*(2*0,9+2*1,46)*0,2 |  | 1.888 | [13 empty] | VV | 2 | 2 | True | 0 | ROZPOCET
| VV |  | Mezisoučet |  | 85.168 | [13 empty] | VV | 2 | 3 | True | 0 | ROZPOCET
| VV |  | ostatní | [15 empty] | VV | 2 | 1 | True | 0 | ROZPOCET
| VV |  | 2*10*0,3 |  | 6 | [13 empty] | VV | 2 | 2 | True | 0 | ROZPOCET
| VV |  | 2*2*7*0,3 |  | 8.4 | [13 empty] | VV | 2 | 2 | True | 0 | ROZPOCET
| VV |  | Mezisoučet |  | 14.4 | [13 empty] | VV | 2 | 3 | True | 0 | ROZPOCET
| VV |  | rozvinutá plocha říms a ostatních prvků | [15 empty] | VV | 2 | 1 | True | 0 | ROZPOCET
| VV |  | 40 |  | 40 | [13 empty] | VV | 2 | 2 | True | 0 | ROZPOCET
| VV |  | Součet |  | 1446.477 | [13 empty] | VV | 2 | 4 | True | 1 | ROZPOCET
160 | K | 622531031 | Tenkovrstvá silikonová zrnitá omítka tl. 3,0 mm včetně penetrace vnějších stěn | m2 | 67.64 |  | 0 | CS ÚRS 2017 01 |  |  | základní |  | 0 | 0.00478 | 0.32332 | 0 | 0 | 4 | K | 2 |  |  |  | ROZPOCET | 0 | 0 | 0 | 0 | 0 | 1 | 0 | 4 | -39519930
| VV |  | stěny vikýřů vnější skladba OP6 - podklad pod omítu | [15 empty] | VV | 2 | 1 | True | 0 | ROZPOCET
| VV |  | 12*2*(2,3*1,5)/2 |  | 41.4 | [13 empty] | VV | 2 | 2 | True | 0 | ROZPOCET
| VV |  | 12*2*0,4*1 |  | 9.6 | [13 empty] | VV | 2 | 2 | True | 0 | ROZPOCET
| VV |  | 2*((1,5*2)/2) |  | 3 | [13 empty] | VV | 2 | 2 | True | 0 | ROZPOCET
| VV |  | 12*2*0,3*1,55 |  | 11.16 | [13 empty] | VV | 2 | 2 | True | 0 | ROZPOCET
| VV |  | 2*0,3*1,55 |  | 0.93 | [13 empty] | VV | 2 | 2 | True | 0 | ROZPOCET
| VV |  | 2*0,5*1,55 |  | 1.55 | [13 empty] | VV | 2 | 2 | True | 0 | ROZPOCET
| VV |  | Mezisoučet |  | 67.64 | [13 empty] | VV | 2 | 3 | True | 0 | ROZPOCET
| VV |  | Součet |  | 67.64 | [13 empty] | VV | 2 | 4 | True | 1 | ROZPOCET
161 | K | 622635091 | Oprava spárování komínového zdiva MC v rozsahu do 50 % | m2 | 12.95 |  | 0 | CS ÚRS 2017 01 |  |  | základní |  | 0 | 0.00446 | 0.057757 | 0 | 0 | 4 | K | 2 |  |  |  | ROZPOCET | 0 | 0 | 0 | 0 | 0 | 1 | 0 | 4 | 919939234
| VV |  | nadstřešní prostor | [15 empty] | VV | 2 | 1 | True | 0 | ROZPOCET
| VV |  | (2*1,4+2*0,45)*3,5 |  | 12.95 | [13 empty] | VV | 2 | 2 | True | 1 | ROZPOCET
162 | K | 625681015 | Ochrana proti holubům hrotovým systémem pětiřadým s účinnou šířkou 25 cm | m | 222 |  | 0 |  |  |  | základní |  | 0 | 0.00155 | 0.3441 | 0 | 0 | 4 | K | 2 |  |  |  | ROZPOCET | 0 | 0 | 0 | 0 | 0 | 1 | 0 | 4 | 880204710
| VV |  | dle PSV 10/OST | [15 empty] | VV | 2 | 1 | True | 0 | ROZPOCET
| VV |  | 222 |  | 222 | [13 empty] | VV | 2 | 2 | True | 1 | ROZPOCET
163 | K | 629135102 | Vyrovnávací vrstva pod klempířské prvky z MC š do 300 mm | m | 292.9 |  | 0 | CS ÚRS 2017 01 |  |  | základní |  | 0 | 0.02065 | 6.0484 | 0 | 0 | 4 | K | 2 |  |  |  | ROZPOCET | 0 | 0 | 0 | 0 | 0 | 1 | 0 | 4 | 1514087819
| VV |  | vyrovnání pod parapety | [15 empty] | VV | 2 | 1 | True | 0 | ROZPOCET
| VV |  | 2,8+21,6+19,5+4,65+15,6+10,75+2,1+4,6+44,4 |  | 126 | [13 empty] | VV | 2 | 2 | True | 0 | ROZPOCET
| VV |  | římsy | [15 empty] | VV | 2 | 1 | True | 0 | ROZPOCET
| VV |  | 88,7+28,2 |  | 116.9 | [13 empty] | VV | 2 | 2 | True | 0 | ROZPOCET
| VV |  | ostatní pod klempířské kontrukce | [15 empty] | VV | 2 | 1 | True | 0 | ROZPOCET
| VV |  | 50 |  | 50 | [13 empty] | VV | 2 | 2 | True | 0 | ROZPOCET
| VV |  | Součet |  | 292.9 | [13 empty] | VV | 2 | 4 | True | 1 | ROZPOCET
164 | K | 629991011 | Zakrytí výplní otvorů a svislých ploch fólií přilepenou lepící páskou | m2 | 546.356 |  | 0 | CS ÚRS 2017 01 |  |  | základní |  | 0 | 0.00012 | 0.065563 | 0 | 0 | 4 | K | 2 |  |  |  | ROZPOCET | 0 | 0 | 0 | 0 | 0 | 1 | 0 | 4 | -733240561
| PSC |  | Poznámka k souboru cen: 1. V ceně -1012 nejsou započteny náklady na dodávku a montáž začišťovací lišty; tyto se oceňují cenou 622 14-3004 této části katalogu a materiálem ve specifikaci. | [15 empty] | PSC | 2
| VV |  | 1.PP | [15 empty] | VV | 2 | 1 | True | 0 | ROZPOCET
| VV |  | 2*6*0,4*0,41 |  | 1.968 | [13 empty] | VV | 2 | 2 | True | 0 | ROZPOCET
| VV |  | 2*3*1,2*0,6 |  | 4.32 | [13 empty] | VV | 2 | 2 | True | 0 | ROZPOCET
| VV |  | 2*1,25*0,65 |  | 1.625 | [13 empty] | VV | 2 | 2 | True | 0 | ROZPOCET
| VV |  | 2*4*1,25*0,65 |  | 6.5 | [13 empty] | VV | 2 | 2 | True | 0 | ROZPOCET
| VV |  | 2*0,9*0,65 |  | 1.17 | [13 empty] | VV | 2 | 2 | True | 0 | ROZPOCET
| VV |  | 2*4*1,2*0,65 |  | 6.24 | [13 empty] | VV | 2 | 2 | True | 0 | ROZPOCET
| VV |  | 2*1,05*2,66 |  | 5.586 | [13 empty] | VV | 2 | 2 | True | 0 | ROZPOCET
| VV |  | 2*1*2,25 |  | 4.5 | [13 empty] | VV | 2 | 2 | True | 0 | ROZPOCET
| VV |  | Mezisoučet |  | 31.909 | [13 empty] | VV | 2 | 3 | True | 0 | ROZPOCET
| VV |  | 1.NP | [15 empty] | VV | 2 | 1 | True | 0 | ROZPOCET
| VV |  | 2*11*1,2*2 |  | 52.8 | [13 empty] | VV | 2 | 2 | True | 0 | ROZPOCET
| VV |  | 2*3*1,4*2,55 |  | 21.42 | [13 empty] | VV | 2 | 2 | True | 0 | ROZPOCET
| VV |  | 2*2*1,15*2,55 |  | 11.73 | [13 empty] | VV | 2 | 2 | True | 0 | ROZPOCET
| VV |  | 2*3*1,25*2,55 |  | 19.125 | [13 empty] | VV | 2 | 2 | True | 0 | ROZPOCET
| VV |  | 2*2*1,15*2,55 |  | 11.73 | [13 empty] | VV | 2 | 2 | True | 0 | ROZPOCET
| VV |  | 2*3*1,4*2,6 |  | 21.84 | [13 empty] | VV | 2 | 2 | True | 0 | ROZPOCET
| VV |  | 2*1,1*2,15 |  | 4.73 | [13 empty] | VV | 2 | 2 | True | 0 | ROZPOCET
| VV |  | 2*1,8*2,05 |  | 7.38 | [13 empty] | VV | 2 | 2 | True | 0 | ROZPOCET
| VV |  | Mezisoučet |  | 150.755 | [13 empty] | VV | 2 | 3 | True | 0 | ROZPOCET
| VV |  | 2.NP | [15 empty] | VV | 2 | 1 | True | 0 | ROZPOCET
| VV |  | 2*12*1,2*1,92 |  | 55.296 | [13 empty] | VV | 2 | 2 | True | 0 | ROZPOCET
| VV |  | 2*4*1,4*2,4 |  | 26.88 | [13 empty] | VV | 2 | 2 | True | 0 | ROZPOCET
| VV |  | 2*2*1*2,4 |  | 9.6 | [13 empty] | VV | 2 | 2 | True | 0 | ROZPOCET
| VV |  | 2*3*1,4*2,4 |  | 20.16 | [13 empty] | VV | 2 | 2 | True | 0 | ROZPOCET
| VV |  | 2*2*1*2,4 |  | 9.6 | [13 empty] | VV | 2 | 2 | True | 0 | ROZPOCET
| VV |  | 2*3*1,4*2,4 |  | 20.16 | [13 empty] | VV | 2 | 2 | True | 0 | ROZPOCET
| VV |  | 2*2*1,04*2,4 |  | 9.984 | [13 empty] | VV | 2 | 2 | True | 0 | ROZPOCET
| VV |  | 2*1,4*2,34 |  | 6.552 | [13 empty] | VV | 2 | 2 | True | 0 | ROZPOCET
| VV |  | 2*1,8*2,05 |  | 7.38 | [13 empty] | VV | 2 | 2 | True | 0 | ROZPOCET
| VV |  | Mezisoučet |  | 165.612 | [13 empty] | VV | 2 | 3 | True | 0 | ROZPOCET
| VV |  | 3.NP | [15 empty] | VV | 2 | 1 | True | 0 | ROZPOCET
| VV |  | 2*12*0,95*1,55 |  | 35.34 | [13 empty] | VV | 2 | 2 | True | 0 | ROZPOCET
| VV |  | 2*0,9*1,92 |  | 3.456 | [13 empty] | VV | 2 | 2 | True | 0 | ROZPOCET
| VV |  | 2*4*0,53*0,95 |  | 4.028 | [13 empty] | VV | 2 | 2 | True | 0 | ROZPOCET
| VV |  | 2*2*0,9*1,46 |  | 5.256 | [13 empty] | VV | 2 | 2 | True | 0 | ROZPOCET
| VV |  | Mezisoučet |  | 48.08 | [13 empty] | VV | 2 | 3 | True | 0 | ROZPOCET
| VV |  | další zakrávání konstrukcí dle potřeby | [15 empty] | VV | 2 | 1 | True | 0 | ROZPOCET
| VV |  | 150 |  | 150 | [13 empty] | VV | 2 | 2 | True | 0 | ROZPOCET
| VV |  | Součet |  | 546.356 | [13 empty] | VV | 2 | 4 | True | 1 | ROZPOCET
165 | K | 629995101 | Očištění vnějších ploch tlakovou vodou | m2 | 1687.206 |  | 0 | CS ÚRS 2017 01 |  |  | základní |  | 0 | 0 | 0 | 0 | 0 | 4 | K | 2 |  |  |  | ROZPOCET | 0 | 0 | 0 | 0 | 0 | 1 | 0 | 4 | 582537162
| VV |  | očištění plochy zdiva po odkupu u základů | [15 empty] | VV | 2 | 1 | True | 0 | ROZPOCET
| VV |  | skladba OP4a, OP4b | [15 empty] | VV | 2 | 1 | True | 0 | ROZPOCET
| VV |  | Izolace po obvodu | [15 empty] | VV | 2 | 1 | True | 0 | ROZPOCET
| VV |  | 2*(15,8+5,35+0,12)*2,35 |  | 99.969 | [13 empty] | VV | 2 | 2 | True | 0 | ROZPOCET
| VV |  | (5,8+5,7)*2,35 |  | 27.025 | [13 empty] | VV | 2 | 2 | True | 0 | ROZPOCET
| VV |  | Mezisoučet |  | 126.994 | [13 empty] | VV | 2 | 3 | True | 0 | ROZPOCET
| VV |  | obvod mimo podezdívanou část základů | [15 empty] | VV | 2 | 1 | True | 0 | ROZPOCET
| VV |  | (5,05+4,15+12,35+0,75+1,575+0,12+0,75+6,225+1,15+11,45+3,1+3,1+3,95+4,85+1,15+1,6)*1,85 |  | 113.442 | [13 empty] | VV | 2 | 2 | True | 0 | ROZPOCET
| VV |  | Mezisoučet |  | 113.442 | [13 empty] | VV | 2 | 3 | True | 0 | ROZPOCET
| VV |  | očištění plochy fasády | [15 empty] | VV | 2 | 1 | True | 0 | ROZPOCET
| VV |  | 1446,77 |  | 1446.77 | [13 empty] | VV | 2 | 2 | True | 0 | ROZPOCET
| VV |  | Součet |  | 1687.206 | [13 empty] | VV | 2 | 4 | True | 1 | ROZPOCET
166 | K | 631311114 | Mazanina tl do 80 mm z betonu prostého bez zvýšených nároků na prostředí tř. C 16/20 | m3 | 32.079 |  | 0 | CS ÚRS 2017 01 |  |  | základní |  | 0 | 2.2563 | 72.3811 | 0 | 0 | 4 | K | 2 |  |  |  | ROZPOCET | 0 | 0 | 0 | 0 | 0 | 1 | 0 | 4 | 1633036040
| PSC |  | Poznámka k souboru cen: 1. Ceny jsou určeny pro mazaniny krycí (pochůzné i pojízdné), popř. podkladní, plovoucí, vyrovnávací nebo oddělující pod potěry, podlahy, průmyslové podlahy, popř. pro podlévání provizorně podklínovaných patek usazených strojů a technologických zařízení (s náležitým zatemováním hutného betonu). 2. Pro mazaniny tlouštěk větších než 240 mm jsou určeny: a) pro mazaniny ukládané na zeminu (v halách apod.) ceny souborů cen 27* 31- Základy z betonu prostého a 27* 32 - Základy z betonu železového, b) pro mazaniny v nadzemních podlažích ceny souboru cen 411 31- . . Beton kleneb. 3. Ceny lze použít i pro betonový okapový chodníček budovy (včetně tvarování rigolového žlábku) v příslušných tloušťkách. Jeho podloží se oceňuje samostatně. 4. V ceně jsou započteny i náklady na: a) základní stržení povrchu mazaniny s urovnáním vibrační lištou nebo dřevěným hladítkem, b) vytvoření dilatačních spár v mazanině bez zaplnění, pokud jsou dilatační spáry vytvářeny při provádění betonáže. Jestliže jsou dilatační spáry řezány dodatečně, oceňují se cenami souboru cen 634 91-11 Řezání dilatačních nebo smršťovacích spár. | [15 empty] | PSC | 2
| VV |  | 1.PP | [15 empty] | VV | 2 | 1 | True | 0 | ROZPOCET
| VV |  | skladba P2d - mazanina tl. 73 mm | [15 empty] | VV | 2 | 1 | True | 0 | ROZPOCET
| VV |  | v místnosti P1003 | [15 empty] | VV | 2 | 1 | True | 0 | ROZPOCET
| VV |  | 175,23*0,073 |  | 12.792 | [13 empty] | VV | 2 | 2 | True | 0 | ROZPOCET
| VV |  | Mezisoučet |  | 12.792 | [13 empty] | VV | 2 | 3 | True | 0 | ROZPOCET
| VV |  | skladba P1d - mazanina tl. 73 mm | [15 empty] | VV | 2 | 1 | True | 0 | ROZPOCET
| VV |  | místnost P1009 | [15 empty] | VV | 2 | 1 | True | 0 | ROZPOCET
| VV |  | 43,23*0,073 |  | 3.156 | [13 empty] | VV | 2 | 2 | True | 0 | ROZPOCET
| VV |  | místnost P1010 | [15 empty] | VV | 2 | 1 | True | 0 | ROZPOCET
| VV |  | 15,94*0,073 |  | 1.164 | [13 empty] | VV | 2 | 2 | True | 0 | ROZPOCET
| VV |  | Mezisoučet |  | 4.32 | [13 empty] | VV | 2 | 3 | True | 0 | ROZPOCET
| VV |  | skladba - P2a - mazanina tl. 71 mm | [15 empty] | VV | 2 | 1 | True | 0 | ROZPOCET
| VV |  | místnost P1002 | [15 empty] | VV | 2 | 1 | True | 0 | ROZPOCET
| VV |  | 43,4*0,071 |  | 3.081 | [13 empty] | VV | 2 | 2 | True | 0 | ROZPOCET
| VV |  | místnost P1016 | [15 empty] | VV | 2 | 1 | True | 0 | ROZPOCET
| VV |  | 6,78*0,071 |  | 0.481 | [13 empty] | VV | 2 | 2 | True | 0 | ROZPOCET
| VV |  | místnost P1017 | [15 empty] | VV | 2 | 1 | True | 0 | ROZPOCET
| VV |  | (4,43+2*0,15)*0,071 |  | 0.336 | [13 empty] | VV | 2 | 2 | True | 0 | ROZPOCET
| VV |  | Mezisoučet |  | 3.898 | [13 empty] | VV | 2 | 3 | True | 0 | ROZPOCET
| VV |  | skladba - P2b - mazanina tl. 64 mm | [15 empty] | VV | 2 | 1 | True | 0 | ROZPOCET
| VV |  | místnosti P1004a | [15 empty] | VV | 2 | 1 | True | 0 | ROZPOCET
| VV |  | 8,14*0,064 |  | 0.521 | [13 empty] | VV | 2 | 2 | True | 0 | ROZPOCET
| VV |  | místnosti P1004 b | [15 empty] | VV | 2 | 1 | True | 0 | ROZPOCET
| VV |  | 6,97*0,064 |  | 0.446 | [13 empty] | VV | 2 | 2 | True | 0 | ROZPOCET
| VV |  | místnost P1014 | [15 empty] | VV | 2 | 1 | True | 0 | ROZPOCET
| VV |  | 4,34*0,064 |  | 0.278 | [13 empty] | VV | 2 | 2 | True | 0 | ROZPOCET
| VV |  | místnost P1015 | [15 empty] | VV | 2 | 1 | True | 0 | ROZPOCET
| VV |  | 3,52*0,064 |  | 0.225 | [13 empty] | VV | 2 | 2 | True | 0 | ROZPOCET
| VV |  | Mezisoučet |  | 1.47 | [13 empty] | VV | 2 | 3 | True | 0 | ROZPOCET
| VV |  | skladba P2c - mazanina tl. 73 mm | [15 empty] | VV | 2 | 1 | True | 0 | ROZPOCET
| VV |  | místnost P1005 | [15 empty] | VV | 2 | 1 | True | 0 | ROZPOCET
| VV |  | 16*0,073 |  | 1.168 | [13 empty] | VV | 2 | 2 | True | 0 | ROZPOCET
| VV |  | místnost P1006 | [15 empty] | VV | 2 | 1 | True | 0 | ROZPOCET
| VV |  | 7,83*0,073 |  | 0.572 | [13 empty] | VV | 2 | 2 | True | 0 | ROZPOCET
| VV |  | deska P1007 | [15 empty] | VV | 2 | 1 | True | 0 | ROZPOCET
| VV |  | 17,83*0,073 |  | 1.302 | [13 empty] | VV | 2 | 2 | True | 0 | ROZPOCET
| VV |  | místnost P1011 | [15 empty] | VV | 2 | 1 | True | 0 | ROZPOCET
| VV |  | 56,71*0,073 |  | 4.14 | [13 empty] | VV | 2 | 2 | True | 0 | ROZPOCET
| VV |  | místnost P1012 | [15 empty] | VV | 2 | 1 | True | 0 | ROZPOCET
| VV |  | 7,2*0,073 |  | 0.526 | [13 empty] | VV | 2 | 2 | True | 0 | ROZPOCET
| VV |  | místnost P1013 | [15 empty] | VV | 2 | 1 | True | 0 | ROZPOCET
| VV |  | 3,47*0,073 |  | 0.253 | [13 empty] | VV | 2 | 2 | True | 0 | ROZPOCET
| VV |  | Mezisoučet |  | 7.961 | [13 empty] | VV | 2 | 3 | True | 0 | ROZPOCET
| VV |  | skladba P2e - mazanina tl. 56 mm | [15 empty] | VV | 2 | 1 | True | 0 | ROZPOCET
| VV |  | místnost P1008 | [15 empty] | VV | 2 | 1 | True | 0 | ROZPOCET
| VV |  | 6,62*0,056 |  | 0.371 | [13 empty] | VV | 2 | 2 | True | 0 | ROZPOCET
| VV |  | Mezisoučet |  | 0.371 | [13 empty] | VV | 2 | 3 | True | 0 | ROZPOCET
| VV |  | prostory dveří | [15 empty] | VV | 2 | 1 | True | 0 | ROZPOCET
| VV |  | 6*1*0,15*0,073 |  | 0.066 | [13 empty] | VV | 2 | 2 | True | 0 | ROZPOCET
| VV |  | Mezisoučet |  | 0.066 | [13 empty] | VV | 2 | 3 | True | 0 | ROZPOCET
| VV |  | 1.NP | [15 empty] | VV | 2 | 1 | True | 0 | ROZPOCET
| VV |  | sklaba P2f | [15 empty] | VV | 2 | 1 | True | 0 | ROZPOCET
| VV |  | místnost N1001 | [15 empty] | VV | 2 | 1 | True | 0 | ROZPOCET
| VV |  | 2,15*2,05*0,071 |  | 0.313 | [13 empty] | VV | 2 | 2 | True | 0 | ROZPOCET
| VV |  | místnost N1002 | [15 empty] | VV | 2 | 1 | True | 0 | ROZPOCET
| VV |  | 3,85*2,1*0,071 |  | 0.574 | [13 empty] | VV | 2 | 2 | True | 0 | ROZPOCET
| VV |  | místnost N1027 | [15 empty] | VV | 2 | 1 | True | 0 | ROZPOCET
| VV |  | 4,42*0,071 |  | 0.314 | [13 empty] | VV | 2 | 2 | True | 0 | ROZPOCET
| VV |  | Mezisoučet |  | 1.201 | [13 empty] | VV | 2 | 3 | True | 0 | ROZPOCET
| VV |  | Součet |  | 32.079 | [13 empty] | VV | 2 | 4 | True | 1 | ROZPOCET
167 | K | 631319011 | Příplatek k mazanině tl do 80 mm za přehlazení povrchu | m3 | 32.079 |  | 0 | CS ÚRS 2017 01 |  |  | základní |  | 0 | 0 | 0 | 0 | 0 | 4 | K | 2 |  |  |  | ROZPOCET | 0 | 0 | 0 | 0 | 0 | 1 | 0 | 4 | -1749758409
| PSC |  | Poznámka k souboru cen: 1. Ceny -9011 až -9023 lze použít pro mazaniny min. tř. C 8/10. 2. V cenách -9011 až -9023 jsou započteny i náklady za přehlazení povrchu mazaniny ocelovým hladítkem. 3. Ceny -9171 až -9175 lze také použít, bude-li do mazaniny vkládána druhá vrstva výztuže nad sebou oddělená vrstvou betonové směsi, kdy se oceňuje druhé stržení povrchu latí rovněž výměrou (m3) celkové tloušťky tří vrstev mazaniny. | [15 empty] | PSC | 2
168 | K | 631319171 | Příplatek k mazanině tl do 80 mm za stržení povrchu spodní vrstvy před vložením výztuže | m3 | 32.079 |  | 0 | CS ÚRS 2017 01 |  |  | základní |  | 0 | 0 | 0 | 0 | 0 | 4 | K | 2 |  |  |  | ROZPOCET | 0 | 0 | 0 | 0 | 0 | 1 | 0 | 4 | -118487692
| PSC |  | Poznámka k souboru cen: 1. Ceny -9011 až -9023 lze použít pro mazaniny min. tř. C 8/10. 2. V cenách -9011 až -9023 jsou započteny i náklady za přehlazení povrchu mazaniny ocelovým hladítkem. 3. Ceny -9171 až -9175 lze také použít, bude-li do mazaniny vkládána druhá vrstva výztuže nad sebou oddělená vrstvou betonové směsi, kdy se oceňuje druhé stržení povrchu latí rovněž výměrou (m3) celkové tloušťky tří vrstev mazaniny. | [15 empty] | PSC | 2
169 | K | 631362021 | Výztuž mazanin svařovanými sítěmi Kari | t | 0.884 |  | 0 | CS ÚRS 2017 01 |  |  | základní |  | 0 | 1.0531 | 0.93091 | 0 | 0 | 4 | K | 2 |  |  |  | ROZPOCET | 0 | 0 | 0 | 0 | 0 | 1 | 0 | 4 | 1659867475
| VV |  | 1.PP | [15 empty] | VV | 2 | 1 | True | 0 | ROZPOCET
| VV |  | skladba P2d - výztuž sítí 100/100/4 mm | [15 empty] | VV | 2 | 1 | True | 0 | ROZPOCET
| VV |  | v místnosti P1003 | [15 empty] | VV | 2 | 1 | True | 0 | ROZPOCET
| VV |  | 175,23*0,00198 |  | 0.347 | [13 empty] | VV | 2 | 2 | True | 0 | ROZPOCET
| VV |  | Mezisoučet |  | 0.347 | [13 empty] | VV | 2 | 3 | True | 0 | ROZPOCET
| VV |  | skladba P1d- výztuž sítí 100/100/4 mm | [15 empty] | VV | 2 | 1 | True | 0 | ROZPOCET
| VV |  | místnost P1009 | [15 empty] | VV | 2 | 1 | True | 0 | ROZPOCET
| VV |  | 43,23*0,00198 |  | 0.086 | [13 empty] | VV | 2 | 2 | True | 0 | ROZPOCET
| VV |  | místnost P1010 | [15 empty] | VV | 2 | 1 | True | 0 | ROZPOCET
| VV |  | 15,94*0,00198 |  | 0.032 | [13 empty] | VV | 2 | 2 | True | 0 | ROZPOCET
| VV |  | Mezisoučet |  | 0.118 | [13 empty] | VV | 2 | 3 | True | 0 | ROZPOCET
| VV |  | skladba - P2a- výztuž sítí 100/100/4 mm | [15 empty] | VV | 2 | 1 | True | 0 | ROZPOCET
| VV |  | místnost P1002 | [15 empty] | VV | 2 | 1 | True | 0 | ROZPOCET
| VV |  | 43,4*0,00198 |  | 0.086 | [13 empty] | VV | 2 | 2 | True | 0 | ROZPOCET
| VV |  | místnost P1016 | [15 empty] | VV | 2 | 1 | True | 0 | ROZPOCET
| VV |  | 6,78*0,00198 |  | 0.013 | [13 empty] | VV | 2 | 2 | True | 0 | ROZPOCET
| VV |  | místnost P1017 | [15 empty] | VV | 2 | 1 | True | 0 | ROZPOCET
| VV |  | (4,43+2*0,15)*0,00198 |  | 0.009 | [13 empty] | VV | 2 | 2 | True | 0 | ROZPOCET
| VV |  | Mezisoučet |  | 0.108 | [13 empty] | VV | 2 | 3 | True | 0 | ROZPOCET
| VV |  | skladba - P2b - výztuž sítí 100/100/4 mm | [15 empty] | VV | 2 | 1 | True | 0 | ROZPOCET
| VV |  | místnosti P1004a | [15 empty] | VV | 2 | 1 | True | 0 | ROZPOCET
| VV |  | 8,14*0,00198 |  | 0.016 | [13 empty] | VV | 2 | 2 | True | 0 | ROZPOCET
| VV |  | místnosti P1004 b | [15 empty] | VV | 2 | 1 | True | 0 | ROZPOCET
| VV |  | 6,97*0,00198 |  | 0.014 | [13 empty] | VV | 2 | 2 | True | 0 | ROZPOCET
| VV |  | místnost P1014 | [15 empty] | VV | 2 | 1 | True | 0 | ROZPOCET
| VV |  | 4,34*0,00198 |  | 0.009 | [13 empty] | VV | 2 | 2 | True | 0 | ROZPOCET
| VV |  | místnost P1015 | [15 empty] | VV | 2 | 1 | True | 0 | ROZPOCET
| VV |  | 3,52*0,00198 |  | 0.007 | [13 empty] | VV | 2 | 2 | True | 0 | ROZPOCET
| VV |  | Mezisoučet |  | 0.046 | [13 empty] | VV | 2 | 3 | True | 0 | ROZPOCET
| VV |  | skladba P2c - výztuž sítí 100/100/4 mm | [15 empty] | VV | 2 | 1 | True | 0 | ROZPOCET
| VV |  | místnost P1005 | [15 empty] | VV | 2 | 1 | True | 0 | ROZPOCET
| VV |  | 16*0,00198 |  | 0.032 | [13 empty] | VV | 2 | 2 | True | 0 | ROZPOCET
| VV |  | místnost P1006 | [15 empty] | VV | 2 | 1 | True | 0 | ROZPOCET
| VV |  | 7,83*0,00198 |  | 0.016 | [13 empty] | VV | 2 | 2 | True | 0 | ROZPOCET
| VV |  | deska P1007 | [15 empty] | VV | 2 | 1 | True | 0 | ROZPOCET
| VV |  | 17,83*0,00198 |  | 0.035 | [13 empty] | VV | 2 | 2 | True | 0 | ROZPOCET
| VV |  | místnost P1011 | [15 empty] | VV | 2 | 1 | True | 0 | ROZPOCET
| VV |  | 56,71*0,00198 |  | 0.112 | [13 empty] | VV | 2 | 2 | True | 0 | ROZPOCET
| VV |  | místnost P1012 | [15 empty] | VV | 2 | 1 | True | 0 | ROZPOCET
| VV |  | 7,2*0,00198 |  | 0.014 | [13 empty] | VV | 2 | 2 | True | 0 | ROZPOCET
| VV |  | místnost P1013 | [15 empty] | VV | 2 | 1 | True | 0 | ROZPOCET
| VV |  | 3,47*0,00198 |  | 0.007 | [13 empty] | VV | 2 | 2 | True | 0 | ROZPOCET
| VV |  | Mezisoučet |  | 0.216 | [13 empty] | VV | 2 | 3 | True | 0 | ROZPOCET
| VV |  | skladba P2e - výztuž sítí 100/100/4 mm | [15 empty] | VV | 2 | 1 | True | 0 | ROZPOCET
| VV |  | místnost P1008 | [15 empty] | VV | 2 | 1 | True | 0 | ROZPOCET
| VV |  | 6,62*0,00198 |  | 0.013 | [13 empty] | VV | 2 | 2 | True | 0 | ROZPOCET
| VV |  | Mezisoučet |  | 0.013 | [13 empty] | VV | 2 | 3 | True | 0 | ROZPOCET
| VV |  | prostory dveří | [15 empty] | VV | 2 | 1 | True | 0 | ROZPOCET
| VV |  | 6*1*0,15*0,00198 |  | 0.002 | [13 empty] | VV | 2 | 2 | True | 0 | ROZPOCET
| VV |  | Mezisoučet |  | 0.002 | [13 empty] | VV | 2 | 3 | True | 0 | ROZPOCET
| VV |  | 1.NP | [15 empty] | VV | 2 | 1 | True | 0 | ROZPOCET
| VV |  | sklaba P2f - výztuž sítí 100/100/4 mm | [15 empty] | VV | 2 | 1 | True | 0 | ROZPOCET
| VV |  | místnost N1001 | [15 empty] | VV | 2 | 1 | True | 0 | ROZPOCET
| VV |  | 2,15*2,05*0,00198 |  | 0.009 | [13 empty] | VV | 2 | 2 | True | 0 | ROZPOCET
| VV |  | místnost N1002 | [15 empty] | VV | 2 | 1 | True | 0 | ROZPOCET
| VV |  | 3,85*2,1*0,00198 |  | 0.016 | [13 empty] | VV | 2 | 2 | True | 0 | ROZPOCET
| VV |  | místnost N1027 | [15 empty] | VV | 2 | 1 | True | 0 | ROZPOCET
| VV |  | 4,42*0,00198 |  | 0.009 | [13 empty] | VV | 2 | 2 | True | 0 | ROZPOCET
| VV |  | Mezisoučet |  | 0.034 | [13 empty] | VV | 2 | 3 | True | 0 | ROZPOCET
| VV |  | Součet |  | 0.884 | [13 empty] | VV | 2 | 4 | True | 1 | ROZPOCET
170 | K | 632441223 | Potěr anhydritový samonivelační tl do 40 mm C30 litý | m2 | 26.34 |  | 0 | CS ÚRS 2017 01 |  |  | základní |  | 0 | 0.09384 | 2.4717 | 0 | 0 | 4 | K | 2 |  |  |  | ROZPOCET | 0 | 0 | 0 | 0 | 0 | 1 | 0 | 4 | 2041740202
| PSC |  | Poznámka k souboru cen: 1. Ceny jsou určeny pro roznášecí vrstvu těžkých plovoucích podlah, pro potěr podlahového vytápění, pro potěr na oddělovací vrstvě a jako náhrada cementových potěrů (kromě vlhkých provozů). | [15 empty] | PSC | 2
| VV |  | 1.NP | [15 empty] | VV | 2 | 1 | True | 0 | ROZPOCET
| VV |  | skladba P4b | [15 empty] | VV | 2 | 1 | True | 0 | ROZPOCET
| VV |  | místnost N1005 | [15 empty] | VV | 2 | 1 | True | 0 | ROZPOCET
| VV |  | 6,99 |  | 6.99 | [13 empty] | VV | 2 | 2 | True | 0 | ROZPOCET
| VV |  | místnost N1006 | [15 empty] | VV | 2 | 1 | True | 0 | ROZPOCET
| VV |  | 4,1 |  | 4.1 | [13 empty] | VV | 2 | 2 | True | 0 | ROZPOCET
| VV |  | místnost N1022 | [15 empty] | VV | 2 | 1 | True | 0 | ROZPOCET
| VV |  | 3,68 |  | 3.68 | [13 empty] | VV | 2 | 2 | True | 0 | ROZPOCET
| VV |  | místnost N1023 | [15 empty] | VV | 2 | 1 | True | 0 | ROZPOCET
| VV |  | 1,74 |  | 1.74 | [13 empty] | VV | 2 | 2 | True | 0 | ROZPOCET
| VV |  | místnost N1024 | [15 empty] | VV | 2 | 1 | True | 0 | ROZPOCET
| VV |  | 4,09 |  | 4.09 | [13 empty] | VV | 2 | 2 | True | 0 | ROZPOCET
| VV |  | místnost N1025 | [15 empty] | VV | 2 | 1 | True | 0 | ROZPOCET
| VV |  | 5,74 |  | 5.74 | [13 empty] | VV | 2 | 2 | True | 0 | ROZPOCET
| VV |  | Mezisoučet |  | 26.34 | [13 empty] | VV | 2 | 3 | True | 0 | ROZPOCET
| VV |  | Součet |  | 26.34 | [13 empty] | VV | 2 | 4 | True | 1 | ROZPOCET
171 | K | 632441224 | Potěr anhydritový samonivelační tl do 45 mm C30 litý | m2 | 308.81 |  | 0 | CS ÚRS 2017 01 |  |  | základní |  | 0 | 0.10557 | 32.6011 | 0 | 0 | 4 | K | 2 |  |  |  | ROZPOCET | 0 | 0 | 0 | 0 | 0 | 1 | 0 | 4 | 1745422094
| PSC |  | Poznámka k souboru cen: 1. Ceny jsou určeny pro roznášecí vrstvu těžkých plovoucích podlah, pro potěr podlahového vytápění, pro potěr na oddělovací vrstvě a jako náhrada cementových potěrů (kromě vlhkých provozů). | [15 empty] | PSC | 2
| VV |  | 1.NP | [15 empty] | VV | 2 | 1 | True | 0 | ROZPOCET
| VV |  | skladba P4a | [15 empty] | VV | 2 | 1 | True | 0 | ROZPOCET
| VV |  | místnost N1007 | [15 empty] | VV | 2 | 1 | True | 0 | ROZPOCET
| VV |  | 7,34 |  | 7.34 | [13 empty] | VV | 2 | 2 | True | 0 | ROZPOCET
| VV |  | místnost N1008 | [15 empty] | VV | 2 | 1 | True | 0 | ROZPOCET
| VV |  | 12,71 |  | 12.71 | [13 empty] | VV | 2 | 2 | True | 0 | ROZPOCET
| VV |  | místnost N1009 | [15 empty] | VV | 2 | 1 | True | 0 | ROZPOCET
| VV |  | 15,95 |  | 15.95 | [13 empty] | VV | 2 | 2 | True | 0 | ROZPOCET
| VV |  | místnost N1010 | [15 empty] | VV | 2 | 1 | True | 0 | ROZPOCET
| VV |  | 15,95 |  | 15.95 | [13 empty] | VV | 2 | 2 | True | 0 | ROZPOCET
| VV |  | místnost N1011 | [15 empty] | VV | 2 | 1 | True | 0 | ROZPOCET
| VV |  | 43,34 |  | 43.34 | [13 empty] | VV | 2 | 2 | True | 0 | ROZPOCET
| VV |  | místnost N1012 | [15 empty] | VV | 2 | 1 | True | 0 | ROZPOCET
| VV |  | 15,95 |  | 15.95 | [13 empty] | VV | 2 | 2 | True | 0 | ROZPOCET
| VV |  | místnost N1013 | [15 empty] | VV | 2 | 1 | True | 0 | ROZPOCET
| VV |  | 15,94 |  | 15.94 | [13 empty] | VV | 2 | 2 | True | 0 | ROZPOCET
| VV |  | místnost N1014 | [15 empty] | VV | 2 | 1 | True | 0 | ROZPOCET
| VV |  | 16,34 |  | 16.34 | [13 empty] | VV | 2 | 2 | True | 0 | ROZPOCET
| VV |  | místnost N1015 | [15 empty] | VV | 2 | 1 | True | 0 | ROZPOCET
| VV |  | 16,94 |  | 16.94 | [13 empty] | VV | 2 | 2 | True | 0 | ROZPOCET
| VV |  | místnost N1016 | [15 empty] | VV | 2 | 1 | True | 0 | ROZPOCET
| VV |  | 9,86 |  | 9.86 | [13 empty] | VV | 2 | 2 | True | 0 | ROZPOCET
| VV |  | místnost N1017 | [15 empty] | VV | 2 | 1 | True | 0 | ROZPOCET
| VV |  | 8,55 |  | 8.55 | [13 empty] | VV | 2 | 2 | True | 0 | ROZPOCET
| VV |  | místnost N1018 | [15 empty] | VV | 2 | 1 | True | 0 | ROZPOCET
| VV |  | 68,48 |  | 68.48 | [13 empty] | VV | 2 | 2 | True | 0 | ROZPOCET
| VV |  | místnost N1019 | [15 empty] | VV | 2 | 1 | True | 0 | ROZPOCET
| VV |  | 16,87 |  | 16.87 | [13 empty] | VV | 2 | 2 | True | 0 | ROZPOCET
| VV |  | místnost N1020 | [15 empty] | VV | 2 | 1 | True | 0 | ROZPOCET
| VV |  | 40,39 |  | 40.39 | [13 empty] | VV | 2 | 2 | True | 0 | ROZPOCET
| VV |  | 2.NP | [15 empty] | VV | 2 | 1 | True | 0 | ROZPOCET
| VV |  | skladba P9 | [15 empty] | VV | 2 | 1 | True | 0 | ROZPOCET
| VV |  | místnost N2027 | [15 empty] | VV | 2 | 1 | True | 0 | ROZPOCET
| VV |  | 4,2 |  | 4.2 | [13 empty] | VV | 2 | 2 | True | 0 | ROZPOCET
| VV |  | Mezisoučet |  | 308.81 | [13 empty] | VV | 2 | 3 | True | 0 | ROZPOCET
| VV |  | Součet |  | 308.81 | [13 empty] | VV | 2 | 4 | True | 1 | ROZPOCET
172 | K | 632451111 | Cementový samonivelační potěr ze suchých směsí tloušťky do 30 mm | m2 | 59.17 |  | 0 | CS ÚRS 2017 01 |  |  | základní |  | 0 | 0.0612 | 3.6212 | 0 | 0 | 4 | K | 2 |  |  |  | ROZPOCET | 0 | 0 | 0 | 0 | 0 | 1 | 0 | 4 | -939430192
| VV |  | samonivelační potěr skladba P1d tl 30 mm samonivelační stěrka + 8 mm zahrnuto u PVC podlah | [15 empty] | VV | 2 | 1 | True | 0 | ROZPOCET
| VV |  | Skladba P1d | [15 empty] | VV | 2 | 1 | True | 0 | ROZPOCET
| VV |  | místnost 1009 | [15 empty] | VV | 2 | 1 | True | 0 | ROZPOCET
| VV |  | 43,23 |  | 43.23 | [13 empty] | VV | 2 | 2 | True | 0 | ROZPOCET
| VV |  | místnost 1010 | [15 empty] | VV | 2 | 1 | True | 0 | ROZPOCET
| VV |  | 15,94 |  | 15.94 | [13 empty] | VV | 2 | 2 | True | 0 | ROZPOCET
| VV |  | Součet |  | 59.17 | [13 empty] | VV | 2 | 4 | True | 1 | ROZPOCET
173 | K | 632481213 | Separační vrstva z PE fólie | m2 | 1214.925 |  | 0 | CS ÚRS 2017 01 |  |  | základní |  | 0 | 0.00012 | 0.14579 | 0 | 0 | 4 | K | 2 |  |  |  | ROZPOCET | 0 | 0 | 0 | 0 | 0 | 1 | 0 | 4 | -1427157505
| VV |  | 1.PP | [15 empty] | VV | 2 | 1 | True | 0 | ROZPOCET
| VV |  | skladba P2d - EPS 100 S - 100 mm | [15 empty] | VV | 2 | 1 | True | 0 | ROZPOCET
| VV |  | v místnosti P1003 | [15 empty] | VV | 2 | 1 | True | 0 | ROZPOCET
| VV |  | 175,23 |  | 175.23 | [13 empty] | VV | 2 | 2 | True | 0 | ROZPOCET
| VV |  | Mezisoučet |  | 175.23 | [13 empty] | VV | 2 | 3 | True | 0 | ROZPOCET
| VV |  | skladba P1d, P2a, P2b, P2c - XPS - 100 mm | [15 empty] | VV | 2 | 1 | True | 0 | ROZPOCET
| VV |  | deska P1002 | [15 empty] | VV | 2 | 1 | True | 0 | ROZPOCET
| VV |  | 43,4 |  | 43.4 | [13 empty] | VV | 2 | 2 | True | 0 | ROZPOCET
| VV |  | místnosti , P1004a,b, P1005 | [15 empty] | VV | 2 | 1 | True | 0 | ROZPOCET
| VV |  | 4*4,05 |  | 16.2 | [13 empty] | VV | 2 | 2 | True | 0 | ROZPOCET
| VV |  | místnost P1006 | [15 empty] | VV | 2 | 1 | True | 0 | ROZPOCET
| VV |  | 7,83 |  | 7.83 | [13 empty] | VV | 2 | 2 | True | 0 | ROZPOCET
| VV |  | deska P1007 | [15 empty] | VV | 2 | 1 | True | 0 | ROZPOCET
| VV |  | 17,83 |  | 17.83 | [13 empty] | VV | 2 | 2 | True | 0 | ROZPOCET
| VV |  | místnost P1009 | [15 empty] | VV | 2 | 1 | True | 0 | ROZPOCET
| VV |  | 43,23 |  | 43.23 | [13 empty] | VV | 2 | 2 | True | 0 | ROZPOCET
| VV |  | místnost P1010 | [15 empty] | VV | 2 | 1 | True | 0 | ROZPOCET
| VV |  | 15,94 |  | 15.94 | [13 empty] | VV | 2 | 2 | True | 0 | ROZPOCET
| VV |  | místnost P1011 | [15 empty] | VV | 2 | 1 | True | 0 | ROZPOCET
| VV |  | 56,71 |  | 56.71 | [13 empty] | VV | 2 | 2 | True | 0 | ROZPOCET
| VV |  | místnost P1012 | [15 empty] | VV | 2 | 1 | True | 0 | ROZPOCET
| VV |  | 7,2 |  | 7.2 | [13 empty] | VV | 2 | 2 | True | 0 | ROZPOCET
| VV |  | deska P1014 + deska P1015 | [15 empty] | VV | 2 | 1 | True | 0 | ROZPOCET
| VV |  | (2,1*3,75) |  | 7.875 | [13 empty] | VV | 2 | 2 | True | 0 | ROZPOCET
| VV |  | deska P1016 | [15 empty] | VV | 2 | 1 | True | 0 | ROZPOCET
| VV |  | 6,78 |  | 6.78 | [13 empty] | VV | 2 | 2 | True | 0 | ROZPOCET
| VV |  | deska P1017 | [15 empty] | VV | 2 | 1 | True | 0 | ROZPOCET
| VV |  | 4,43+2*0,15 |  | 4.73 | [13 empty] | VV | 2 | 2 | True | 0 | ROZPOCET
| VV |  | prostory dveří | [15 empty] | VV | 2 | 1 | True | 0 | ROZPOCET
| VV |  | 6*1*0,15 |  | 0.9 | [13 empty] | VV | 2 | 2 | True | 0 | ROZPOCET
| VV |  | Mezisoučet |  | 228.625 | [13 empty] | VV | 2 | 3 | True | 0 | ROZPOCET
| VV |  | 1.NP | [15 empty] | VV | 2 | 1 | True | 0 | ROZPOCET
| VV |  | místnost skladby P2f, P3b, P4b | [15 empty] | VV | 2 | 1 | True | 0 | ROZPOCET
| VV |  | viz legenda | [15 empty] | VV | 2 | 1 | True | 0 | ROZPOCET
| VV |  | N1001 - N1027, krom N1003 a N1004 | [15 empty] | VV | 2 | 1 | True | 0 | ROZPOCET
| VV |  | 15,44+32,52+6,99+4,1+7,34+12,71+15,95+15,95+43,34+15,95+15,94+16,34+16,94+9,86+8,55+68,48+16,87+40,39+67,89+3,68+1,74+4,09+5,74+3,47+4,42 |  | 454.69 | [13 empty] | VV | 2 | 2 | True | 0 | ROZPOCET
| VV |  | Mezisoučet |  | 454.69 | [13 empty] | VV | 2 | 3 | True | 0 | ROZPOCET
| VV |  | 2.NP | [15 empty] | VV | 2 | 1 | True | 0 | ROZPOCET
| VV |  | skladba P9 | [15 empty] | VV | 2 | 1 | True | 0 | ROZPOCET
| VV |  | 4,2 |  | 4.2 | [13 empty] | VV | 2 | 2 | True | 0 | ROZPOCET
| VV |  | skladba P8 | [15 empty] | VV | 2 | 1 | True | 0 | ROZPOCET
| VV |  | 252,18 |  | 252.18 | [13 empty] | VV | 2 | 2 | True | 0 | ROZPOCET
| VV |  | ostatní | [15 empty] | VV | 2 | 1 | True | 0 | ROZPOCET
| VV |  | 100 |  | 100 | [13 empty] | VV | 2 | 2 | True | 0 | ROZPOCET
| VV |  | Součet |  | 1214.925 | [13 empty] | VV | 2 | 4 | True | 1 | ROZPOCET
174 | K | 634111113 | Obvodová dilatace pružnou těsnicí páskou v 80 mm mezi stěnou a mazaninou | m | 776.48 |  | 0 | CS ÚRS 2017 01 |  |  | základní |  | 0 | 6e-05 | 0.046589 | 0 | 0 | 4 | K | 2 |  |  |  | ROZPOCET | 0 | 0 | 0 | 0 | 0 | 1 | 0 | 4 | 765829668
| VV |  | deska v rámci půdorysu 1S | [15 empty] | VV | 2 | 1 | True | 0 | ROZPOCET
| VV |  | místnost P1002 | [15 empty] | VV | 2 | 1 | True | 0 | ROZPOCET
| VV |  | 2*8,8+2*2,45 |  | 22.5 | [13 empty] | VV | 2 | 2 | True | 0 | ROZPOCET
| VV |  | 2*(2,25+6,45)+2*2,25+2*0,5 |  | 22.9 | [13 empty] | VV | 2 | 2 | True | 0 | ROZPOCET
| VV |  | místnost P1003 | [15 empty] | VV | 2 | 1 | True | 0 | ROZPOCET
| VV |  | 2*16,3+2*10,8 |  | 54.2 | [13 empty] | VV | 2 | 2 | True | 0 | ROZPOCET
| VV |  | 2*5,55+2*4*1,25+5*2*0,85+2*2,1+2*1,4 |  | 36.6 | [13 empty] | VV | 2 | 2 | True | 0 | ROZPOCET
| VV |  | 7*2*0,45 |  | 6.3 | [13 empty] | VV | 2 | 2 | True | 0 | ROZPOCET
| VV |  | místnost P1004a,b | [15 empty] | VV | 2 | 1 | True | 0 | ROZPOCET
| VV |  | 2*1,6+2*1,725+2*1,25+2*1,725+2*0,95+2*1,725 |  | 17.95 | [13 empty] | VV | 2 | 2 | True | 0 | ROZPOCET
| VV |  | 2*1,925+2*2,025+2*1,925+2*2,025 |  | 15.8 | [13 empty] | VV | 2 | 2 | True | 0 | ROZPOCET
| VV |  | místnost P1005 | [15 empty] | VV | 2 | 1 | True | 0 | ROZPOCET
| VV |  | 2*3,95+2*4,05 |  | 16 | [13 empty] | VV | 2 | 2 | True | 0 | ROZPOCET
| VV |  | místnost P1006 | [15 empty] | VV | 2 | 1 | True | 0 | ROZPOCET
| VV |  | 2*3,65+2*2,05 |  | 11.4 | [13 empty] | VV | 2 | 2 | True | 0 | ROZPOCET
| VV |  | místnost P1007 | [15 empty] | VV | 2 | 1 | True | 0 | ROZPOCET
| VV |  | 2*4,45+2*3,95 |  | 16.8 | [13 empty] | VV | 2 | 2 | True | 0 | ROZPOCET
| VV |  | místnost P1008 | [15 empty] | VV | 2 | 1 | True | 0 | ROZPOCET
| VV |  | 2*1,87+2*1,65+2*0,4 |  | 7.84 | [13 empty] | VV | 2 | 2 | True | 0 | ROZPOCET
| VV |  | místnost P1009 | [15 empty] | VV | 2 | 1 | True | 0 | ROZPOCET
| VV |  | 2*7,45+2*6,125+2*2*0,45+2*0,45 |  | 29.85 | [13 empty] | VV | 2 | 2 | True | 0 | ROZPOCET
| VV |  | místnost P1010 | [15 empty] | VV | 2 | 1 | True | 0 | ROZPOCET
| VV |  | 2*3,35+2*4,275 |  | 15.25 | [13 empty] | VV | 2 | 2 | True | 0 | ROZPOCET
| VV |  | místnost P1011 | [15 empty] | VV | 2 | 1 | True | 0 | ROZPOCET
| VV |  | 2*4,9+2*11,45 |  | 32.7 | [13 empty] | VV | 2 | 2 | True | 0 | ROZPOCET
| VV |  | místnost P1012 | [15 empty] | VV | 2 | 1 | True | 0 | ROZPOCET
| VV |  | 2*2,25+2*3,2 |  | 10.9 | [13 empty] | VV | 2 | 2 | True | 0 | ROZPOCET
| VV |  | místnost P1014 | [15 empty] | VV | 2 | 1 | True | 0 | ROZPOCET
| VV |  | 2*2,1+2*1,85 |  | 7.9 | [13 empty] | VV | 2 | 2 | True | 0 | ROZPOCET
| VV |  | místnost P1015 | [15 empty] | VV | 2 | 1 | True | 0 | ROZPOCET
| VV |  | 2*1+2*1,7+2*1+2*1,7 |  | 10.8 | [13 empty] | VV | 2 | 2 | True | 0 | ROZPOCET
| VV |  | místnost P1016 | [15 empty] | VV | 2 | 1 | True | 0 | ROZPOCET
| VV |  | 2*4+2*1,9+2*0,4 |  | 12.6 | [13 empty] | VV | 2 | 2 | True | 0 | ROZPOCET
| VV |  | místnost P1017 | [15 empty] | VV | 2 | 1 | True | 0 | ROZPOCET
| VV |  | 2*2,1+2*2,4 |  | 9 | [13 empty] | VV | 2 | 2 | True | 0 | ROZPOCET
| VV |  | Mezisoučet |  | 357.29 | [13 empty] | VV | 2 | 3 | True | 0 | ROZPOCET
| VV |  | 1.NP | [15 empty] | VV | 2 | 1 | True | 0 | ROZPOCET
| VV |  | místnost N1001 | [15 empty] | VV | 2 | 1 | True | 0 | ROZPOCET
| VV |  | 2*4+2*3,9 |  | 15.8 | [13 empty] | VV | 2 | 2 | True | 0 | ROZPOCET
| VV |  | místnost N1002 | [15 empty] | VV | 2 | 1 | True | 0 | ROZPOCET
| VV |  | 2*3,85+2*2,1+2*1,75 |  | 15.4 | [13 empty] | VV | 2 | 2 | True | 0 | ROZPOCET
| VV |  | místnost N1005 | [15 empty] | VV | 2 | 1 | True | 0 | ROZPOCET
| VV |  | (2*2,4+2*0,9+2*0,9+2*1,75+2*2,05+2*1,75) |  | 19.5 | [13 empty] | VV | 2 | 2 | True | 0 | ROZPOCET
| VV |  | místnost N1006 | [15 empty] | VV | 2 | 1 | True | 0 | ROZPOCET
| VV |  | (2*1,725+2*1,65+2*1,075+2*1,3) |  | 11.5 | [13 empty] | VV | 2 | 2 | True | 0 | ROZPOCET
| VV |  | místnost N1007 | [15 empty] | VV | 2 | 1 | True | 0 | ROZPOCET
| VV |  | 2*1,82+2*4,05+2*2*0,2 |  | 12.54 | [13 empty] | VV | 2 | 2 | True | 0 | ROZPOCET
| VV |  | místnost N1008 | [15 empty] | VV | 2 | 1 | True | 0 | ROZPOCET
| VV |  | 2*3,15+2*4,05+2*2*0,2 |  | 15.2 | [13 empty] | VV | 2 | 2 | True | 0 | ROZPOCET
| VV |  | místnost N1009 | [15 empty] | VV | 2 | 1 | True | 0 | ROZPOCET
| VV |  | 2*3,95+2*4,05+2*2*0,2 |  | 16.8 | [13 empty] | VV | 2 | 2 | True | 0 | ROZPOCET
| VV |  | místnost N1010 | [15 empty] | VV | 2 | 1 | True | 0 | ROZPOCET
| VV |  | 2*3,95+2*4,05+2*2*0,2 |  | 16.8 | [13 empty] | VV | 2 | 2 | True | 0 | ROZPOCET
| VV |  | místnost N1011 | [15 empty] | VV | 2 | 1 | True | 0 | ROZPOCET
| VV |  | 2*11,1+2*3,95+2*2*0,2+2*2*0,3 |  | 32.1 | [13 empty] | VV | 2 | 2 | True | 0 | ROZPOCET
| VV |  | místnost N1012 | [15 empty] | VV | 2 | 1 | True | 0 | ROZPOCET
| VV |  | 2*3,95+2*4,05+2*2*0,2 |  | 16.8 | [13 empty] | VV | 2 | 2 | True | 0 | ROZPOCET
| VV |  | místnost N1013 | [15 empty] | VV | 2 | 1 | True | 0 | ROZPOCET
| VV |  | 2*3,95+2*4,05+2*2*0,2 |  | 16.8 | [13 empty] | VV | 2 | 2 | True | 0 | ROZPOCET
| VV |  | místnost N1014 | [15 empty] | VV | 2 | 1 | True | 0 | ROZPOCET
| VV |  | 2*4,05+2*4,05+2*2*0,2 |  | 17 | [13 empty] | VV | 2 | 2 | True | 0 | ROZPOCET
| VV |  | místnost N1015 | [15 empty] | VV | 2 | 1 | True | 0 | ROZPOCET
| VV |  | 2*4,2+2*4,05+2*2*0,2 |  | 17.3 | [13 empty] | VV | 2 | 2 | True | 0 | ROZPOCET
| VV |  | místnost N1016 | [15 empty] | VV | 2 | 1 | True | 0 | ROZPOCET
| VV |  | 2*2,45+2*4,05+2*2*0,2 |  | 13.8 | [13 empty] | VV | 2 | 2 | True | 0 | ROZPOCET
| VV |  | místnost N1017 | [15 empty] | VV | 2 | 1 | True | 0 | ROZPOCET
| VV |  | 2*1,9+2*4,05+2*2*0,2 |  | 12.7 | [13 empty] | VV | 2 | 2 | True | 0 | ROZPOCET
| VV |  | místnost N1018 | [15 empty] | VV | 2 | 1 | True | 0 | ROZPOCET
| VV |  | 2*11+2*6,225+2*0,3 |  | 35.05 | [13 empty] | VV | 2 | 2 | True | 0 | ROZPOCET
| VV |  | místnost N1019 | [15 empty] | VV | 2 | 1 | True | 0 | ROZPOCET
| VV |  | 2*4,9+2*3,35+2*0,3 |  | 17.1 | [13 empty] | VV | 2 | 2 | True | 0 | ROZPOCET
| VV |  | místnost N1020 | [15 empty] | VV | 2 | 1 | True | 0 | ROZPOCET
| VV |  | 2*4,9+2*8,1+2*0,3 |  | 26.6 | [13 empty] | VV | 2 | 2 | True | 0 | ROZPOCET
| VV |  | místnost N1021 | [15 empty] | VV | 2 | 1 | True | 0 | ROZPOCET
| VV |  | 2*10,95+2*6,2+2*0,4 |  | 35.1 | [13 empty] | VV | 2 | 2 | True | 0 | ROZPOCET
| VV |  | místnost N1022 | [15 empty] | VV | 2 | 1 | True | 0 | ROZPOCET
| VV |  | 2*1,7+2*1,9 |  | 7.2 | [13 empty] | VV | 2 | 2 | True | 0 | ROZPOCET
| VV |  | místnost N1023 | [15 empty] | VV | 2 | 1 | True | 0 | ROZPOCET
| VV |  | 2*0,95+2*1,45 |  | 4.8 | [13 empty] | VV | 2 | 2 | True | 0 | ROZPOCET
| VV |  | místnost N1024 | [15 empty] | VV | 2 | 1 | True | 0 | ROZPOCET
| VV |  | 2*1,6+2*1,45+2*0,9+2*1,6 |  | 11.1 | [13 empty] | VV | 2 | 2 | True | 0 | ROZPOCET
| VV |  | místnost N1025 | [15 empty] | VV | 2 | 1 | True | 0 | ROZPOCET
| VV |  | 2*3*1,6+2*1+2*1,4+2*0,9 |  | 16.2 | [13 empty] | VV | 2 | 2 | True | 0 | ROZPOCET
| VV |  | místnost N1027 | [15 empty] | VV | 2 | 1 | True | 0 | ROZPOCET
| VV |  | 2*1,8+2*2,2 |  | 8 | [13 empty] | VV | 2 | 2 | True | 0 | ROZPOCET
| VV |  | Mezisoučet |  | 411.19 | [13 empty] | VV | 2 | 3 | True | 0 | ROZPOCET
| VV |  | 2.NP | [15 empty] | VV | 2 | 1 | True | 0 | ROZPOCET
| VV |  | skladba P9 | [15 empty] | VV | 2 | 1 | True | 0 | ROZPOCET
| VV |  | místnost N027 | [15 empty] | VV | 2 | 1 | True | 0 | ROZPOCET
| VV |  | 2*1,8+2*2,2 |  | 8 | [13 empty] | VV | 2 | 2 | True | 0 | ROZPOCET
| VV |  | Mezisoučet |  | 8 | [13 empty] | VV | 2 | 3 | True | 0 | ROZPOCET
| VV |  | Součet |  | 776.48 | [13 empty] | VV | 2 | 4 | True | 1 | ROZPOCET
175 | K | 635111241 | Násyp pod podlahy z hrubého kameniva 8-16 se zhutněním | m3 | 77.118 |  | 0 | CS ÚRS 2017 01 |  |  | základní |  | 0 | 1.8 | 138.8124 | 0 | 0 | 4 | K | 2 |  |  |  | ROZPOCET | 0 | 0 | 0 | 0 | 0 | 1 | 0 | 4 | 944849037
| PSC |  | Poznámka k souboru cen: 1. Ceny jsou určeny pro násyp vodorovný nebo ve spádu pod podlahy, mazaniny, dlažby a pro násypy na plochých střechách. | [15 empty] | PSC | 2
| P |  | Poznámka k položce: Ocenit pouze násyp bez materiálu - jako materiál bude využita stávající suť, která bude přetříděna, frakce uvedené v položce nebude dodržena | [15 empty] | P | 2
| VV |  | zpětný násyp pod podlahy odhad | [15 empty] | VV | 2 | 1 | True | 0 | ROZPOCET
| VV |  | 1.NP | [15 empty] | VV | 2 | 1 | True | 0 | ROZPOCET
| VV |  | skladba P4a | [15 empty] | VV | 2 | 1 | True | 0 | ROZPOCET
| VV |  | místnost N1007 | [15 empty] | VV | 2 | 1 | True | 0 | ROZPOCET
| VV |  | 7,34*0,08 |  | 0.587 | [13 empty] | VV | 2 | 2 | True | 0 | ROZPOCET
| VV |  | místnost N1008 | [15 empty] | VV | 2 | 1 | True | 0 | ROZPOCET
| VV |  | 12,71*0,08 |  | 1.017 | [13 empty] | VV | 2 | 2 | True | 0 | ROZPOCET
| VV |  | místnost N1009 | [15 empty] | VV | 2 | 1 | True | 0 | ROZPOCET
| VV |  | 15,95*0,08 |  | 1.276 | [13 empty] | VV | 2 | 2 | True | 0 | ROZPOCET
| VV |  | místnost N1010 | [15 empty] | VV | 2 | 1 | True | 0 | ROZPOCET
| VV |  | 15,95*0,08 |  | 1.276 | [13 empty] | VV | 2 | 2 | True | 0 | ROZPOCET
| VV |  | místnost N1011 | [15 empty] | VV | 2 | 1 | True | 0 | ROZPOCET
| VV |  | 43,34*0,08 |  | 3.467 | [13 empty] | VV | 2 | 2 | True | 0 | ROZPOCET
| VV |  | místnost N1012 | [15 empty] | VV | 2 | 1 | True | 0 | ROZPOCET
| VV |  | 15,95*0,08 |  | 1.276 | [13 empty] | VV | 2 | 2 | True | 0 | ROZPOCET
| VV |  | místnost N1013 | [15 empty] | VV | 2 | 1 | True | 0 | ROZPOCET
| VV |  | 15,94*0,08 |  | 1.275 | [13 empty] | VV | 2 | 2 | True | 0 | ROZPOCET
| VV |  | místnost N1014 | [15 empty] | VV | 2 | 1 | True | 0 | ROZPOCET
| VV |  | 16,34*0,08 |  | 1.307 | [13 empty] | VV | 2 | 2 | True | 0 | ROZPOCET
| VV |  | místnost N1015 | [15 empty] | VV | 2 | 1 | True | 0 | ROZPOCET
| VV |  | 16,94*0,08 |  | 1.355 | [13 empty] | VV | 2 | 2 | True | 0 | ROZPOCET
| VV |  | místnost N1016 | [15 empty] | VV | 2 | 1 | True | 0 | ROZPOCET
| VV |  | 9,86*0,08 |  | 0.789 | [13 empty] | VV | 2 | 2 | True | 0 | ROZPOCET
| VV |  | místnost N1017 | [15 empty] | VV | 2 | 1 | True | 0 | ROZPOCET
| VV |  | 8,55*0,08 |  | 0.684 | [13 empty] | VV | 2 | 2 | True | 0 | ROZPOCET
| VV |  | místnost N1018 | [15 empty] | VV | 2 | 1 | True | 0 | ROZPOCET
| VV |  | 68,48*0,08 |  | 5.478 | [13 empty] | VV | 2 | 2 | True | 0 | ROZPOCET
| VV |  | místnost N1019 | [15 empty] | VV | 2 | 1 | True | 0 | ROZPOCET
| VV |  | 16,87*0,08 |  | 1.35 | [13 empty] | VV | 2 | 2 | True | 0 | ROZPOCET
| VV |  | místnost N1020 | [15 empty] | VV | 2 | 1 | True | 0 | ROZPOCET
| VV |  | 40,39*0,08 |  | 3.231 | [13 empty] | VV | 2 | 2 | True | 0 | ROZPOCET
| VV |  | Mezisoučet |  | 24.368 | [13 empty] | VV | 2 | 3 | True | 0 | ROZPOCET
| VV |  | skladba P4b | [15 empty] | VV | 2 | 1 | True | 0 | ROZPOCET
| VV |  | místnost N1005 | [15 empty] | VV | 2 | 1 | True | 0 | ROZPOCET
| VV |  | 6,99*0,08 |  | 0.559 | [13 empty] | VV | 2 | 2 | True | 0 | ROZPOCET
| VV |  | místnost N1006 | [15 empty] | VV | 2 | 1 | True | 0 | ROZPOCET
| VV |  | 4,1*0,08 |  | 0.328 | [13 empty] | VV | 2 | 2 | True | 0 | ROZPOCET
| VV |  | místnost N1022 | [15 empty] | VV | 2 | 1 | True | 0 | ROZPOCET
| VV |  | 3,68*0,08 |  | 0.294 | [13 empty] | VV | 2 | 2 | True | 0 | ROZPOCET
| VV |  | místnost N1023 | [15 empty] | VV | 2 | 1 | True | 0 | ROZPOCET
| VV |  | 1,74*0,08 |  | 0.139 | [13 empty] | VV | 2 | 2 | True | 0 | ROZPOCET
| VV |  | místnost N1024 | [15 empty] | VV | 2 | 1 | True | 0 | ROZPOCET
| VV |  | 4,09*0,08 |  | 0.327 | [13 empty] | VV | 2 | 2 | True | 0 | ROZPOCET
| VV |  | místnost N1025 | [15 empty] | VV | 2 | 1 | True | 0 | ROZPOCET
| VV |  | 5,74*0,08 |  | 0.459 | [13 empty] | VV | 2 | 2 | True | 0 | ROZPOCET
| VV |  | Mezisoučet |  | 2.106 | [13 empty] | VV | 2 | 3 | True | 0 | ROZPOCET
| VV |  | 2.NP | [15 empty] | VV | 2 | 1 | True | 0 | ROZPOCET
| VV |  | skladba P5a | [15 empty] | VV | 2 | 1 | True | 0 | ROZPOCET
| VV |  | místnost N2006 | [15 empty] | VV | 2 | 1 | True | 0 | ROZPOCET
| VV |  | 21,42*0,08 |  | 1.714 | [13 empty] | VV | 2 | 2 | True | 0 | ROZPOCET
| VV |  | místnost N20090 | [15 empty] | VV | 2 | 1 | True | 0 | ROZPOCET
| VV |  | 13,3*0,08 |  | 1.064 | [13 empty] | VV | 2 | 2 | True | 0 | ROZPOCET
| VV |  | místnost N2011 | [15 empty] | VV | 2 | 1 | True | 0 | ROZPOCET
| VV |  | 9,17*0,08 |  | 0.734 | [13 empty] | VV | 2 | 2 | True | 0 | ROZPOCET
| VV |  | místnost N2012 | [15 empty] | VV | 2 | 1 | True | 0 | ROZPOCET
| VV |  | 17,8*0,08 |  | 1.424 | [13 empty] | VV | 2 | 2 | True | 0 | ROZPOCET
| VV |  | místnost N2013 | [15 empty] | VV | 2 | 1 | True | 0 | ROZPOCET
| VV |  | 17,89*0,08 |  | 1.431 | [13 empty] | VV | 2 | 2 | True | 0 | ROZPOCET
| VV |  | místnost N2014 | [15 empty] | VV | 2 | 1 | True | 0 | ROZPOCET
| VV |  | 15,91*0,08 |  | 1.273 | [13 empty] | VV | 2 | 2 | True | 0 | ROZPOCET
| VV |  | místnost N2015 | [15 empty] | VV | 2 | 1 | True | 0 | ROZPOCET
| VV |  | 18,51*0,08 |  | 1.481 | [13 empty] | VV | 2 | 2 | True | 0 | ROZPOCET
| VV |  | místnost N2016 | [15 empty] | VV | 2 | 1 | True | 0 | ROZPOCET
| VV |  | 18,28*0,08 |  | 1.462 | [13 empty] | VV | 2 | 2 | True | 0 | ROZPOCET
| VV |  | skladba P5b | [15 empty] | VV | 2 | 1 | True | 0 | ROZPOCET
| VV |  | místnost N2004 | [15 empty] | VV | 2 | 1 | True | 0 | ROZPOCET
| VV |  | 7,23*0,08 |  | 0.578 | [13 empty] | VV | 2 | 2 | True | 0 | ROZPOCET
| VV |  | místnost N2005 | [15 empty] | VV | 2 | 1 | True | 0 | ROZPOCET
| VV |  | 4,1*0,08 |  | 0.328 | [13 empty] | VV | 2 | 2 | True | 0 | ROZPOCET
| VV |  | skladba P5c | [15 empty] | VV | 2 | 1 | True | 0 | ROZPOCET
| VV |  | místnost N2007 | [15 empty] | VV | 2 | 1 | True | 0 | ROZPOCET
| VV |  | 16,6*0,08 |  | 1.328 | [13 empty] | VV | 2 | 2 | True | 0 | ROZPOCET
| VV |  | místnost N2008 | [15 empty] | VV | 2 | 1 | True | 0 | ROZPOCET
| VV |  | 34,14*0,08 |  | 2.731 | [13 empty] | VV | 2 | 2 | True | 0 | ROZPOCET
| VV |  | místnost N2010 | [15 empty] | VV | 2 | 1 | True | 0 | ROZPOCET
| VV |  | 24,61*0,08 |  | 1.969 | [13 empty] | VV | 2 | 2 | True | 0 | ROZPOCET
| VV |  | skladba P6a | [15 empty] | VV | 2 | 1 | True | 0 | ROZPOCET
| VV |  | místnost N2017 | [15 empty] | VV | 2 | 1 | True | 0 | ROZPOCET
| VV |  | 69,68*0,08 |  | 5.574 | [13 empty] | VV | 2 | 2 | True | 0 | ROZPOCET
| VV |  | skladba P6b | [15 empty] | VV | 2 | 1 | True | 0 | ROZPOCET
| VV |  | místnost N2024 | [15 empty] | VV | 2 | 1 | True | 0 | ROZPOCET
| VV |  | 6,26*0,08 |  | 0.501 | [13 empty] | VV | 2 | 2 | True | 0 | ROZPOCET
| VV |  | místnost N2025 | [15 empty] | VV | 2 | 1 | True | 0 | ROZPOCET
| VV |  | 5,94*0,08 |  | 0.475 | [13 empty] | VV | 2 | 2 | True | 0 | ROZPOCET
| VV |  | skladba P6d | [15 empty] | VV | 2 | 1 | True | 0 | ROZPOCET
| VV |  | místnost N2023 | [15 empty] | VV | 2 | 1 | True | 0 | ROZPOCET
| VV |  | 3,01*0,08 |  | 0.241 | [13 empty] | VV | 2 | 2 | True | 0 | ROZPOCET
| VV |  | skladba P7a | [15 empty] | VV | 2 | 1 | True | 0 | ROZPOCET
| VV |  | místnost N2018 | [15 empty] | VV | 2 | 1 | True | 0 | ROZPOCET
| VV |  | 19,95*0,08 |  | 1.596 | [13 empty] | VV | 2 | 2 | True | 0 | ROZPOCET
| VV |  | místnost N2019 | [15 empty] | VV | 2 | 1 | True | 0 | ROZPOCET
| VV |  | 37,68*0,08 |  | 3.014 | [13 empty] | VV | 2 | 2 | True | 0 | ROZPOCET
| VV |  | místnost N2021 | [15 empty] | VV | 2 | 1 | True | 0 | ROZPOCET
| VV |  | 7,55*0,08 |  | 0.604 | [13 empty] | VV | 2 | 2 | True | 0 | ROZPOCET
| VV |  | místnost N2022 | [15 empty] | VV | 2 | 1 | True | 0 | ROZPOCET
| VV |  | 9,08*0,08 |  | 0.726 | [13 empty] | VV | 2 | 2 | True | 0 | ROZPOCET
| VV |  | skladba P7c | [15 empty] | VV | 2 | 1 | True | 0 | ROZPOCET
| VV |  | místnost N2020 | [15 empty] | VV | 2 | 1 | True | 0 | ROZPOCET
| VV |  | 52,48*0,08 |  | 4.198 | [13 empty] | VV | 2 | 2 | True | 0 | ROZPOCET
| VV |  | Mezisoučet |  | 34.446 | [13 empty] | VV | 2 | 3 | True | 0 | ROZPOCET
| VV |  | 3.NP | [15 empty] | VV | 2 | 1 | True | 0 | ROZPOCET
| VV |  | skladba P5b | [15 empty] | VV | 2 | 1 | True | 0 | ROZPOCET
| VV |  | místnost N3004 | [15 empty] | VV | 2 | 1 | True | 0 | ROZPOCET
| VV |  | 5,02*0,08 |  | 0.402 | [13 empty] | VV | 2 | 2 | True | 0 | ROZPOCET
| VV |  | místnost N3005 | [15 empty] | VV | 2 | 1 | True | 0 | ROZPOCET
| VV |  | 8,59*0,08 |  | 0.687 | [13 empty] | VV | 2 | 2 | True | 0 | ROZPOCET
| VV |  | skladba P6a | [15 empty] | VV | 2 | 1 | True | 0 | ROZPOCET
| VV |  | místnost N3006 | [15 empty] | VV | 2 | 1 | True | 0 | ROZPOCET
| VV |  | 11,99*0,08 |  | 0.959 | [13 empty] | VV | 2 | 2 | True | 0 | ROZPOCET
| VV |  | místnost N3008 | [15 empty] | VV | 2 | 1 | True | 0 | ROZPOCET
| VV |  | 32,15*0,08 |  | 2.572 | [13 empty] | VV | 2 | 2 | True | 0 | ROZPOCET
| VV |  | místnost N3009 | [15 empty] | VV | 2 | 1 | True | 0 | ROZPOCET
| VV |  | 42,84*0,08 |  | 3.427 | [13 empty] | VV | 2 | 2 | True | 0 | ROZPOCET
| VV |  | místnost N3010 | [15 empty] | VV | 2 | 1 | True | 0 | ROZPOCET
| VV |  | 32,51*0,08 |  | 2.601 | [13 empty] | VV | 2 | 2 | True | 0 | ROZPOCET
| VV |  | místnost N3011 | [15 empty] | VV | 2 | 1 | True | 0 | ROZPOCET
| VV |  | 11,99*0,08 |  | 0.959 | [13 empty] | VV | 2 | 2 | True | 0 | ROZPOCET
| VV |  | místnost N3012 | [15 empty] | VV | 2 | 1 | True | 0 | ROZPOCET
| VV |  | 14,33*0,08 |  | 1.146 | [13 empty] | VV | 2 | 2 | True | 0 | ROZPOCET
| VV |  | místnost N3013 | [15 empty] | VV | 2 | 1 | True | 0 | ROZPOCET
| VV |  | 10,43*0,08 |  | 0.834 | [13 empty] | VV | 2 | 2 | True | 0 | ROZPOCET
| VV |  | místnost N3014 | [15 empty] | VV | 2 | 1 | True | 0 | ROZPOCET
| VV |  | 10,83*0,08 |  | 0.866 | [13 empty] | VV | 2 | 2 | True | 0 | ROZPOCET
| VV |  | místnost N3015 | [15 empty] | VV | 2 | 1 | True | 0 | ROZPOCET
| VV |  | 13,81*0,08 |  | 1.105 | [13 empty] | VV | 2 | 2 | True | 0 | ROZPOCET
| VV |  | skladba P6d | [15 empty] | VV | 2 | 1 | True | 0 | ROZPOCET
| VV |  | místnost N3016 | [15 empty] | VV | 2 | 1 | True | 0 | ROZPOCET
| VV |  | 5,75*0,08 |  | 0.46 | [13 empty] | VV | 2 | 2 | True | 0 | ROZPOCET
| VV |  | místnost N3018 | [15 empty] | VV | 2 | 1 | True | 0 | ROZPOCET
| VV |  | 2,25*0,08 |  | 0.18 | [13 empty] | VV | 2 | 2 | True | 0 | ROZPOCET
| VV |  | Mezisoučet |  | 16.198 | [13 empty] | VV | 2 | 3 | True | 0 | ROZPOCET
| VV |  | Součet |  | 77.118 | [13 empty] | VV | 2 | 4 | True | 1 | ROZPOCET
176 | K | 637211123 | Okapový chodník z betonových dlaždic tl 50 mm kladených do písku se zalitím spár MC | m2 | 59.2 |  | 0 |  |  |  | základní |  | 0 | 0.28362 | 16.7903 | 0 | 0 | 4 | K | 2 |  |  |  | ROZPOCET | 0 | 0 | 0 | 0 | 0 | 1 | 0 | 4 | 2023428338
| VV |  | okapový chodník kolem budovy | [15 empty] | VV | 2 | 1 | True | 0 | ROZPOCET
| VV |  | (10,5+12,35+2*0,5+27,275+42,7+2*0,5+2,325+0,15+12,6+8+0,5)*0,5 |  | 59.2 | [13 empty] | VV | 2 | 2 | True | 1 | ROZPOCET
177 | K | 642944121 | Osazování ocelových zárubní dodatečné pl do 2,5 m2 | kus | 4 |  | 0 | CS ÚRS 2017 01 |  |  | základní |  | 0 | 0.04684 | 0.18736 | 0 | 0 | 4 | K | 2 |  |  |  | ROZPOCET | 0 | 0 | 0 | 0 | 0 | 1 | 0 | 4 | 1445384497
| PSC |  | Poznámka k souboru cen: 1. V cenách nejsou započteny náklady na dodání zárubní, tyto se oceňují ve specifikaci. | [15 empty] | PSC | 2
| VV |  | PSV 5/Z | [15 empty] | VV | 2 | 1 | True | 0 | ROZPOCET
| VV |  | 2 |  | 2 | [13 empty] | VV | 2 | 2 | True | 0 | ROZPOCET
| VV |  | PSV 6/Z | [15 empty] | VV | 2 | 1 | True | 0 | ROZPOCET
| VV |  | 1 |  | 1 | [13 empty] | VV | 2 | 2 | True | 0 | ROZPOCET
| VV |  | PSV 7/Z | [15 empty] | VV | 2 | 1 | True | 0 | ROZPOCET
| VV |  | 1 |  | 1 | [13 empty] | VV | 2 | 2 | True | 0 | ROZPOCET
| VV |  | Součet |  | 4 | [13 empty] | VV | 2 | 4 | True | 1 | ROZPOCET
178 | M | PSV-5/Z | zárubeň ocelová pro sádrokarton s TPE těsněním viz PSV 5/Z | kus | 2 |  | 0 |  |  |  | základní |  | 0 | 0.03 | 0.06 | 0 | 0 | 8 | M | 2 |  |  |  | ROZPOCET | 0 | 0 | 0 | 0 | 0 | 1 | 0 | 4 | 2028001103
179 | M | PSV-6/Z | zárubeň ocelová pro sádrokarton s TPE těsněním viz PSV 6/Z | kus | 1 |  | 0 |  |  |  | základní |  | 0 | 0.03 | 0.03 | 0 | 0 | 8 | M | 2 |  |  |  | ROZPOCET | 0 | 0 | 0 | 0 | 0 | 1 | 0 | 4 | 751313443
180 | M | PSV-7/Z | zárubeň ocelová pro sádrokarton s TPE těsněním viz PSV 7/Z | kus | 1 |  | 0 |  |  |  | základní |  | 0 | 0.03 | 0.03 | 0 | 0 | 8 | M | 2 |  |  |  | ROZPOCET | 0 | 0 | 0 | 0 | 0 | 1 | 0 | 4 | -925046451
181 | K | 642944-01 | Vyplnění zárubní cementovou zálivkou | kus | 4 |  | 0 |  |  |  | základní |  | 0 | 0 | 0 | 0 | 0 | 4 | K | 2 |  |  |  | ROZPOCET | 0 | 0 | 0 | 0 | 0 | 1 | 0 | 4 | -709505903
| D | 8 | Trubní vedení |  |  |  | 0 | [5 empty] | 0 |  | 0.0072 |  | 0 | 1 | D | 1 |  |  |  | ROZPOCET | [6 empty] | 0
182 | K | 877315261 | Montáž dvorní vpusti z tvrdého PVC-systém KG DN 150 | kus | 1 |  | 0 | CS ÚRS 2017 01 |  |  | základní |  | 0 | 0 | 0 | 0 | 0 | 4 | K | 2 |  |  |  | ROZPOCET | 0 | 0 | 0 | 0 | 0 | 1 | 0 | 4 | -56602264
| PSC |  | Poznámka k souboru cen: 1. V cenách nejsou započteny náklady na dodání tvarovek. Tvarovky se oceňují ve ve specifikaci. | [15 empty] | PSC | 2
| VV |  | vpust schodiště s rampou | [15 empty] | VV | 2 | 1 | True | 0 | ROZPOCET
| VV |  | 1 |  | 1 | [13 empty] | VV | 2 | 2 | True | 1 | ROZPOCET
183 | M | 5623116 | vpusť dvorní s kalovým košem | kus | 1 |  | 0 |  |  |  | základní |  | 0 | 0.0072 | 0.0072 | 0 | 0 | 8 | M | 2 |  |  |  | ROZPOCET | 0 | 0 | 0 | 0 | 0 | 1 | 0 | 4 | 1905034661
| P |  | Poznámka k položce: Velkokapacitní vtok PERFEKT se svislým odtokem DN160 nebo DN160 se suchou klapkou proti pronikání zápachu, s plastovým rámem 240x240mm a litinovou mříží, odkalovacím košem Třída zatížení L15 (1500 kg) | [15 empty] | P | 2
| D | 9 | Ostatní konstrukce a práce, bourání |  |  |  | 0 | [5 empty] | 0 |  | 66.4998 |  | 1373.7297 | 1 | D | 1 |  |  |  | ROZPOCET | [6 empty] | 0
184 | K | 919726122 | Geotextilie pro ochranu, separaci a filtraci netkaná měrná hmotnost do 300 g/m2 | m2 | 234.3 |  | 0 | CS ÚRS 2017 01 |  |  | základní |  | 0 | 0.00047 | 0.11012 | 0 | 0 | 4 | K | 2 |  |  |  | ROZPOCET | 0 | 0 | 0 | 0 | 0 | 1 | 0 | 4 | -736195001
| PSC |  | Poznámka k souboru cen: 1. V cenách jsou započteny i náklady na položení a dodání geotextilie včetně přesahů. | [15 empty] | PSC | 2
| VV |  | ochraná a filtrační vrstva u trativodu a nopové folie - viz délka drenáží | [15 empty] | VV | 2 | 1 | True | 0 | ROZPOCET
| VV |  | 117,15*2 |  | 234.3 | [13 empty] | VV | 2 | 2 | True | 1 | ROZPOCET
185 | K | 919726123 | Geotextilie pro ochranu, separaci a filtraci netkaná měrná hmotnost do 500 g/m2 | m2 | 31.5 |  | 0 | CS ÚRS 2017 01 |  |  | základní |  | 0 | 0.00069 | 0.021735 | 0 | 0 | 4 | K | 2 |  |  |  | ROZPOCET | 0 | 0 | 0 | 0 | 0 | 1 | 0 | 4 | 1437873924
| PSC |  | Poznámka k souboru cen: 1. V cenách jsou započteny i náklady na položení a dodání geotextilie včetně přesahů. | [15 empty] | PSC | 2
| P |  | Poznámka k položce: standard SF2 | [15 empty] | P | 2
| VV |  | separační geotextílie - skladba S4 | [15 empty] | VV | 2 | 1 | True | 0 | ROZPOCET
| VV |  | 10,5 |  | 10.5 | [13 empty] | VV | 2 | 2 | True | 0 | ROZPOCET
| VV |  | venkovní odpočívadlu u rampa a schodiště skladba II. | [15 empty] | VV | 2 | 1 | True | 0 | ROZPOCET
| VV |  | 2*1,5*7 |  | 21 | [13 empty] | VV | 2 | 2 | True | 0 | ROZPOCET
| VV |  | Součet |  | 31.5 | [13 empty] | VV | 2 | 4 | True | 1 | ROZPOCET
186 | K | 935932114 | Odvodňovací plastový žlab pro zatížení A15 vnitřní š 100 mm s roštem můstkovým z nerez oceli | m | 4.5 |  | 0 | CS ÚRS 2017 01 |  |  | základní |  | 0 | 0.08619 | 0.38786 | 0 | 0 | 4 | K | 2 |  |  |  | ROZPOCET | 0 | 0 | 0 | 0 | 0 | 1 | 0 | 4 | 981153624
| PSC |  | Poznámka k souboru cen: 1. V cenách jsou započteny i náklady na předepsané obetonování a lože z betonu. 2. V cenách nejsou započteny náklady na: a) přípojné kanalizační potrubí, které se oceňuje cenami části A 03 katalogu 827-1 Vedení trubní dálková a přípojná - vodovody a kanalizace, b) zemní práce, které se oceňují cenami katalogu 800-1 Zemní práce. | [15 empty] | PSC | 2
| VV |  | venkovní schodiště | [15 empty] | VV | 2 | 1 | True | 0 | ROZPOCET
| VV |  | 3*1,5 |  | 4.5 | [13 empty] | VV | 2 | 2 | True | 1 | ROZPOCET
187 | K | 935932626 | Svislé odtokové hrdlo pro plastový žlab vnitřní š 100 mm z PP | kus | 3 |  | 0 | CS ÚRS 2017 01 |  |  | základní |  | 0 | 8e-05 | 0.00024 | 0 | 0 | 4 | K | 2 |  |  |  | ROZPOCET | 0 | 0 | 0 | 0 | 0 | 1 | 0 | 4 | -1568216560
| PSC |  | Poznámka k souboru cen: 1. V cenách jsou započteny i náklady na předepsané obetonování a lože z betonu. 2. V cenách nejsou započteny náklady na: a) přípojné kanalizační potrubí, které se oceňuje cenami části A 03 katalogu 827-1 Vedení trubní dálková a přípojná - vodovody a kanalizace, b) zemní práce, které se oceňují cenami katalogu 800-1 Zemní práce. | [15 empty] | PSC | 2
188 | K | 935932632 | Sifon a sítko pro plastový žlab vnitřní š 100 mm z PP | kus | 3 |  | 0 | CS ÚRS 2017 01 |  |  | základní |  | 0 | 0.0002 | 0.0006 | 0 | 0 | 4 | K | 2 |  |  |  | ROZPOCET | 0 | 0 | 0 | 0 | 0 | 1 | 0 | 4 | 374280949
| PSC |  | Poznámka k souboru cen: 1. V cenách jsou započteny i náklady na předepsané obetonování a lože z betonu. 2. V cenách nejsou započteny náklady na: a) přípojné kanalizační potrubí, které se oceňuje cenami části A 03 katalogu 827-1 Vedení trubní dálková a přípojná - vodovody a kanalizace, b) zemní práce, které se oceňují cenami katalogu 800-1 Zemní práce. | [15 empty] | PSC | 2
189 | K | 935932648 | Příplatek za ocelové ochranné hrany pro plastový žlab vnitřní š 100 mm | m | 4.5 |  | 0 | CS ÚRS 2017 01 |  |  | základní |  | 0 | 0.0018 | 0.0081 | 0 | 0 | 4 | K | 2 |  |  |  | ROZPOCET | 0 | 0 | 0 | 0 | 0 | 1 | 0 | 4 | -709998234
| PSC |  | Poznámka k souboru cen: 1. V cenách jsou započteny i náklady na předepsané obetonování a lože z betonu. 2. V cenách nejsou započteny náklady na: a) přípojné kanalizační potrubí, které se oceňuje cenami části A 03 katalogu 827-1 Vedení trubní dálková a přípojná - vodovody a kanalizace, b) zemní práce, které se oceňují cenami katalogu 800-1 Zemní práce. | [15 empty] | PSC | 2
190 | K | 941221112 | Montáž lešení řadového rámového těžkého zatížení do 300 kg/m2 š do 1,2 m v do 25 m | m2 | 1724.282 |  | 0 | CS ÚRS 2017 01 |  |  | základní |  | 0 | 0 | 0 | 0 | 0 | 4 | K | 2 |  |  |  | ROZPOCET | 0 | 0 | 0 | 0 | 0 | 1 | 0 | 4 | 1990261897
| PSC |  | Poznámka k souboru cen: 1. V ceně jsou započteny i náklady na kotvení lešení. 2. Montáž lešení řadového rámového těžkého výšky přes 40 m se oceňuje individuálně. 3. Šířkou se rozumí půdorysná vzdálenost, měřená od vnitřního líce sloupků zábradlí k protilehlému volnému okraji podlahy nebo mezi vnitřními líci. | [15 empty] | PSC | 2
| P |  | Poznámka k položce: zhotovitel zkalkuluje vlastní návrh lešení + započítat uchycení volných štítových zdí vč. vzpěr lešení | [15 empty] | P | 2
| VV |  | plocha stěn budovy | [15 empty] | VV | 2 | 1 | True | 0 | ROZPOCET
| VV |  | ((2*(43,1+2*1,2))+(2*27,775)+(2*3,1))*(9,5+1,35) |  | 1657.338 | [13 empty] | VV | 2 | 2 | True | 0 | ROZPOCET
| VV |  | 2*4,17*4,8 |  | 40.032 | [13 empty] | VV | 2 | 2 | True | 0 | ROZPOCET
| VV |  | 4,64*5,8 |  | 26.912 | [13 empty] | VV | 2 | 2 | True | 0 | ROZPOCET
| VV |  | Součet |  | 1724.282 | [13 empty] | VV | 2 | 4 | True | 1 | ROZPOCET
191 | K | 941221211 | Příplatek k lešení řadovému rámovému těžkému š 1,2 m v do 25 m za první a ZKD den použití | m2 | 310370.76 |  | 0 | CS ÚRS 2017 01 |  |  | základní |  | 0 | 0 | 0 | 0 | 0 | 4 | K | 2 |  |  |  | ROZPOCET | 0 | 0 | 0 | 0 | 0 | 1 | 0 | 4 | 173690284
| PSC |  | Poznámka k souboru cen: 1. V ceně jsou započteny i náklady na kotvení lešení. 2. Montáž lešení řadového rámového těžkého výšky přes 40 m se oceňuje individuálně. 3. Šířkou se rozumí půdorysná vzdálenost, měřená od vnitřního líce sloupků zábradlí k protilehlému volnému okraji podlahy nebo mezi vnitřními líci. | [15 empty] | PSC | 2
| P |  | Poznámka k položce: cenu lešení zakalkulovat na základě vlastního předpokladu realizace | [15 empty] | P | 2
| VV |  | 1724,282*180 'Přepočtené koeficientem množství |  | 310370.76 | [13 empty] | VV | 2 | 2 | False | 1 | ROZPOCET
192 | K | 941221812 | Demontáž lešení řadového rámového těžkého zatížení do 300 kg/m2 š do 1,2 m v do 25 m | m2 | 1724.282 |  | 0 | CS ÚRS 2017 01 |  |  | základní |  | 0 | 0 | 0 | 0 | 0 | 4 | K | 2 |  |  |  | ROZPOCET | 0 | 0 | 0 | 0 | 0 | 1 | 0 | 4 | -1007414960
| PSC |  | Poznámka k souboru cen: 1. Demontáž lešení řadového rámového těžkého výšky přes 40 m se oceňuje individuálně. | [15 empty] | PSC | 2
193 | K | 944511111 | Montáž ochranné sítě z textilie z umělých vláken | m2 | 1724.282 |  | 0 | CS ÚRS 2017 01 |  |  | základní |  | 0 | 0 | 0 | 0 | 0 | 4 | K | 2 |  |  |  | ROZPOCET | 0 | 0 | 0 | 0 | 0 | 1 | 0 | 4 | -1107455938
| PSC |  | Poznámka k souboru cen: 1. V cenách nejsou započteny náklady na lešení potřebné pro zavěšení sítí; toto lešení se oceňuje příslušnými cenami lešení. | [15 empty] | PSC | 2
194 | K | 944511211 | Příplatek k ochranné síti za první a ZKD den použití | m2 | 310370.76 |  | 0 | CS ÚRS 2017 01 |  |  | základní |  | 0 | 0 | 0 | 0 | 0 | 4 | K | 2 |  |  |  | ROZPOCET | 0 | 0 | 0 | 0 | 0 | 1 | 0 | 4 | 783392329
| PSC |  | Poznámka k souboru cen: 1. V cenách nejsou započteny náklady na lešení potřebné pro zavěšení sítí; toto lešení se oceňuje příslušnými cenami lešení. | [15 empty] | PSC | 2
| P |  | Poznámka k položce: cenu lešení zakalkulovat na základě vlastního předpokladu realizace | [15 empty] | P | 2
| VV |  | 1724,282*180 'Přepočtené koeficientem množství |  | 310370.76 | [13 empty] | VV | 2 | 2 | False | 1 | ROZPOCET
195 | K | 944511811 | Demontáž ochranné sítě z textilie z umělých vláken | m2 | 1724.282 |  | 0 | CS ÚRS 2017 01 |  |  | základní |  | 0 | 0 | 0 | 0 | 0 | 4 | K | 2 |  |  |  | ROZPOCET | 0 | 0 | 0 | 0 | 0 | 1 | 0 | 4 | 2122309715
196 | K | 946111113 | Montáž pojízdných věží trubkových/dílcových š do 0,9 m dl do 3,2 m v do 3,5 m | kus | 4 |  | 0 | CS ÚRS 2017 01 |  |  | základní |  | 0 | 0 | 0 | 0 | 0 | 4 | K | 2 |  |  |  | ROZPOCET | 0 | 0 | 0 | 0 | 0 | 1 | 0 | 4 | 168692042
| PSC |  | Poznámka k souboru cen: 1. Montáž lešení vyšších, než je uvedeno v souboru cen, se oceňuje individuálně, stejně tak jako konstrukce s vyšším požadovaným zatížením. 2. Pojízdná lešení do tunelů a pojízdná lešení s bočním vysunutím se oceňují individuálně. | [15 empty] | PSC | 2
| VV |  | lešení v rámcí objektu | [15 empty] | VV | 2 | 1 | True | 0 | ROZPOCET
| VV |  | 4 |  | 4 | [13 empty] | VV | 2 | 2 | True | 1 | ROZPOCET
197 | K | 946111115 | Montáž pojízdných věží trubkových/dílcových š do 0,9 m dl do 3,2 m v do 5,5 m | kus | 1 |  | 0 | CS ÚRS 2017 01 |  |  | základní |  | 0 | 0 | 0 | 0 | 0 | 4 | K | 2 |  |  |  | ROZPOCET | 0 | 0 | 0 | 0 | 0 | 1 | 0 | 4 | 358327133
| PSC |  | Poznámka k souboru cen: 1. Montáž lešení vyšších, než je uvedeno v souboru cen, se oceňuje individuálně, stejně tak jako konstrukce s vyšším požadovaným zatížením. 2. Pojízdná lešení do tunelů a pojízdná lešení s bočním vysunutím se oceňují individuálně. | [15 empty] | PSC | 2
| VV |  | lešení v rámci objektu | [15 empty] | VV | 2 | 1 | True | 0 | ROZPOCET
| VV |  | 1 |  | 1 | [13 empty] | VV | 2 | 2 | True | 1 | ROZPOCET
198 | K | 946111213 | Příplatek k pojízdným věžím š do 0,9 m dl do 3,2 m v do 3,5 m za první a ZKD den použití | kus | 600 |  | 0 | CS ÚRS 2017 01 |  |  | základní |  | 0 | 0 | 0 | 0 | 0 | 4 | K | 2 |  |  |  | ROZPOCET | 0 | 0 | 0 | 0 | 0 | 1 | 0 | 4 | -1911038571
| PSC |  | Poznámka k souboru cen: 1. Montáž lešení vyšších, než je uvedeno v souboru cen, se oceňuje individuálně, stejně tak jako konstrukce s vyšším požadovaným zatížením. 2. Pojízdná lešení do tunelů a pojízdná lešení s bočním vysunutím se oceňují individuálně. | [15 empty] | PSC | 2
| VV |  | 4*150 'Přepočtené koeficientem množství |  | 600 | [13 empty] | VV | 2 | 2 | False | 1 | ROZPOCET
199 | K | 946111215 | Příplatek k pojízdným věžím š do 0,9 m dl do 3,2 m v do 5,5 m za první a ZKD den použití | kus | 90 |  | 0 | CS ÚRS 2017 01 |  |  | základní |  | 0 | 0 | 0 | 0 | 0 | 4 | K | 2 |  |  |  | ROZPOCET | 0 | 0 | 0 | 0 | 0 | 1 | 0 | 4 | -1187033642
| PSC |  | Poznámka k souboru cen: 1. Montáž lešení vyšších, než je uvedeno v souboru cen, se oceňuje individuálně, stejně tak jako konstrukce s vyšším požadovaným zatížením. 2. Pojízdná lešení do tunelů a pojízdná lešení s bočním vysunutím se oceňují individuálně. | [15 empty] | PSC | 2
| VV |  | 1*90 'Přepočtené koeficientem množství |  | 90 | [13 empty] | VV | 2 | 2 | False | 1 | ROZPOCET
200 | K | 946111813 | Demontáž pojízdných věží trubkových/dílcových š do 0,9 m dl do 3,2 m v do 3,5 m | kus | 4 |  | 0 | CS ÚRS 2017 01 |  |  | základní |  | 0 | 0 | 0 | 0 | 0 | 4 | K | 2 |  |  |  | ROZPOCET | 0 | 0 | 0 | 0 | 0 | 1 | 0 | 4 | -1547273203
| PSC |  | Poznámka k souboru cen: 1. Demontáž lešení vyšších, než je uvedeno v souboru cen, se oceňuje individuálně, stejně tak jako konstrukce s vyšším požadovaným zatížením. | [15 empty] | PSC | 2
201 | K | 946111815 | Demontáž pojízdných věží trubkových/dílcových š do 0,9 m dl do 3,2 m v do 5,5 m | kus | 1 |  | 0 | CS ÚRS 2017 01 |  |  | základní |  | 0 | 0 | 0 | 0 | 0 | 4 | K | 2 |  |  |  | ROZPOCET | 0 | 0 | 0 | 0 | 0 | 1 | 0 | 4 | -1001046995
| PSC |  | Poznámka k souboru cen: 1. Demontáž lešení vyšších, než je uvedeno v souboru cen, se oceňuje individuálně, stejně tak jako konstrukce s vyšším požadovaným zatížením. | [15 empty] | PSC | 2
202 | K | 949101111 | Lešení pomocné pro objekty pozemních staveb s lešeňovou podlahou v do 1,9 m zatížení do 150 kg/m2 | m2 | 2012.57 |  | 0 | CS ÚRS 2017 01 |  |  | základní |  | 0 | 0.00013 | 0.26163 | 0 | 0 | 4 | K | 2 |  |  |  | ROZPOCET | 0 | 0 | 0 | 0 | 0 | 1 | 0 | 4 | 1569830823
| PSC |  | Poznámka k souboru cen: 1. V ceně jsou započteny i náklady na montáž, opotřebení a demontáž lešení. 2. V ceně nejsou započteny náklady na manipulaci s lešením; tyto jsou již zahrnuty v cenách příslušných stavebních prací. 3. Množství měrných jednotek se určuje m2 podlahové plochy, na které se práce provádí. | [15 empty] | PSC | 2
| VV |  | viz legenda místností | [15 empty] | VV | 2 | 1 | True | 0 | ROZPOCET
| VV |  | 1.PP | [15 empty] | VV | 2 | 1 | True | 0 | ROZPOCET
| VV |  | 5,87+43,4+175,23+8,14+6,97+16+7,83+17,83+6,62+42,23+15,94+56,71+7,2+4,34+3,52+6,47+4,43 |  | 428.73 | [13 empty] | VV | 2 | 2 | True | 0 | ROZPOCET
| VV |  | 1.NP | [15 empty] | VV | 2 | 1 | True | 0 | ROZPOCET
| VV |  | 15,44+32,52+34,41+43,4+6,99+4,1+7,34+12,71+15,95+15,95+43,34+15,95+15,94+16,34+16,94+9,86+8,55+68,48+16,87+40,39+67,89+3,68+1,74+4,09+5,74+4,42 |  | 529.03 | [13 empty] | VV | 2 | 2 | True | 0 | ROZPOCET
| VV |  | 2.NP | [15 empty] | VV | 2 | 1 | True | 0 | ROZPOCET
| VV |  | 31,72+27,4+44,56+7,23+4,1+21,42+16,6+34,14+13,3+24,61+9,17+17,8+15,91+18,51+18,28+69,68+19,95+37,68+52,48+7,55+9,08+3,01+6,26+5,94+4,2 |  | 520.58 | [13 empty] | VV | 2 | 2 | True | 0 | ROZPOCET
| VV |  | 3.NP | [15 empty] | VV | 2 | 1 | True | 0 | ROZPOCET
| VV |  | 31,12+15,06+23,4+5,02+8,59+11,99+9,98+32,15+42,84+32,51+11,99+14,33+10,43+10,83+13,81+5,75+2,25+252,18 |  | 534.23 | [13 empty] | VV | 2 | 2 | True | 0 | ROZPOCET
| VV |  | Součet |  | 2012.57 | [13 empty] | VV | 2 | 4 | True | 1 | ROZPOCET
203 | K | 949111122 | Montáž lešení lehkého kozového trubkového ve schodišti v do 3,5 m | sada | 6 |  | 0 | CS ÚRS 2017 01 |  |  | základní |  | 0 | 0 | 0 | 0 | 0 | 4 | K | 2 |  |  |  | ROZPOCET | 0 | 0 | 0 | 0 | 0 | 1 | 0 | 4 | -1370562687
| PSC |  | Poznámka k souboru cen: 1. Množství měrných jednotek se určuje v počtu sad lešení (2 kozy a dřevěná podlaha). 2. V cenách nájmu jsou započteny i náklady na manipulaci s lešením. | [15 empty] | PSC | 2
204 | K | 949111222 | Příplatek k lešení lehkému kozovému trubkovému ve schodišti v do 3,5 m za první a ZKD den použití | sada | 360 |  | 0 | CS ÚRS 2017 01 |  |  | základní |  | 0 | 0 | 0 | 0 | 0 | 4 | K | 2 |  |  |  | ROZPOCET | 0 | 0 | 0 | 0 | 0 | 1 | 0 | 4 | 1895377506
| PSC |  | Poznámka k souboru cen: 1. Množství měrných jednotek se určuje v počtu sad lešení (2 kozy a dřevěná podlaha). 2. V cenách nájmu jsou započteny i náklady na manipulaci s lešením. | [15 empty] | PSC | 2
| VV |  | 6*60 |  | 360 | [13 empty] | VV | 2 | 2 | True | 1 | ROZPOCET
205 | K | 949111822 | Demontáž lešení lehkého kozového trubkového ve schodišti v do 3,5 m | sada | 6 |  | 0 | CS ÚRS 2017 01 |  |  | základní |  | 0 | 0 | 0 | 0 | 0 | 4 | K | 2 |  |  |  | ROZPOCET | 0 | 0 | 0 | 0 | 0 | 1 | 0 | 4 | 111364636
| PSC |  | Poznámka k souboru cen: 1. Množství měrných jednotek se určuje v počtu sad lešení (2 kozy a dřevěná podlaha). | [15 empty] | PSC | 2
206 | K | 949311112 | Montáž lešení trubkového do šachet o půdorysné ploše do 6 m2 v do 20 m | m | 16.5 |  | 0 | CS ÚRS 2017 01 |  |  | základní |  | 0 | 0 | 0 | 0 | 0 | 4 | K | 2 |  |  |  | ROZPOCET | 0 | 0 | 0 | 0 | 0 | 1 | 0 | 4 | -61043497
| PSC |  | Poznámka k souboru cen: 1. V cenách nejsou započteny náklady na vysekání otvorů ve zdivu, světlíku nebo šachtě; tyto stavební práce se oceňují příslušnými cenami katalogu 801-3 Budovy a haly - bourání konstrukcí. 2. Množství měrných jednotek se určuje v běžných metrech výšky šachty nebo světlíku. 3. Montáž lešení trubkového do šachet výšky přes 50 m se oceňuje individuálně. | [15 empty] | PSC | 2
207 | K | 949311211 | Příplatek k lešení trubkovému do šachet do 6 m2 v do 30 m za první a ZKD den použití | m | 990 |  | 0 | CS ÚRS 2017 01 |  |  | základní |  | 0 | 0 | 0 | 0 | 0 | 4 | K | 2 |  |  |  | ROZPOCET | 0 | 0 | 0 | 0 | 0 | 1 | 0 | 4 | -384610536
| PSC |  | Poznámka k souboru cen: 1. V cenách nejsou započteny náklady na vysekání otvorů ve zdivu, světlíku nebo šachtě; tyto stavební práce se oceňují příslušnými cenami katalogu 801-3 Budovy a haly - bourání konstrukcí. 2. Množství měrných jednotek se určuje v běžných metrech výšky šachty nebo světlíku. 3. Montáž lešení trubkového do šachet výšky přes 50 m se oceňuje individuálně. | [15 empty] | PSC | 2
| VV |  | 16,5*60 'Přepočtené koeficientem množství |  | 990 | [13 empty] | VV | 2 | 2 | False | 1 | ROZPOCET
208 | K | 949311812 | Demontáž lešení trubkového do šachet o půdorysné ploše do 6 m2 v do 20 m | m | 16.5 |  | 0 | CS ÚRS 2017 01 |  |  | základní |  | 0 | 0 | 0 | 0 | 0 | 4 | K | 2 |  |  |  | ROZPOCET | 0 | 0 | 0 | 0 | 0 | 1 | 0 | 4 | -783279705
| PSC |  | Poznámka k souboru cen: 1. Demontáž lešení trubkového do šachet výšky přes 50 m se oceňuje individuálně. | [15 empty] | PSC | 2
209 | K | 952901111 | Vyčištění budov bytové a občanské výstavby při výšce podlaží do 4 m | m2 | 2666.31 |  | 0 | CS ÚRS 2017 01 |  |  | základní |  | 0 | 4e-05 | 0.10665 | 0 | 0 | 4 | K | 2 |  |  |  | ROZPOCET | 0 | 0 | 0 | 0 | 0 | 1 | 0 | 4 | -151393211
| PSC |  | Poznámka k souboru cen: 1. Cena -1111 lze použít i pro vyčištění půdy a rovné střechy budov, pokud definitivní úprava umožňuje, aby se ploché střechy používalo jako terasy, nebo tehdy, když je nutno čistit konstrukce na těchto střechách (světlíky, dveře apod.). Do výměry se započítávají jednou třetinou plochy. 2. Střešní plochy hal se světlíky nebo okny se oceňují jako podlaží cenou -1221. 3. Množství měrných jednotek se určuje v m2 půdorysné plochy každého podlaží, dané vnějším obrysem podlaží budovy. Plochy balkonů se přičítají. | [15 empty] | PSC | 2
| VV |  | 4*12,6*30,35 |  | 1529.64 | [13 empty] | VV | 2 | 2 | True | 0 | ROZPOCET
| VV |  | 4*7,325*12,35 |  | 361.855 | [13 empty] | VV | 2 | 2 | True | 0 | ROZPOCET
| VV |  | 3*7,4*12,35 |  | 274.17 | [13 empty] | VV | 2 | 2 | True | 0 | ROZPOCET
| VV |  | 4*8,95*12,15 |  | 434.97 | [13 empty] | VV | 2 | 2 | True | 0 | ROZPOCET
| VV |  | 3*4,85*1,7 |  | 24.735 | [13 empty] | VV | 2 | 2 | True | 0 | ROZPOCET
| VV |  | 4*4,45*2,3 |  | 40.94 | [13 empty] | VV | 2 | 2 | True | 0 | ROZPOCET
| VV |  | Součet |  | 2666.31 | [13 empty] | VV | 2 | 4 | True | 1 | ROZPOCET
210 | K | 952903008 | Čištění budov odstranění ptačího nebo netopýřího trusu z těžko přístupných míst | m2 | 261.8 |  | 0 | CS ÚRS 2017 01 |  |  | základní |  | 0 | 0 | 0 | 0 | 0 | 4 | K | 2 |  |  |  | ROZPOCET | 0 | 0 | 0 | 0 | 0 | 1 | 0 | 4 | -1353911907
| PSC |  | Poznámka k souboru cen: 1. Ceny jsou určeny pro oceňování konečného čištění po ukončení oprav a udržovacích prací před předáním do užívání. Do výměry ploch se započítávají i plochy místností, schodišť a chodeb, kterými se přepravuje materiál pro stavební práce. 2. Čištění vnějších ploch tlakovou vodou a tryskáním:pískem se oceňuje cenami souboru cen 629 99 -51 tohoto katalogu. 3. Množství jednotek čištěných ploch: a) se určuje v m2 ploch místností a chodeb nebo jejich částí, kterými se dopravuje materiál nebo jsou používány pro stavební práce b) schodiště se určuje v m2 rozvinuté plochy schodišťových stupňů, c) podest se určuje v m2 půdorysné plochy, d) oken, dveří a vrat v m2 plochy, e) konstrukcí a prvků se určuje v m2 pohledové plochy. 4. Povrch hladký je rovný, nezdrsněný, nezvrásněný (např. linoleum, teraco, hladké dlažby, parkety apod. ). Povrch drsný je nerovný, zdrsněný, zvrásněný (např. betonový potěr, mozaiková dlažba, palubky apod.). 5. V cenách očištění schodišť jsou započteny náklady na očištění schodišťových stupňů a schodišťového zábradlí. Plocha podest se započítává do plochy podlah. 6. V cenách čištění oken a balkonových dveří jsou započteny náklady na očištění rámu, parapetu, prahu a kování a očištění a vyleštění skleněné výplně. 7. V cenách čištění dveří a vrat jsou započteny náklady na očištění rámu, výplně, prahu a kování. 8. Čištění říms (odstraňování smetí, prachu, náletů apod.) se oceňuje individuálně. 9. Odvoz odpadu se ocení položkami odvozu suti ceníku 801-3, hmotnost se stanoví individuálně. | [15 empty] | PSC | 2
| P |  | Poznámka k položce: čištění půdy od holubího trusu před započetí prací | [15 empty] | P | 2
| VV |  | půda | [15 empty] | VV | 2 | 1 | True | 0 | ROZPOCET
| VV |  | místnost 3.31 | [15 empty] | VV | 2 | 1 | True | 0 | ROZPOCET
| VV |  | 246,72+15,08 |  | 261.8 | [13 empty] | VV | 2 | 2 | True | 1 | ROZPOCET
211 | K | 953946113 | Montáž atypických ocelových kcí hmotnosti do 5 t z profilů hmotnosti do 13 kg/m | t | 1.068 |  | 0 | CS ÚRS 2017 01 |  |  | základní |  | 0 | 0 | 0 | 0 | 0 | 4 | K | 2 |  |  |  | ROZPOCET | 0 | 0 | 0 | 0 | 0 | 1 | 0 | 4 | 59487430
| PSC |  | Poznámka k souboru cen: 1. Ceny nelze použít pro ocenění montáže ocelových konstrukcí hmotnosti do 500 kg; tyto se oceňují cenami souboru cen 767 99-51 Montáž ostatních atypických zámečnických konstrukcí části A01 katalogu 800-767 Konstrukce zámečnické. | [15 empty] | PSC | 2
| VV |  | montáž konstrukce výtahové šachty viz výkres 05 | [15 empty] | VV | 2 | 1 | True | 0 | ROZPOCET
| VV |  | výkaz výměr -dodávka společná i pro hmotnost do 30 kg/m | [15 empty] | VV | 2 | 1 | True | 0 | ROZPOCET
| VV |  | 0,63335 |  | 0.633 | [13 empty] | VV | 2 | 2 | True | 0 | ROZPOCET
| VV |  | úpravy v uličním křídle výkres 11 | [15 empty] | VV | 2 | 1 | True | 0 | ROZPOCET
| VV |  | 0,38877*1,12 |  | 0.435 | [13 empty] | VV | 2 | 2 | True | 0 | ROZPOCET
| VV |  | Součet |  | 1.068 | [13 empty] | VV | 2 | 4 | True | 1 | ROZPOCET
212 | M | 130107140 | ocel profilová IPN, v jakosti 11 375, h=120 mm | t | 0.435 |  | 0 | CS ÚRS 2017 01 |  |  | základní |  | 0 | 1 | 0.435 | 0 | 0 | 8 | M | 2 |  |  |  | ROZPOCET | 0 | 0 | 0 | 0 | 0 | 1 | 0 | 4 | -2076854926
| P |  | Poznámka k položce: Hmotnost: 11,10 kg/m | [15 empty] | P | 2
| VV |  | úpravy v uličním křídle výkres 11 | [15 empty] | VV | 2 | 1 | True | 0 | ROZPOCET
| VV |  | 0,38877*1,12 |  | 0.435 | [13 empty] | VV | 2 | 2 | True | 1 | ROZPOCET
213 | K | 953946123 | Montáž atypických ocelových kcí hmotnosti do 5 t z profilů hmotnosti do 30 kg/m | t | 9.582 |  | 0 | CS ÚRS 2017 01 |  |  | základní |  | 0 | 0 | 0 | 0 | 0 | 4 | K | 2 |  |  |  | ROZPOCET | 0 | 0 | 0 | 0 | 0 | 1 | 0 | 4 | 698576523
| PSC |  | Poznámka k souboru cen: 1. Ceny nelze použít pro ocenění montáže ocelových konstrukcí hmotnosti do 500 kg; tyto se oceňují cenami souboru cen 767 99-51 Montáž ostatních atypických zámečnických konstrukcí části A01 katalogu 800-767 Konstrukce zámečnické. | [15 empty] | PSC | 2
| VV |  | montáž konstrukce výtahové šachty viz výkres 05 | [15 empty] | VV | 2 | 1 | True | 0 | ROZPOCET
| VV |  | výkaz výměr -dodávka společná i pro hmotnost do 13 kg/m | [15 empty] | VV | 2 | 1 | True | 0 | ROZPOCET
| VV |  | 4,9933 |  | 4.993 | [13 empty] | VV | 2 | 2 | True | 0 | ROZPOCET
| VV |  | úpravy v uličním křídle výkres 11 | [15 empty] | VV | 2 | 1 | True | 0 | ROZPOCET
| VV |  | I180 | [15 empty] | VV | 2 | 1 | True | 0 | ROZPOCET
| VV |  | 1,83131*1,12 |  | 2.051 | [13 empty] | VV | 2 | 2 | True | 0 | ROZPOCET
| VV |  | (659,64+761,76+262,2+521,64+60,72)*0,001*1,12 |  | 2.538 | [13 empty] | VV | 2 | 2 | True | 0 | ROZPOCET
| VV |  | Součet |  | 9.582 | [13 empty] | VV | 2 | 4 | True | 1 | ROZPOCET
214 | M | 95-01 | dodávka ocelkové konstrukce výtahové šachty | kg | 5626.65 |  | 0 |  |  |  | základní |  | 0 | 0.001 | 5.6266 | 0 | 0 | 8 | M | 2 |  |  |  | ROZPOCET | 0 | 0 | 0 | 0 | 0 | 1 | 0 | 4 | 1862747465
215 | M | 130107200 | ocel profilová IPN, v jakosti 11 375, h=180 mm | t | 2.051 |  | 0 | CS ÚRS 2017 01 |  |  | základní |  | 0 | 1 | 2.051 | 0 | 0 | 8 | M | 2 |  |  |  | ROZPOCET | 0 | 0 | 0 | 0 | 0 | 1 | 0 | 4 | 804455464
| P |  | Poznámka k položce: Hmotnost: 21,90 kg/m | [15 empty] | P | 2
| VV |  | úpravy v uličním křídle výkres 11 | [15 empty] | VV | 2 | 1 | True | 0 | ROZPOCET
| VV |  | I180 | [15 empty] | VV | 2 | 1 | True | 0 | ROZPOCET
| VV |  | 1,83131*1,12 |  | 2.051 | [13 empty] | VV | 2 | 2 | True | 1 | ROZPOCET
216 | M | 130209200 | ocel čtvercová 120x120x8 mm | t | 2.538 |  | 0 |  |  |  | základní |  | 0 | 1 | 2.538 | 0 | 0 | 8 | M | 2 |  |  |  | ROZPOCET | 0 | 0 | 0 | 0 | 0 | 1 | 0 | 4 | 632405948
| P |  | Poznámka k položce: Hmotnost: 21,90 kg/m | [15 empty] | P | 2
| VV |  | úpravy v uličním křídle statika výkres 11 | [15 empty] | VV | 2 | 1 | True | 0 | ROZPOCET
| VV |  | (659,64+761,76+262,2+521,64+60,72)*0,001*1,12 |  | 2.538 | [13 empty] | VV | 2 | 2 | True | 1 | ROZPOCET
| VV |  |  |  | 0 | [13 empty] | VV | 2 | 2 | True | 0 | ROZPOCET
217 | K | 953962199 | Závitové tyče chemickým tmelem M 12 hl 180 mm do zdiva z plných cihel s vyvrtáním otvoru | kus | 24 |  | 0 |  |  |  | základní |  | 0 | 1e-05 | 0.00024 | 0 | 0 | 4 | K | 2 |  |  |  | ROZPOCET | 0 | 0 | 0 | 0 | 0 | 1 | 0 | 4 | -1405041146
| VV |  | viz výkres statika výkres 10 | [15 empty] | VV | 2 | 1 | True | 0 | ROZPOCET
| VV |  | 2*3*4 |  | 24 | [13 empty] | VV | 2 | 2 | True | 1 | ROZPOCET
218 | K | 961044111 | Bourání základů z betonu prostého | m3 | 97.318 |  | 0 | CS ÚRS 2017 01 |  |  | základní |  | 0 | 0 | 0 | 2 | 194.636 | 4 | K | 2 |  |  |  | ROZPOCET | 0 | 0 | 0 | 0 | 0 | 1 | 0 | 4 | 1363372055
| P |  | Poznámka k položce: v ceně uvažovat možnou sít nebo rabicové pletivo | [15 empty] | P | 2
| VV |  | předpoklad odbourání je skladba o tloušťce 25 cm (v tl. je započítáno odbourání teraca | [15 empty] | VV | 2 | 1 | True | 0 | ROZPOCET
| VV |  | bourání levá část místnost 0.12 - 0.19 | [15 empty] | VV | 2 | 1 | True | 0 | ROZPOCET
| VV |  | 20,4*11,1*0,25 |  | 56.61 | [13 empty] | VV | 2 | 2 | True | 0 | ROZPOCET
| VV |  | -(6*1,3*0,5+17*0,4*0,5+2*0,95*0,5+3,4*0,5+2,4*0,5)*0,25 |  | -2.788 | [13 empty] | VV | 2 | 2 | True | 0 | ROZPOCET
| VV |  | bourání místnost 0.03 - 0.07 | [15 empty] | VV | 2 | 1 | True | 0 | ROZPOCET
| VV |  | (29,95+11,07+7,88+20,03+18,51+41,07)*0,25 |  | 32.128 | [13 empty] | VV | 2 | 2 | True | 0 | ROZPOCET
| VV |  | bourání místnost 0.08 - 0.09 | [15 empty] | VV | 2 | 1 | True | 0 | ROZPOCET
| VV |  | (17,89+7,83)*0,25 |  | 6.43 | [13 empty] | VV | 2 | 2 | True | 0 | ROZPOCET
| VV |  | odbourání části podlahy v místnosti 0.08 | [15 empty] | VV | 2 | 1 | True | 0 | ROZPOCET
| VV |  | (6,125+3,25)*0,4*0,25 |  | 0.938 | [13 empty] | VV | 2 | 2 | True | 0 | ROZPOCET
| VV |  | ostatní bourání jinde neuvedené | [15 empty] | VV | 2 | 1 | True | 0 | ROZPOCET
| VV |  | 4 |  | 4 | [13 empty] | VV | 2 | 2 | True | 0 | ROZPOCET
| VV |  | Součet |  | 97.318 | [13 empty] | VV | 2 | 4 | True | 1 | ROZPOCET
219 | K | 962031132 | Bourání příček z cihel pálených na MVC tl do 100 mm | m2 | 230.5 |  | 0 | CS ÚRS 2017 01 |  |  | základní |  | 0 | 0 | 0 | 0.131 | 30.1955 | 4 | K | 2 |  |  |  | ROZPOCET | 0 | 0 | 0 | 0 | 0 | 1 | 0 | 4 | 486334943
| VV |  | 1.NP | [15 empty] | VV | 2 | 1 | True | 0 | ROZPOCET
| VV |  | (3,2+1,8)*3,6 |  | 18 | [13 empty] | VV | 2 | 2 | True | 0 | ROZPOCET
| VV |  | (1,7+1,6+0,4+3*0,9+1,55)*2,1 |  | 16.695 | [13 empty] | VV | 2 | 2 | True | 0 | ROZPOCET
| VV |  | (2+1,55)*3,6 |  | 12.78 | [13 empty] | VV | 2 | 2 | True | 0 | ROZPOCET
| VV |  | 3,1*3,6 |  | 11.16 | [13 empty] | VV | 2 | 2 | True | 0 | ROZPOCET
| VV |  | Mezisoučet |  | 58.635 | [13 empty] | VV | 2 | 3 | True | 0 | ROZPOCET
| VV |  | 2.NP | [15 empty] | VV | 2 | 1 | True | 0 | ROZPOCET
| VV |  | 3,1*3,55 |  | 11.005 | [13 empty] | VV | 2 | 2 | True | 0 | ROZPOCET
| VV |  | 0,9*2,15 |  | 1.935 | [13 empty] | VV | 2 | 2 | True | 0 | ROZPOCET
| VV |  | 0,7*2,15 |  | 1.505 | [13 empty] | VV | 2 | 2 | True | 0 | ROZPOCET
| VV |  | (1,7+1,6)*2,25 |  | 7.425 | [13 empty] | VV | 2 | 2 | True | 0 | ROZPOCET
| VV |  | 2*0,9*2,1 |  | 3.78 | [13 empty] | VV | 2 | 2 | True | 0 | ROZPOCET
| VV |  | 1,4*2,15 |  | 3.01 | [13 empty] | VV | 2 | 2 | True | 0 | ROZPOCET
| VV |  | 3,2*3,55 |  | 11.36 | [13 empty] | VV | 2 | 2 | True | 0 | ROZPOCET
| VV |  | 3,1*3,55 |  | 11.005 | [13 empty] | VV | 2 | 2 | True | 0 | ROZPOCET
| VV |  | Mezisoučet |  | 51.025 | [13 empty] | VV | 2 | 3 | True | 0 | ROZPOCET
| VV |  | 3.NP | [15 empty] | VV | 2 | 1 | True | 0 | ROZPOCET
| VV |  | 4*(2,5+2,5+0,9+1,5)*2,65 |  | 78.44 | [13 empty] | VV | 2 | 2 | True | 0 | ROZPOCET
| VV |  | (4,2+3,5+1,6+1,4+3,5+1,8)*2,65 |  | 42.4 | [13 empty] | VV | 2 | 2 | True | 0 | ROZPOCET
| VV |  | Mezisoučet |  | 120.84 | [13 empty] | VV | 2 | 3 | True | 0 | ROZPOCET
| VV |  | Součet |  | 230.5 | [13 empty] | VV | 2 | 4 | True | 1 | ROZPOCET
220 | K | 962031133 | Bourání příček z cihel pálených na MVC tl do 150 mm | m2 | 575.148 |  | 0 | CS ÚRS 2017 01 |  |  | základní |  | 0 | 0 | 0 | 0.261 | 150.1136 | 4 | K | 2 |  |  |  | ROZPOCET | 0 | 0 | 0 | 0 | 0 | 1 | 0 | 4 | 937429641
| VV |  | patro 1S | [15 empty] | VV | 2 | 1 | True | 0 | ROZPOCET
| VV |  | 3*3,1*2,4 |  | 22.32 | [13 empty] | VV | 2 | 2 | True | 0 | ROZPOCET
| VV |  | 3*3,2*2,4 |  | 23.04 | [13 empty] | VV | 2 | 2 | True | 0 | ROZPOCET
| VV |  | 3*2,8*2,05 |  | 17.22 | [13 empty] | VV | 2 | 2 | True | 0 | ROZPOCET
| VV |  | Mezisoučet |  | 62.58 | [13 empty] | VV | 2 | 3 | True | 0 | ROZPOCET
| VV |  | patro 1.NP | [15 empty] | VV | 2 | 1 | True | 0 | ROZPOCET
| VV |  | (3,9+1,8+0,7+1,75+1,5+4,05+3,9+4,05+3,15+2*0,75+1,8+1,7)*3,6 |  | 107.28 | [13 empty] | VV | 2 | 2 | True | 0 | ROZPOCET
| VV |  | (3,5+0,4+4,9+4,9)*3,6 |  | 49.32 | [13 empty] | VV | 2 | 2 | True | 0 | ROZPOCET
| VV |  | (3*4,05+3*0,9+0,15)*3,6 |  | 54 | [13 empty] | VV | 2 | 2 | True | 0 | ROZPOCET
| VV |  | (3,85+4,05+3,9+2*1,5+0,7+1,8)*3,6 |  | 62.28 | [13 empty] | VV | 2 | 2 | True | 0 | ROZPOCET
| VV |  | Mezisoučet |  | 272.88 | [13 empty] | VV | 2 | 3 | True | 0 | ROZPOCET
| VV |  | 2.NP | [15 empty] | VV | 2 | 1 | True | 0 | ROZPOCET
| VV |  | (4+1,85+1,7+1,3+1,6+2*4,15+4,15)*3,6 |  | 82.44 | [13 empty] | VV | 2 | 2 | True | 0 | ROZPOCET
| VV |  | 4*0,9*2,15 |  | 7.74 | [13 empty] | VV | 2 | 2 | True | 0 | ROZPOCET
| VV |  | 0,6*3,6 |  | 2.16 | [13 empty] | VV | 2 | 2 | True | 0 | ROZPOCET
| VV |  | (3,65+0,35+1,75)*3,6 |  | 20.7 | [13 empty] | VV | 2 | 2 | True | 0 | ROZPOCET
| VV |  | (4,15+4,15+4,15+4+2,15+2*1,4+0,9)*3,6 |  | 80.28 | [13 empty] | VV | 2 | 2 | True | 0 | ROZPOCET
| VV |  | (4,15+4+1,85+1,6+0,8*1,6)*3,6 |  | 46.368 | [13 empty] | VV | 2 | 2 | True | 0 | ROZPOCET
| VV |  | Mezisoučet |  | 239.688 | [13 empty] | VV | 2 | 3 | True | 0 | ROZPOCET
| VV |  | Součet |  | 575.148 | [13 empty] | VV | 2 | 4 | True | 1 | ROZPOCET
221 | K | 962032230 | Bourání zdiva z cihel pálených nebo vápenopískových na MV nebo MVC do 1 m3 | m3 | 4.452 |  | 0 | CS ÚRS 2017 01 |  |  | základní |  | 0 | 0 | 0 | 1.8 | 8.0136 | 4 | K | 2 |  |  |  | ROZPOCET | 0 | 0 | 0 | 0 | 0 | 1 | 0 | 4 | 532857308
| PSC |  | Poznámka k souboru cen: 1. Bourání pilířů o průřezu přes 0,36 m2 se oceňuje příslušnými cenami -2230, -2231, -2240, -2241,-2253 a -2254 jako bourání zdiva nadzákladového cihelného. | [15 empty] | PSC | 2
| VV |  | 3.NP | [15 empty] | VV | 2 | 1 | True | 0 | ROZPOCET
| VV |  | (0,8+0,3)*2,55*0,3 |  | 0.842 | [13 empty] | VV | 2 | 2 | True | 0 | ROZPOCET
| VV |  | 2*2,65*0,2 |  | 1.06 | [13 empty] | VV | 2 | 2 | True | 0 | ROZPOCET
| VV |  | -0,94*2,05*0,2 |  | -0.385 | [13 empty] | VV | 2 | 2 | True | 0 | ROZPOCET
| VV |  | 2,6*2,55*0,2 |  | 1.326 | [13 empty] | VV | 2 | 2 | True | 0 | ROZPOCET
| VV |  | -0,94*2,08*0,2 |  | -0.391 | [13 empty] | VV | 2 | 2 | True | 0 | ROZPOCET
| VV |  | 3.NP | [15 empty] | VV | 2 | 1 | True | 0 | ROZPOCET
| VV |  | odbourání drobných konstrukcí v rámci podkroví | [15 empty] | VV | 2 | 1 | True | 0 | ROZPOCET
| VV |  | 2 |  | 2 | [13 empty] | VV | 2 | 2 | True | 0 | ROZPOCET
| VV |  | Součet |  | 4.452 | [13 empty] | VV | 2 | 4 | True | 1 | ROZPOCET
222 | K | 962032231 | Bourání zdiva z cihel pálených nebo vápenopískových na MV nebo MVC přes 1 m3 | m3 | 37.186 |  | 0 | CS ÚRS 2017 01 |  |  | základní |  | 0 | 0 | 0 | 1.8 | 66.9348 | 4 | K | 2 |  |  |  | ROZPOCET | 0 | 0 | 0 | 0 | 0 | 1 | 0 | 4 | 1166776841
| PSC |  | Poznámka k souboru cen: 1. Bourání pilířů o průřezu přes 0,36 m2 se oceňuje příslušnými cenami -2230, -2231, -2240, -2241,-2253 a -2254 jako bourání zdiva nadzákladového cihelného. | [15 empty] | PSC | 2
| VV |  | patro 1S | [15 empty] | VV | 2 | 1 | True | 0 | ROZPOCET
| VV |  | 2,95*2,05*0,35 |  | 2.117 | [13 empty] | VV | 2 | 2 | True | 0 | ROZPOCET
| VV |  | 2,8*2,05*0,35 |  | 2.009 | [13 empty] | VV | 2 | 2 | True | 0 | ROZPOCET
| VV |  | -0,8*2*0,5 |  | -0.8 | [13 empty] | VV | 2 | 2 | True | 0 | ROZPOCET
| VV |  | 2,25*2,05*0,5 |  | 2.306 | [13 empty] | VV | 2 | 2 | True | 0 | ROZPOCET
| VV |  | -0,8*2*0,5 |  | -0.8 | [13 empty] | VV | 2 | 2 | True | 0 | ROZPOCET
| VV |  | 2,25*2,55*0,3 |  | 1.721 | [13 empty] | VV | 2 | 2 | True | 0 | ROZPOCET
| VV |  | -1*2*0,3 |  | -0.6 | [13 empty] | VV | 2 | 2 | True | 0 | ROZPOCET
| VV |  | 4,9*2,2*0,2 |  | 2.156 | [13 empty] | VV | 2 | 2 | True | 0 | ROZPOCET
| VV |  | Mezisoučet |  | 8.109 | [13 empty] | VV | 2 | 3 | True | 0 | ROZPOCET
| VV |  | 1.NP | [15 empty] | VV | 2 | 1 | True | 0 | ROZPOCET
| VV |  | 2*3,35*3,32*0,35 |  | 7.785 | [13 empty] | VV | 2 | 2 | True | 0 | ROZPOCET
| VV |  | Mezisoučet |  | 7.785 | [13 empty] | VV | 2 | 3 | True | 0 | ROZPOCET
| VV |  | 2.NP | [15 empty] | VV | 2 | 1 | True | 0 | ROZPOCET
| VV |  | 3,55*3,6*0,2 |  | 2.556 | [13 empty] | VV | 2 | 2 | True | 0 | ROZPOCET
| VV |  | 2,1*3,6*0,2 |  | 1.512 | [13 empty] | VV | 2 | 2 | True | 0 | ROZPOCET
| VV |  | 4,95*3,6*0,2 |  | 3.564 | [13 empty] | VV | 2 | 2 | True | 0 | ROZPOCET
| VV |  | Mezisoučet |  | 7.632 | [13 empty] | VV | 2 | 3 | True | 0 | ROZPOCET
| VV |  | 3.NP | [15 empty] | VV | 2 | 1 | True | 0 | ROZPOCET
| VV |  | (2+2,6)*2,65*0,2 |  | 2.438 | [13 empty] | VV | 2 | 2 | True | 0 | ROZPOCET
| VV |  | 4*2,65*0,5 |  | 5.3 | [13 empty] | VV | 2 | 2 | True | 0 | ROZPOCET
| VV |  | 4,1*2,65*0,2 |  | 2.173 | [13 empty] | VV | 2 | 2 | True | 0 | ROZPOCET
| VV |  | -0,94*2,05*0,2 |  | -0.385 | [13 empty] | VV | 2 | 2 | True | 0 | ROZPOCET
| VV |  | 2*3,9*2,65*0,2 |  | 4.134 | [13 empty] | VV | 2 | 2 | True | 0 | ROZPOCET
| VV |  | Mezisoučet |  | 13.66 | [13 empty] | VV | 2 | 3 | True | 0 | ROZPOCET
| VV |  | Součet |  | 37.186 | [13 empty] | VV | 2 | 4 | True | 1 | ROZPOCET
223 | K | 962032241 | Bourání zdiva z cihel pálených nebo vápenopískových na MC přes 1 m3 | m3 | 7.54 |  | 0 | CS ÚRS 2017 01 |  |  | základní |  | 0 | 0 | 0 | 1.95 | 14.703 | 4 | K | 2 |  |  |  | ROZPOCET | 0 | 0 | 0 | 0 | 0 | 1 | 0 | 4 | -85769224
| PSC |  | Poznámka k souboru cen: 1. Bourání pilířů o průřezu přes 0,36 m2 se oceňuje příslušnými cenami -2230, -2231, -2240, -2241,-2253 a -2254 jako bourání zdiva nadzákladového cihelného. | [15 empty] | PSC | 2
| VV |  | demolice komínového zdiva v 3.NP | [15 empty] | VV | 2 | 1 | True | 0 | ROZPOCET
| VV |  | 1,05*0,5*5,2 |  | 2.73 | [13 empty] | VV | 2 | 2 | True | 0 | ROZPOCET
| VV |  | 1,85*0,5*5,2 |  | 4.81 | [13 empty] | VV | 2 | 2 | True | 0 | ROZPOCET
| VV |  | Součet |  | 7.54 | [13 empty] | VV | 2 | 4 | True | 1 | ROZPOCET
224 | K | 963023712 | Vybourání schodišťových stupňů ze zdi cihelné oboustranně | m | 1 |  | 0 | CS ÚRS 2017 01 |  |  | základní |  | 0 | 0 | 0 | 0.37 | 0.37 | 4 | K | 2 |  |  |  | ROZPOCET | 0 | 0 | 0 | 0 | 0 | 1 | 0 | 4 | -1221534076
| VV |  | stupeň ve dveřích u 1.03 vetknutý ve stěně | [15 empty] | VV | 2 | 1 | True | 0 | ROZPOCET
| VV |  | 1 |  | 1 | [13 empty] | VV | 2 | 2 | True | 1 | ROZPOCET
225 | K | 963042819 | Bourání schodišťových stupňů betonových zhotovených na místě | m | 4.5 |  | 0 | CS ÚRS 2017 01 |  |  | základní |  | 0 | 0 | 0 | 0.07 | 0.315 | 4 | K | 2 |  |  |  | ROZPOCET | 0 | 0 | 0 | 0 | 0 | 1 | 0 | 4 | -222613234
| VV |  | schodišťové stupně u místnosti 1.03 | [15 empty] | VV | 2 | 1 | True | 0 | ROZPOCET
| VV |  | 1,3 |  | 1.3 | [13 empty] | VV | 2 | 2 | True | 0 | ROZPOCET
| VV |  | 2*1,6 |  | 3.2 | [13 empty] | VV | 2 | 2 | True | 0 | ROZPOCET
| VV |  | Součet |  | 4.5 | [13 empty] | VV | 2 | 4 | True | 1 | ROZPOCET
226 | K | 963051113 | Bourání ŽB stropů deskových tl přes 80 mm | m3 | 3.016 |  | 0 | CS ÚRS 2017 01 |  |  | základní |  | 0 | 0 | 0 | 2.4 | 7.2384 | 4 | K | 2 |  |  |  | ROZPOCET | 0 | 0 | 0 | 0 | 0 | 1 | 0 | 4 | 1059529725
| PSC |  | Poznámka k souboru cen: 1. Cenu -1313 lze použít i pro bourání bedničkových stropů. Množství jednotek se určuje v m3 včetně dutin. | [15 empty] | PSC | 2
| VV |  | demolice strop místnost 3.30 | [15 empty] | VV | 2 | 1 | True | 0 | ROZPOCET
| VV |  | 15,08*0,2 |  | 3.016 | [13 empty] | VV | 2 | 2 | True | 1 | ROZPOCET
227 | K | 964061331 | Uvolnění zhlaví trámů ze zdiva cihelného průřezu zhlaví do 0,05 m2 | kus | 17 |  | 0 | CS ÚRS 2017 01 |  |  | základní |  | 0 | 0 | 0 | 0.048 | 0.816 | 4 | K | 2 |  |  |  | ROZPOCET | 0 | 0 | 0 | 0 | 0 | 1 | 0 | 4 | 626491519
| VV |  | střešní vazné trámy | [15 empty] | VV | 2 | 1 | True | 0 | ROZPOCET
| VV |  | 17 |  | 17 | [13 empty] | VV | 2 | 2 | True | 1 | ROZPOCET
228 | K | 965042141 | Bourání podkladů pod dlažby nebo mazanin betonových nebo z litého asfaltu tl do 100 mm pl přes 4 m2 | m3 | 1.508 |  | 0 | CS ÚRS 2017 01 |  |  | základní |  | 0 | 0 | 0 | 2.2 | 3.3176 | 4 | K | 2 |  |  |  | ROZPOCET | 0 | 0 | 0 | 0 | 0 | 1 | 0 | 4 | -217106498
| VV |  | místnost 3.30 | [15 empty] | VV | 2 | 1 | True | 0 | ROZPOCET
| VV |  | 15,08*0,1 |  | 1.508 | [13 empty] | VV | 2 | 2 | True | 1 | ROZPOCET
229 | K | 965045113 | Bourání potěrů cementových nebo pískocementových tl do 50 mm pl přes 4 m2 | m2 | 609.185 |  | 0 | CS ÚRS 2017 01 |  |  | základní |  | 0 | 0 | 0 | 0.09 | 54.8266 | 4 | K | 2 |  |  |  | ROZPOCET | 0 | 0 | 0 | 0 | 0 | 1 | 0 | 4 | 1460261284
| VV |  | 1.NP | [15 empty] | VV | 2 | 1 | True | 0 | ROZPOCET
| VV |  | dle sond zjištěno, že pod PVC se nacházejí vlysy a lokálně cementový potěr | [15 empty] | VV | 2 | 1 | True | 0 | ROZPOCET
| VV |  | tudíž polovina výměry PVC podlah je započtena v potěru a polovina ve vlysových podlahách | [15 empty] | VV | 2 | 1 | True | 0 | ROZPOCET
| VV |  | 340,95/2 |  | 170.475 | [13 empty] | VV | 2 | 2 | True | 0 | ROZPOCET
| VV |  | pod dlažbami - viz výpočet dlažeb | [15 empty] | VV | 2 | 1 | True | 0 | ROZPOCET
| VV |  | 44,85 |  | 44.85 | [13 empty] | VV | 2 | 2 | True | 0 | ROZPOCET
| VV |  | Mezisoučet |  | 215.325 | [13 empty] | VV | 2 | 3 | True | 0 | ROZPOCET
| VV |  | dle sond zjištěno, že pod PVC se nacházejí vlysy a lokálně cementový potěr | [15 empty] | VV | 2 | 1 | True | 0 | ROZPOCET
| VV |  | tudíž polovina výměry PVC podlah je započtena v potěru a polovina ve vlysových podlahách | [15 empty] | VV | 2 | 1 | True | 0 | ROZPOCET
| VV |  | 349,99/2 |  | 174.995 | [13 empty] | VV | 2 | 2 | True | 0 | ROZPOCET
| VV |  | pod dlažbami - viz výpočet dlažeb | [15 empty] | VV | 2 | 1 | True | 0 | ROZPOCET
| VV |  | 67,15 |  | 67.15 | [13 empty] | VV | 2 | 2 | True | 0 | ROZPOCET
| VV |  | Mezisoučet |  | 242.145 | [13 empty] | VV | 2 | 3 | True | 0 | ROZPOCET
| VV |  | dle sond zjištěno, že pod PVC se nacházejí vlysy a lokálně cementový potěr | [15 empty] | VV | 2 | 1 | True | 0 | ROZPOCET
| VV |  | tudíž polovina výměry PVC podlah je započtena v potěru a polovina ve vlysových podlahách | [15 empty] | VV | 2 | 1 | True | 0 | ROZPOCET
| VV |  | 190,17/2 |  | 95.085 | [13 empty] | VV | 2 | 2 | True | 0 | ROZPOCET
| VV |  | pod dlažbami - viz výpočet dlažeb | [15 empty] | VV | 2 | 1 | True | 0 | ROZPOCET
| VV |  | 56,63 |  | 56.63 | [13 empty] | VV | 2 | 2 | True | 0 | ROZPOCET
| VV |  | Součet |  | 609.185 | [13 empty] | VV | 2 | 4 | True | 1 | ROZPOCET
230 | K | 965081113 | Bourání dlažby z dlaždic půdních plochy přes 1 m2 | m2 | 246.72 |  | 0 | CS ÚRS 2017 01 |  |  | základní |  | 0 | 0 | 0 | 0.045 | 11.1024 | 4 | K | 2 |  |  |  | ROZPOCET | 0 | 0 | 0 | 0 | 0 | 1 | 0 | 4 | -544938793
| PSC |  | Poznámka k souboru cen: 1. Odsekání soklíků se oceňuje cenami souboru cen 965 08. | [15 empty] | PSC | 2
| VV |  | místnost 3.31 | [15 empty] | VV | 2 | 1 | True | 0 | ROZPOCET
| VV |  | 246,72 |  | 246.72 | [13 empty] | VV | 2 | 2 | True | 1 | ROZPOCET
231 | K | 965081223 | Bourání podlah z dlaždic keramických nebo xylolitových tl přes 10 mm plochy přes 1 m2 | m2 | 168.63 |  | 0 | CS ÚRS 2017 01 |  |  | základní |  | 0 | 0 | 0 | 0.057 | 9.6119 | 4 | K | 2 |  |  |  | ROZPOCET | 0 | 0 | 0 | 0 | 0 | 1 | 0 | 4 | -500191342
| PSC |  | Poznámka k souboru cen: 1. Odsekání soklíků se oceňuje cenami souboru cen 965 08. | [15 empty] | PSC | 2
| VV |  | 1.NP | [15 empty] | VV | 2 | 1 | True | 0 | ROZPOCET
| VV |  | místnost 1.04 | [15 empty] | VV | 2 | 1 | True | 0 | ROZPOCET
| VV |  | 5,54 |  | 5.54 | [13 empty] | VV | 2 | 2 | True | 0 | ROZPOCET
| VV |  | místnost 1.05 | [15 empty] | VV | 2 | 1 | True | 0 | ROZPOCET
| VV |  | 6,2 |  | 6.2 | [13 empty] | VV | 2 | 2 | True | 0 | ROZPOCET
| VV |  | místnost 1.06 | [15 empty] | VV | 2 | 1 | True | 0 | ROZPOCET
| VV |  | 3,28 |  | 3.28 | [13 empty] | VV | 2 | 2 | True | 0 | ROZPOCET
| VV |  | místnost 1.14b | [15 empty] | VV | 2 | 1 | True | 0 | ROZPOCET
| VV |  | 7,43 |  | 7.43 | [13 empty] | VV | 2 | 2 | True | 0 | ROZPOCET
| VV |  | místnost 1.15 | [15 empty] | VV | 2 | 1 | True | 0 | ROZPOCET
| VV |  | 5,5 |  | 5.5 | [13 empty] | VV | 2 | 2 | True | 0 | ROZPOCET
| VV |  | místnost 1.16a | [15 empty] | VV | 2 | 1 | True | 0 | ROZPOCET
| VV |  | 1,22 |  | 1.22 | [13 empty] | VV | 2 | 2 | True | 0 | ROZPOCET
| VV |  | místnost 1.16b | [15 empty] | VV | 2 | 1 | True | 0 | ROZPOCET
| VV |  | 1,24 |  | 1.24 | [13 empty] | VV | 2 | 2 | True | 0 | ROZPOCET
| VV |  | místnost 1.21 | [15 empty] | VV | 2 | 1 | True | 0 | ROZPOCET
| VV |  | 1,24 |  | 1.24 | [13 empty] | VV | 2 | 2 | True | 0 | ROZPOCET
| VV |  | místnost 1.23 | [15 empty] | VV | 2 | 1 | True | 0 | ROZPOCET
| VV |  | 7,43 |  | 7.43 | [13 empty] | VV | 2 | 2 | True | 0 | ROZPOCET
| VV |  | místnost 1.26 | [15 empty] | VV | 2 | 1 | True | 0 | ROZPOCET
| VV |  | 4,24 |  | 4.24 | [13 empty] | VV | 2 | 2 | True | 0 | ROZPOCET
| VV |  | místnost 1.27 | [15 empty] | VV | 2 | 1 | True | 0 | ROZPOCET
| VV |  | 1,53 |  | 1.53 | [13 empty] | VV | 2 | 2 | True | 0 | ROZPOCET
| VV |  | Mezisoučet |  | 44.85 | [13 empty] | VV | 2 | 3 | True | 0 | ROZPOCET
| VV |  | 2.NP | [15 empty] | VV | 2 | 1 | True | 0 | ROZPOCET
| VV |  | místnost 2.03 | [15 empty] | VV | 2 | 1 | True | 0 | ROZPOCET
| VV |  | 5,66 |  | 5.66 | [13 empty] | VV | 2 | 2 | True | 0 | ROZPOCET
| VV |  | místnost 2.04 | [15 empty] | VV | 2 | 1 | True | 0 | ROZPOCET
| VV |  | 6,87 |  | 6.87 | [13 empty] | VV | 2 | 2 | True | 0 | ROZPOCET
| VV |  | místnost 2.05 | [15 empty] | VV | 2 | 1 | True | 0 | ROZPOCET
| VV |  | 3,09 |  | 3.09 | [13 empty] | VV | 2 | 2 | True | 0 | ROZPOCET
| VV |  | místnost 2.08 | [15 empty] | VV | 2 | 1 | True | 0 | ROZPOCET
| VV |  | 19,8 |  | 19.8 | [13 empty] | VV | 2 | 2 | True | 0 | ROZPOCET
| VV |  | místnost 2.13 | [15 empty] | VV | 2 | 1 | True | 0 | ROZPOCET
| VV |  | 7,68 |  | 7.68 | [13 empty] | VV | 2 | 2 | True | 0 | ROZPOCET
| VV |  | místnost 2.14 | [15 empty] | VV | 2 | 1 | True | 0 | ROZPOCET
| VV |  | 1,33 |  | 1.33 | [13 empty] | VV | 2 | 2 | True | 0 | ROZPOCET
| VV |  | místnost 2.19 | [15 empty] | VV | 2 | 1 | True | 0 | ROZPOCET
| VV |  | 7,29 |  | 7.29 | [13 empty] | VV | 2 | 2 | True | 0 | ROZPOCET
| VV |  | místost 2.20 | [15 empty] | VV | 2 | 1 | True | 0 | ROZPOCET
| VV |  | 1.19 |  | 1.19 | [13 empty] | VV | 2 | 2 | True | 0 | ROZPOCET
| VV |  | místnost 2.26 | [15 empty] | VV | 2 | 1 | True | 0 | ROZPOCET
| VV |  | 1,19 |  | 1.19 | [13 empty] | VV | 2 | 2 | True | 0 | ROZPOCET
| VV |  | místnost 2.27 | [15 empty] | VV | 2 | 1 | True | 0 | ROZPOCET
| VV |  | 7,26 |  | 7.26 | [13 empty] | VV | 2 | 2 | True | 0 | ROZPOCET
| VV |  | místnost 2.30 | [15 empty] | VV | 2 | 1 | True | 0 | ROZPOCET
| VV |  | 4,14 |  | 4.14 | [13 empty] | VV | 2 | 2 | True | 0 | ROZPOCET
| VV |  | místnost 2.31 | [15 empty] | VV | 2 | 1 | True | 0 | ROZPOCET
| VV |  | 1,65 |  | 1.65 | [13 empty] | VV | 2 | 2 | True | 0 | ROZPOCET
| VV |  | Mezisoučet |  | 67.15 | [13 empty] | VV | 2 | 3 | True | 0 | ROZPOCET
| VV |  | 3.NP | [15 empty] | VV | 2 | 1 | True | 0 | ROZPOCET
| VV |  | místnost 3.03 | [15 empty] | VV | 2 | 1 | True | 0 | ROZPOCET
| VV |  | 6,33 |  | 6.33 | [13 empty] | VV | 2 | 2 | True | 0 | ROZPOCET
| VV |  | místnost 3.04 | [15 empty] | VV | 2 | 1 | True | 0 | ROZPOCET
| VV |  | 6,1 |  | 6.1 | [13 empty] | VV | 2 | 2 | True | 0 | ROZPOCET
| VV |  | místnost 3.09 | [15 empty] | VV | 2 | 1 | True | 0 | ROZPOCET
| VV |  | 10,74 |  | 10.74 | [13 empty] | VV | 2 | 2 | True | 0 | ROZPOCET
| VV |  | místnost 3.10 | [15 empty] | VV | 2 | 1 | True | 0 | ROZPOCET
| VV |  | 1,73 |  | 1.73 | [13 empty] | VV | 2 | 2 | True | 0 | ROZPOCET
| VV |  | místnost 3.17 | [15 empty] | VV | 2 | 1 | True | 0 | ROZPOCET
| VV |  | 8,8 |  | 8.8 | [13 empty] | VV | 2 | 2 | True | 0 | ROZPOCET
| VV |  | místnost 3.18 | [15 empty] | VV | 2 | 1 | True | 0 | ROZPOCET
| VV |  | 0,98 |  | 0.98 | [13 empty] | VV | 2 | 2 | True | 0 | ROZPOCET
| VV |  | místnost 3.22 | [15 empty] | VV | 2 | 1 | True | 0 | ROZPOCET
| VV |  | 8,85 |  | 8.85 | [13 empty] | VV | 2 | 2 | True | 0 | ROZPOCET
| VV |  | místnost 3.23 | [15 empty] | VV | 2 | 1 | True | 0 | ROZPOCET
| VV |  | 1.04 |  | 1.04 | [13 empty] | VV | 2 | 2 | True | 0 | ROZPOCET
| VV |  | místnost 3.27 | [15 empty] | VV | 2 | 1 | True | 0 | ROZPOCET
| VV |  | 10,66 |  | 10.66 | [13 empty] | VV | 2 | 2 | True | 0 | ROZPOCET
| VV |  | místnost 3.28 | [15 empty] | VV | 2 | 1 | True | 0 | ROZPOCET
| VV |  | 1,4 |  | 1.4 | [13 empty] | VV | 2 | 2 | True | 0 | ROZPOCET
| VV |  | Mezisoučet |  | 56.63 | [13 empty] | VV | 2 | 3 | True | 0 | ROZPOCET
| VV |  | Součet |  | 168.63 | [13 empty] | VV | 2 | 4 | True | 1 | ROZPOCET
232 | K | 965081601 | Odsekání soklíků schodišťových | m | 68.534 |  | 0 | CS ÚRS 2017 01 |  |  | základní |  | 0 | 0 | 0 | 0.009 | 0.61681 | 4 | K | 2 |  |  |  | ROZPOCET | 0 | 0 | 0 | 0 | 0 | 1 | 0 | 4 | -2088081984
| VV |  | 1.S | [15 empty] | VV | 2 | 1 | True | 0 | ROZPOCET
| VV |  | 2*12*0,3 |  | 7.2 | [13 empty] | VV | 2 | 2 | True | 0 | ROZPOCET
| VV |  | 2*12*0,165 |  | 3.96 | [13 empty] | VV | 2 | 2 | True | 0 | ROZPOCET
| VV |  | Mezisoučet |  | 11.16 | [13 empty] | VV | 2 | 3 | True | 0 | ROZPOCET
| VV |  | 1.NP | [15 empty] | VV | 2 | 1 | True | 0 | ROZPOCET
| VV |  | 2*5*0,3 |  | 3 | [13 empty] | VV | 2 | 2 | True | 0 | ROZPOCET
| VV |  | 2*5*0,165 |  | 1.65 | [13 empty] | VV | 2 | 2 | True | 0 | ROZPOCET
| VV |  | 2*14*0,3 |  | 8.4 | [13 empty] | VV | 2 | 2 | True | 0 | ROZPOCET
| VV |  | 2*14*0,161 |  | 4.508 | [13 empty] | VV | 2 | 2 | True | 0 | ROZPOCET
| VV |  | Mezisoučet |  | 17.558 | [13 empty] | VV | 2 | 3 | True | 0 | ROZPOCET
| VV |  | 2.NP | [15 empty] | VV | 2 | 1 | True | 0 | ROZPOCET
| VV |  | 4*14*0,3 |  | 16.8 | [13 empty] | VV | 2 | 2 | True | 0 | ROZPOCET
| VV |  | 4*14*0,161 |  | 9.016 | [13 empty] | VV | 2 | 2 | True | 0 | ROZPOCET
| VV |  | Mezisoučet |  | 25.816 | [13 empty] | VV | 2 | 3 | True | 0 | ROZPOCET
| VV |  | 3.NP | [15 empty] | VV | 2 | 1 | True | 0 | ROZPOCET
| VV |  | 2*3,5+2*3,5 |  | 14 | [13 empty] | VV | 2 | 2 | True | 0 | ROZPOCET
| VV |  | Mezisoučet |  | 14 | [13 empty] | VV | 2 | 3 | True | 0 | ROZPOCET
| VV |  | Součet |  | 68.534 | [13 empty] | VV | 2 | 4 | True | 1 | ROZPOCET
233 | K | 965081611 | Odsekání soklíků rovných | m | 142.6 |  | 0 | CS ÚRS 2017 01 |  |  | základní |  | 0 | 0 | 0 | 0.009 | 1.2834 | 4 | K | 2 |  |  |  | ROZPOCET | 0 | 0 | 0 | 0 | 0 | 1 | 0 | 4 | 317894008
| VV |  | sokly chodby - pod PVC soklem | [15 empty] | VV | 2 | 1 | True | 0 | ROZPOCET
| VV |  | místnost 1.01 | [15 empty] | VV | 2 | 1 | True | 0 | ROZPOCET
| VV |  | 2*3,7+2*1+2*0,35+2*0,5 |  | 11.1 | [13 empty] | VV | 2 | 2 | True | 0 | ROZPOCET
| VV |  | místnost 1.02 | [15 empty] | VV | 2 | 1 | True | 0 | ROZPOCET
| VV |  | 2*14,35+2*12,3+2*18,3+2*2,4 |  | 94.7 | [13 empty] | VV | 2 | 2 | True | 0 | ROZPOCET
| VV |  | -3*1,3 |  | -3.9 | [13 empty] | VV | 2 | 2 | True | 0 | ROZPOCET
| VV |  | -2*0,9 |  | -1.8 | [13 empty] | VV | 2 | 2 | True | 0 | ROZPOCET
| VV |  | -3*0,7 |  | -2.1 | [13 empty] | VV | 2 | 2 | True | 0 | ROZPOCET
| VV |  | -7*0,8 |  | -5.6 | [13 empty] | VV | 2 | 2 | True | 0 | ROZPOCET
| VV |  | -2*0,9 |  | -1.8 | [13 empty] | VV | 2 | 2 | True | 0 | ROZPOCET
| VV |  | -3,2 |  | -3.2 | [13 empty] | VV | 2 | 2 | True | 0 | ROZPOCET
| VV |  | místnost 1.03 | [15 empty] | VV | 2 | 1 | True | 0 | ROZPOCET
| VV |  | 3,85+2*2,1 |  | 8.05 | [13 empty] | VV | 2 | 2 | True | 0 | ROZPOCET
| VV |  | -0,9 |  | -0.9 | [13 empty] | VV | 2 | 2 | True | 0 | ROZPOCET
| VV |  | Mezisoučet |  | 94.55 | [13 empty] | VV | 2 | 3 | True | 0 | ROZPOCET
| VV |  | 2.NP | [15 empty] | VV | 2 | 1 | True | 0 | ROZPOCET
| VV |  | 3,85+2*2,1 |  | 8.05 | [13 empty] | VV | 2 | 2 | True | 0 | ROZPOCET
| VV |  | ostatní chodby apod. | [15 empty] | VV | 2 | 1 | True | 0 | ROZPOCET
| VV |  | 40 |  | 40 | [13 empty] | VV | 2 | 2 | True | 0 | ROZPOCET
| VV |  | Mezisoučet |  | 48.05 | [13 empty] | VV | 2 | 3 | True | 0 | ROZPOCET
| VV |  | Součet |  | 142.6 | [13 empty] | VV | 2 | 4 | True | 1 | ROZPOCET
234 | K | 965082933 | Odstranění násypů pod podlahami tl do 200 mm pl přes 2 m2 | m3 | 265.066 |  | 0 | CS ÚRS 2017 01 |  |  | základní |  | 0 | 0 | 0 | 1.4 | 371.0924 | 4 | K | 2 |  |  |  | ROZPOCET | 0 | 0 | 0 | 0 | 0 | 1 | 0 | 4 | -1182917463
| P |  | Poznámka k položce: jedná se o stavební suť a pevně stmelený písek | [15 empty] | P | 2
| VV |  | viz legenda místností - odtěžení násypů pod podlah - stavební suť - jedná se o klenby předpoklad suti v rozsahu | [15 empty] | VV | 2 | 1 | True | 0 | ROZPOCET
| VV |  | suť stropů | [15 empty] | VV | 2 | 1 | True | 0 | ROZPOCET
| VV |  | 1.NP | [15 empty] | VV | 2 | 1 | True | 0 | ROZPOCET
| VV |  | (15,6+21,51+5,54+6,2+3,28+68,67+18,62+26,18+14,21+69,70+7,7+10,14+12,97+7,43+5,5+1,22+1,24+12,3+16,82+16,22+16,83+5,81+5,81+1,24+7,43+16,23)*0,2 |  | 78.88 | [13 empty] | VV | 2 | 2 | True | 0 | ROZPOCET
| VV |  | (16,23+4,24+1,53+9,55)*0,2 |  | 6.31 | [13 empty] | VV | 2 | 2 | True | 0 | ROZPOCET
| VV |  | Mezisoučet |  | 85.19 | [13 empty] | VV | 2 | 3 | True | 0 | ROZPOCET
| VV |  | 2.NP | [15 empty] | VV | 2 | 1 | True | 0 | ROZPOCET
| VV |  | (21,16+13+5,66+6,87+3,09+70,4+39,85+19,8+69,68+18,05+18,26+6,91+7,68+1,33+16,76+16,35+6,11+7,29+1,19+16,94+16,94+6,11+1.19+7,26+16,35)*0,2 |  | 82.846 | [13 empty] | VV | 2 | 2 | True | 0 | ROZPOCET
| VV |  | (16,35+4,14+1,65+9,53)*0,2 |  | 6.334 | [13 empty] | VV | 2 | 2 | True | 0 | ROZPOCET
| VV |  | Mezisoučet |  | 89.18 | [13 empty] | VV | 2 | 3 | True | 0 | ROZPOCET
| VV |  | 3.NP | [15 empty] | VV | 2 | 1 | True | 0 | ROZPOCET
| VV |  | (5,38+6,33+6,1+1,56+13,7+11,26+10,32+10,74+1,73+18,62+13,56+8,8+0,98+1,12+13,99+13,8+8,85+1,04+13,56+18,18+10,66+1,4+15,08+246,72)*0,2 |  | 90.696 | [13 empty] | VV | 2 | 2 | True | 0 | ROZPOCET
| VV |  | Mezisoučet |  | 90.696 | [13 empty] | VV | 2 | 3 | True | 0 | ROZPOCET
| VV |  | Součet |  | 265.066 | [13 empty] | VV | 2 | 4 | True | 1 | ROZPOCET
235 | K | 965082-01 | Úprava a přesití stávajícího násypu pod podlahami | m3 | 77.118 |  | 0 |  |  |  | základní |  | 0 | 0 | 0 | 0 | 0 | 4 | K | 2 |  |  |  | ROZPOCET | 0 | 0 | 0 | 0 | 0 | 1 | 0 | 4 | -1590296211
| P |  | Poznámka k položce: ve výměře je výsledné množství, které je následně potřebné pro zpětný zásyp | [15 empty] | P | 2
236 | K | 966031315 | Vybourání částí říms z cihel vyložených do 400 mm tl přes 300 mm | m | 72.87 |  | 0 |  |  |  | základní |  | 0 | 0 | 0 | 0.11 | 8.0157 | 4 | K | 2 |  |  |  | ROZPOCET | 0 | 0 | 0 | 0 | 0 | 1 | 0 | 4 | -1772517994
| VV |  | vybourání římsy po obvodu místnosti N3020 | [15 empty] | VV | 2 | 1 | True | 0 | ROZPOCET
| VV |  | 17,46+4,18+21,77+4,18+5,73+6,01+13,54 |  | 72.87 | [13 empty] | VV | 2 | 2 | True | 1 | ROZPOCET
237 | K | 967031732 | Přisekání plošné zdiva z cihel pálených na MV nebo MVC tl do 100 mm | m2 | 21.78 |  | 0 | CS ÚRS 2017 01 |  |  | základní |  | 0 | 0 | 0 | 0.183 | 3.9857 | 4 | K | 2 |  |  |  | ROZPOCET | 0 | 0 | 0 | 0 | 0 | 1 | 0 | 4 | -1285107468
| VV |  | u otvorů stěny | [15 empty] | VV | 2 | 1 | True | 0 | ROZPOCET
| VV |  | 1.NP | [15 empty] | VV | 2 | 1 | True | 0 | ROZPOCET
| VV |  | 2*2*0,4 |  | 1.6 | [13 empty] | VV | 2 | 2 | True | 0 | ROZPOCET
| VV |  | parapety - snížení zdiva | [15 empty] | VV | 2 | 1 | True | 0 | ROZPOCET
| VV |  | 2.NP | [15 empty] | VV | 2 | 1 | True | 0 | ROZPOCET
| VV |  | 7*1,2*0,5 |  | 4.2 | [13 empty] | VV | 2 | 2 | True | 0 | ROZPOCET
| VV |  | 2*1,4*0,5 |  | 1.4 | [13 empty] | VV | 2 | 2 | True | 0 | ROZPOCET
| VV |  | 2*1,04*0,5 |  | 1.04 | [13 empty] | VV | 2 | 2 | True | 0 | ROZPOCET
| VV |  | 2*1*0,5 |  | 1 | [13 empty] | VV | 2 | 2 | True | 0 | ROZPOCET
| VV |  | 3*1,4*0,5 |  | 2.1 | [13 empty] | VV | 2 | 2 | True | 0 | ROZPOCET
| VV |  | 2*1,*0,5 |  | 1 | [13 empty] | VV | 2 | 2 | True | 0 | ROZPOCET
| VV |  | 2*1,4*0,5 |  | 1.4 | [13 empty] | VV | 2 | 2 | True | 0 | ROZPOCET
| VV |  | 2*1,04*0,5 |  | 1.04 | [13 empty] | VV | 2 | 2 | True | 0 | ROZPOCET
| VV |  | 2*1,2*0,5 |  | 1.2 | [13 empty] | VV | 2 | 2 | True | 0 | ROZPOCET
| VV |  | 3*0,8*0,5 |  | 1.2 | [13 empty] | VV | 2 | 2 | True | 0 | ROZPOCET
| VV |  | 1,4*0,5 |  | 0.7 | [13 empty] | VV | 2 | 2 | True | 0 | ROZPOCET
| VV |  | 5*1,2*0,5 |  | 3 | [13 empty] | VV | 2 | 2 | True | 0 | ROZPOCET
| VV |  | 1,8*0,5 |  | 0.9 | [13 empty] | VV | 2 | 2 | True | 0 | ROZPOCET
| VV |  | Součet |  | 21.78 | [13 empty] | VV | 2 | 4 | True | 1 | ROZPOCET
238 | K | 967031733 | Přisekání plošné zdiva z cihel pálených na MV nebo MVC tl do 150 mm | m2 | 3.46 |  | 0 | CS ÚRS 2017 01 |  |  | základní |  | 0 | 0 | 0 | 0.275 | 0.9515 | 4 | K | 2 |  |  |  | ROZPOCET | 0 | 0 | 0 | 0 | 0 | 1 | 0 | 4 | 133927124
| VV |  | 1.NP | [15 empty] | VV | 2 | 1 | True | 0 | ROZPOCET
| VV |  | okno | [15 empty] | VV | 2 | 1 | True | 0 | ROZPOCET
| VV |  | ostění | [15 empty] | VV | 2 | 1 | True | 0 | ROZPOCET
| VV |  | 0,6*2,6 |  | 1.56 | [13 empty] | VV | 2 | 2 | True | 0 | ROZPOCET
| VV |  | 2.NP | [15 empty] | VV | 2 | 1 | True | 0 | ROZPOCET
| VV |  | 2,4*0,5 |  | 1.2 | [13 empty] | VV | 2 | 2 | True | 0 | ROZPOCET
| VV |  | 2*0,35 |  | 0.7 | [13 empty] | VV | 2 | 2 | True | 0 | ROZPOCET
| VV |  | Součet |  | 3.46 | [13 empty] | VV | 2 | 4 | True | 1 | ROZPOCET
239 | K | 967031734 | Přisekání plošné zdiva z cihel pálených na MV nebo MVC tl do 300 mm | m2 | 1.32 |  | 0 | CS ÚRS 2017 01 |  |  | základní |  | 0 | 0 | 0 | 0.545 | 0.7194 | 4 | K | 2 |  |  |  | ROZPOCET | 0 | 0 | 0 | 0 | 0 | 1 | 0 | 4 | -1487684751
| VV |  | 1.NP | [15 empty] | VV | 2 | 1 | True | 0 | ROZPOCET
| VV |  | 0,6*2,2 |  | 1.32 | [13 empty] | VV | 2 | 2 | True | 1 | ROZPOCET
240 | K | 968062356 | Vybourání dřevěných rámů oken dvojitých včetně křídel pl do 4 m2 | m2 | 114.447 |  | 0 | CS ÚRS 2017 01 |  |  | základní |  | 0 | 0 | 0 | 0.054 | 6.1801 | 4 | K | 2 |  |  |  | ROZPOCET | 0 | 0 | 0 | 0 | 0 | 1 | 0 | 4 | -1152258783
| PSC |  | Poznámka k souboru cen: 1. V cenách -2244 až -2747 jsou započteny i náklady na vyvěšení křídel. | [15 empty] | PSC | 2
| VV |  | půdorys 1S | [15 empty] | VV | 2 | 1 | True | 0 | ROZPOCET
| VV |  | 1*2,25 |  | 2.25 | [13 empty] | VV | 2 | 2 | True | 0 | ROZPOCET
| VV |  | Mezisoučet |  | 2.25 | [13 empty] | VV | 2 | 3 | True | 0 | ROZPOCET
| VV |  | 1.NP | [15 empty] | VV | 2 | 1 | True | 0 | ROZPOCET
| VV |  | 11*1,2*2,1 |  | 27.72 | [13 empty] | VV | 2 | 2 | True | 0 | ROZPOCET
| VV |  | 3*1,5*2,6 |  | 11.7 | [13 empty] | VV | 2 | 2 | True | 0 | ROZPOCET
| VV |  | 3*0,8*2,1 |  | 5.04 | [13 empty] | VV | 2 | 2 | True | 0 | ROZPOCET
| VV |  | 2*1,2*2,6 |  | 6.24 | [13 empty] | VV | 2 | 2 | True | 0 | ROZPOCET
| VV |  | 1,1*1,45 |  | 1.595 | [13 empty] | VV | 2 | 2 | True | 0 | ROZPOCET
| VV |  | 1,8*2,1 |  | 3.78 | [13 empty] | VV | 2 | 2 | True | 0 | ROZPOCET
| VV |  | Mezisoučet |  | 56.075 | [13 empty] | VV | 2 | 3 | True | 0 | ROZPOCET
| VV |  | 2.NP | [15 empty] | VV | 2 | 1 | True | 0 | ROZPOCET
| VV |  | 7*1,2*2 |  | 16.8 | [13 empty] | VV | 2 | 2 | True | 0 | ROZPOCET
| VV |  | 2*1,4*2,4 |  | 6.72 | [13 empty] | VV | 2 | 2 | True | 0 | ROZPOCET
| VV |  | 2*1,04*2,4 |  | 4.992 | [13 empty] | VV | 2 | 2 | True | 0 | ROZPOCET
| VV |  | 1,4*2,45 |  | 3.43 | [13 empty] | VV | 2 | 2 | True | 0 | ROZPOCET
| VV |  | 7*1,2*2 |  | 16.8 | [13 empty] | VV | 2 | 2 | True | 0 | ROZPOCET
| VV |  | 1,8*2,1 |  | 3.78 | [13 empty] | VV | 2 | 2 | True | 0 | ROZPOCET
| VV |  | Mezisoučet |  | 52.522 | [13 empty] | VV | 2 | 3 | True | 0 | ROZPOCET
| VV |  | 3.NP | [15 empty] | VV | 2 | 1 | True | 0 | ROZPOCET
| VV |  | 2*0,9*2 |  | 3.6 | [13 empty] | VV | 2 | 2 | True | 0 | ROZPOCET
| VV |  | Mezisoučet |  | 3.6 | [13 empty] | VV | 2 | 3 | True | 0 | ROZPOCET
| VV |  | Součet |  | 114.447 | [13 empty] | VV | 2 | 4 | True | 1 | ROZPOCET
241 | K | 968062374 | Vybourání dřevěných rámů oken zdvojených včetně křídel pl do 1 m2 | m2 | 21.688 |  | 0 | CS ÚRS 2017 01 |  |  | základní |  | 0 | 0 | 0 | 0.048 | 1.041 | 4 | K | 2 |  |  |  | ROZPOCET | 0 | 0 | 0 | 0 | 0 | 1 | 0 | 4 | -452225577
| PSC |  | Poznámka k souboru cen: 1. V cenách -2244 až -2747 jsou započteny i náklady na vyvěšení křídel. | [15 empty] | PSC | 2
| VV |  | půdorys 1S | [15 empty] | VV | 2 | 1 | True | 0 | ROZPOCET
| VV |  | 5*0,4*0,4 |  | 0.8 | [13 empty] | VV | 2 | 2 | True | 0 | ROZPOCET
| VV |  | 0,5*0,4 |  | 0.2 | [13 empty] | VV | 2 | 2 | True | 0 | ROZPOCET
| VV |  | 11*1,2*0,75 |  | 9.9 | [13 empty] | VV | 2 | 2 | True | 0 | ROZPOCET
| VV |  | 3*1,25*0,75 |  | 2.813 | [13 empty] | VV | 2 | 2 | True | 0 | ROZPOCET
| VV |  | 1*0,75 |  | 0.75 | [13 empty] | VV | 2 | 2 | True | 0 | ROZPOCET
| VV |  | 0,9*0,75 |  | 0.675 | [13 empty] | VV | 2 | 2 | True | 0 | ROZPOCET
| VV |  | 3.NP | [15 empty] | VV | 2 | 1 | True | 0 | ROZPOCET
| VV |  | 2*0,5*1,55 |  | 1.55 | [13 empty] | VV | 2 | 2 | True | 0 | ROZPOCET
| VV |  | 5*1 |  | 5 | [13 empty] | VV | 2 | 2 | True | 0 | ROZPOCET
| VV |  | Součet |  | 21.688 | [13 empty] | VV | 2 | 4 | True | 1 | ROZPOCET
242 | K | 968062376 | Vybourání dřevěných rámů oken zdvojených včetně křídel pl do 4 m2 | m2 | 81.902 |  | 0 | CS ÚRS 2017 01 |  |  | základní |  | 0 | 0 | 0 | 0.034 | 2.7847 | 4 | K | 2 |  |  |  | ROZPOCET | 0 | 0 | 0 | 0 | 0 | 1 | 0 | 4 | -1381233606
| PSC |  | Poznámka k souboru cen: 1. V cenách -2244 až -2747 jsou započteny i náklady na vyvěšení křídel. | [15 empty] | PSC | 2
| VV |  | 1.NP | [15 empty] | VV | 2 | 1 | True | 0 | ROZPOCET
| VV |  | 3*1,4*2,6 |  | 10.92 | [13 empty] | VV | 2 | 2 | True | 0 | ROZPOCET
| VV |  | 2*1,1*2,6 |  | 5.72 | [13 empty] | VV | 2 | 2 | True | 0 | ROZPOCET
| VV |  | 3*1,25*2,6 |  | 9.75 | [13 empty] | VV | 2 | 2 | True | 0 | ROZPOCET
| VV |  | 2*1,15*2,6 |  | 5.98 | [13 empty] | VV | 2 | 2 | True | 0 | ROZPOCET
| VV |  | Mezisoučet |  | 32.37 | [13 empty] | VV | 2 | 3 | True | 0 | ROZPOCET
| VV |  | 2.NP | [15 empty] | VV | 2 | 1 | True | 0 | ROZPOCET
| VV |  | 2*1,4*2,4 |  | 6.72 | [13 empty] | VV | 2 | 2 | True | 0 | ROZPOCET
| VV |  | 2*1,04*2,4 |  | 4.992 | [13 empty] | VV | 2 | 2 | True | 0 | ROZPOCET
| VV |  | 2*1*2,4 |  | 4.8 | [13 empty] | VV | 2 | 2 | True | 0 | ROZPOCET
| VV |  | 3*1,4*2,4 |  | 10.08 | [13 empty] | VV | 2 | 2 | True | 0 | ROZPOCET
| VV |  | Mezisoučet |  | 26.592 | [13 empty] | VV | 2 | 3 | True | 0 | ROZPOCET
| VV |  | 3.NP | [15 empty] | VV | 2 | 1 | True | 0 | ROZPOCET
| VV |  | 14*0,95*1,55 |  | 20.615 | [13 empty] | VV | 2 | 2 | True | 0 | ROZPOCET
| VV |  | 1,5*1,55 |  | 2.325 | [13 empty] | VV | 2 | 2 | True | 0 | ROZPOCET
| VV |  | Mezisoučet |  | 22.94 | [13 empty] | VV | 2 | 3 | True | 0 | ROZPOCET
| VV |  | Součet |  | 81.902 | [13 empty] | VV | 2 | 4 | True | 1 | ROZPOCET
243 | K | 968072455 | Vybourání kovových dveřních zárubní pl do 2 m2 | m2 | 102.2 |  | 0 | CS ÚRS 2017 01 |  |  | základní |  | 0 | 0 | 0 | 0.076 | 7.7672 | 4 | K | 2 |  |  |  | ROZPOCET | 0 | 0 | 0 | 0 | 0 | 1 | 0 | 4 | 1630252555
| PSC |  | Poznámka k souboru cen: 1. V cenách -2244 až -2559 jsou započteny i náklady na vyvěšení křídel. 2. Cenou -2641 se oceňuje i vybourání nosné ocelové konstrukce pro sádrokartonové příčky. | [15 empty] | PSC | 2
| VV |  | půdorys 1S | [15 empty] | VV | 2 | 1 | True | 0 | ROZPOCET
| VV |  | 11*0,8*2 |  | 17.6 | [13 empty] | VV | 2 | 2 | True | 0 | ROZPOCET
| VV |  | 3*0,9*2 |  | 5.4 | [13 empty] | VV | 2 | 2 | True | 0 | ROZPOCET
| VV |  | 1*2 |  | 2 | [13 empty] | VV | 2 | 2 | True | 0 | ROZPOCET
| VV |  | Mezisoučet |  | 25 | [13 empty] | VV | 2 | 3 | True | 0 | ROZPOCET
| VV |  | 1.NP | [15 empty] | VV | 2 | 1 | True | 0 | ROZPOCET
| VV |  | 0,9*2 |  | 1.8 | [13 empty] | VV | 2 | 2 | True | 0 | ROZPOCET
| VV |  | 8*0,6*2 |  | 9.6 | [13 empty] | VV | 2 | 2 | True | 0 | ROZPOCET
| VV |  | 14*0,8*1 |  | 11.2 | [13 empty] | VV | 2 | 2 | True | 0 | ROZPOCET
| VV |  | 3*0,7*2 |  | 4.2 | [13 empty] | VV | 2 | 2 | True | 0 | ROZPOCET
| VV |  | Mezisoučet |  | 26.8 | [13 empty] | VV | 2 | 3 | True | 0 | ROZPOCET
| VV |  | 2.NP | [15 empty] | VV | 2 | 1 | True | 0 | ROZPOCET
| VV |  | 15*0,8*2 |  | 24 | [13 empty] | VV | 2 | 2 | True | 0 | ROZPOCET
| VV |  | 10*0,6*2 |  | 12 | [13 empty] | VV | 2 | 2 | True | 0 | ROZPOCET
| VV |  | Mezisoučet |  | 36 | [13 empty] | VV | 2 | 3 | True | 0 | ROZPOCET
| VV |  | 3.NP | [15 empty] | VV | 2 | 1 | True | 0 | ROZPOCET
| VV |  | 8*0,6*2 |  | 9.6 | [13 empty] | VV | 2 | 2 | True | 0 | ROZPOCET
| VV |  | 3*0,8*2 |  | 4.8 | [13 empty] | VV | 2 | 2 | True | 0 | ROZPOCET
| VV |  | Mezisoučet |  | 14.4 | [13 empty] | VV | 2 | 3 | True | 0 | ROZPOCET
| VV |  | Součet |  | 102.2 | [13 empty] | VV | 2 | 4 | True | 1 | ROZPOCET
244 | K | 968072456 | Vybourání kovových dveřních zárubní pl přes 2 m2 | m2 | 7.6 |  | 0 | CS ÚRS 2017 01 |  |  | základní |  | 0 | 0 | 0 | 0.063 | 0.4788 | 4 | K | 2 |  |  |  | ROZPOCET | 0 | 0 | 0 | 0 | 0 | 1 | 0 | 4 | -1278731046
| PSC |  | Poznámka k souboru cen: 1. V cenách -2244 až -2559 jsou započteny i náklady na vyvěšení křídel. 2. Cenou -2641 se oceňuje i vybourání nosné ocelové konstrukce pro sádrokartonové příčky. | [15 empty] | PSC | 2
| VV |  | půdorys 1S | [15 empty] | VV | 2 | 1 | True | 0 | ROZPOCET
| VV |  | 1,5*2 |  | 3 | [13 empty] | VV | 2 | 2 | True | 0 | ROZPOCET
| VV |  | 1,2*2 |  | 2.4 | [13 empty] | VV | 2 | 2 | True | 0 | ROZPOCET
| VV |  | 1,1*2 |  | 2.2 | [13 empty] | VV | 2 | 2 | True | 0 | ROZPOCET
| VV |  | Mezisoučet |  | 7.6 | [13 empty] | VV | 2 | 3 | True | 0 | ROZPOCET
| VV |  | Součet |  | 7.6 | [13 empty] | VV | 2 | 4 | True | 1 | ROZPOCET
245 | K | 971033161 | Vybourání otvorů ve zdivu cihelném D do 60 mm na MVC nebo MV tl do 600 mm | kus | 30 |  | 0 | CS ÚRS 2017 01 |  |  | základní |  | 0 | 0 | 0 | 0.002 | 0.06 | 4 | K | 2 |  |  |  | ROZPOCET | 0 | 0 | 0 | 0 | 0 | 1 | 0 | 4 | 1359842972
246 | K | 971033261 | Vybourání otvorů ve zdivu cihelném pl do 0,0225 m2 na MVC nebo MV tl do 600 mm | kus | 20 |  | 0 | CS ÚRS 2017 01 |  |  | základní |  | 0 | 0 | 0 | 0.016 | 0.32 | 4 | K | 2 |  |  |  | ROZPOCET | 0 | 0 | 0 | 0 | 0 | 1 | 0 | 4 | 113834613
247 | K | 971033561 | Vybourání otvorů ve zdivu cihelném pl do 1 m2 na MVC nebo MV tl do 600 mm | m3 | 5.682 |  | 0 | CS ÚRS 2017 01 |  |  | základní |  | 0 | 0 | 0 | 1.8 | 10.2276 | 4 | K | 2 |  |  |  | ROZPOCET | 0 | 0 | 0 | 0 | 0 | 1 | 0 | 4 | 1914378476
| VV |  | půdorys 1S | [15 empty] | VV | 2 | 1 | True | 0 | ROZPOCET
| VV |  | 2*0,2*2,21*0,65 |  | 0.575 | [13 empty] | VV | 2 | 2 | True | 0 | ROZPOCET
| VV |  | 1*0,5*1 |  | 0.5 | [13 empty] | VV | 2 | 2 | True | 0 | ROZPOCET
| VV |  | Mezisoučet |  | 1.075 | [13 empty] | VV | 2 | 3 | True | 0 | ROZPOCET
| VV |  | 1.NP | [15 empty] | VV | 2 | 1 | True | 0 | ROZPOCET
| VV |  | 4*1*1*0,35 |  | 1.4 | [13 empty] | VV | 2 | 2 | True | 0 | ROZPOCET
| VV |  | 0,31*2,2*0,35 |  | 0.239 | [13 empty] | VV | 2 | 2 | True | 0 | ROZPOCET
| VV |  | 1,1*0,8*0,6 |  | 0.528 | [13 empty] | VV | 2 | 2 | True | 0 | ROZPOCET
| VV |  | 1,2*0,8*0,5 |  | 0.48 | [13 empty] | VV | 2 | 2 | True | 0 | ROZPOCET
| VV |  | Mezisoučet |  | 2.647 | [13 empty] | VV | 2 | 3 | True | 0 | ROZPOCET
| VV |  | 2.NP | [15 empty] | VV | 2 | 1 | True | 0 | ROZPOCET
| VV |  | 5*1*1*0,35 |  | 1.75 | [13 empty] | VV | 2 | 2 | True | 0 | ROZPOCET
| VV |  | 0,3*2*0,35 |  | 0.21 | [13 empty] | VV | 2 | 2 | True | 0 | ROZPOCET
| VV |  | Mezisoučet |  | 1.96 | [13 empty] | VV | 2 | 3 | True | 0 | ROZPOCET
| VV |  | Součet |  | 5.682 | [13 empty] | VV | 2 | 4 | True | 1 | ROZPOCET
248 | K | 971033641 | Vybourání otvorů ve zdivu cihelném pl do 4 m2 na MVC nebo MV tl do 300 mm | m3 | 2.4 |  | 0 | CS ÚRS 2017 01 |  |  | základní |  | 0 | 0 | 0 | 1.8 | 4.32 | 4 | K | 2 |  |  |  | ROZPOCET | 0 | 0 | 0 | 0 | 0 | 1 | 0 | 4 | -534779631
| VV |  | 3.NP | [15 empty] | VV | 2 | 1 | True | 0 | ROZPOCET
| VV |  | 6*1*2*0,2 |  | 2.4 | [13 empty] | VV | 2 | 2 | True | 1 | ROZPOCET
249 | K | 971033651 | Vybourání otvorů ve zdivu cihelném pl do 4 m2 na MVC nebo MV tl do 600 mm | m3 | 15.822 |  | 0 | CS ÚRS 2017 01 |  |  | základní |  | 0 | 0 | 0 | 1.8 | 28.4796 | 4 | K | 2 |  |  |  | ROZPOCET | 0 | 0 | 0 | 0 | 0 | 1 | 0 | 4 | 1438196558
| VV |  | půdorys 1S | [15 empty] | VV | 2 | 1 | True | 0 | ROZPOCET
| VV |  | 1*2,18*0,5 |  | 1.09 | [13 empty] | VV | 2 | 2 | True | 0 | ROZPOCET
| VV |  | 0,9*2*0,6 |  | 1.08 | [13 empty] | VV | 2 | 2 | True | 0 | ROZPOCET
| VV |  | Mezisoučet |  | 2.17 | [13 empty] | VV | 2 | 3 | True | 0 | ROZPOCET
| VV |  | 1.NP | [15 empty] | VV | 2 | 1 | True | 0 | ROZPOCET
| VV |  | 1*3*0,35 |  | 1.05 | [13 empty] | VV | 2 | 2 | True | 0 | ROZPOCET
| VV |  | 1,05*1*0,35 |  | 0.368 | [13 empty] | VV | 2 | 2 | True | 0 | ROZPOCET
| VV |  | 1*2,2*0,35 |  | 0.77 | [13 empty] | VV | 2 | 2 | True | 0 | ROZPOCET
| VV |  | 1*2,2*0,35 |  | 0.77 | [13 empty] | VV | 2 | 2 | True | 0 | ROZPOCET
| VV |  | 0,8*2,2*0,6 |  | 1.056 | [13 empty] | VV | 2 | 2 | True | 0 | ROZPOCET
| VV |  | 1,1*2,2*0,35 |  | 0.847 | [13 empty] | VV | 2 | 2 | True | 0 | ROZPOCET
| VV |  | 1,05*1 |  | 1.05 | [13 empty] | VV | 2 | 2 | True | 0 | ROZPOCET
| VV |  | Mezisoučet |  | 5.911 | [13 empty] | VV | 2 | 3 | True | 0 | ROZPOCET
| VV |  | 2.NP | [15 empty] | VV | 2 | 1 | True | 0 | ROZPOCET
| VV |  | 4*3*0,35 |  | 4.2 | [13 empty] | VV | 2 | 2 | True | 0 | ROZPOCET
| VV |  | 0,65*2*0,35+1*1,05*0,35 |  | 0.823 | [13 empty] | VV | 2 | 2 | True | 0 | ROZPOCET
| VV |  | 1*2,15*0,35 |  | 0.753 | [13 empty] | VV | 2 | 2 | True | 0 | ROZPOCET
| VV |  | 0,75*2*0,35 |  | 0.525 | [13 empty] | VV | 2 | 2 | True | 0 | ROZPOCET
| VV |  | 0,9*2*0,5 |  | 0.9 | [13 empty] | VV | 2 | 2 | True | 0 | ROZPOCET
| VV |  | 1,2*0,9*0,5 |  | 0.54 | [13 empty] | VV | 2 | 2 | True | 0 | ROZPOCET
| VV |  | Mezisoučet |  | 7.741 | [13 empty] | VV | 2 | 3 | True | 0 | ROZPOCET
| VV |  | Součet |  | 15.822 | [13 empty] | VV | 2 | 4 | True | 1 | ROZPOCET
250 | K | 971033681 | Vybourání otvorů ve zdivu cihelném pl do 4 m2 na MVC nebo MV tl do 900 mm | m3 | 1.926 |  | 0 | CS ÚRS 2017 01 |  |  | základní |  | 0 | 0 | 0 | 1.8 | 3.4668 | 4 | K | 2 |  |  |  | ROZPOCET | 0 | 0 | 0 | 0 | 0 | 1 | 0 | 4 | 114894963
| VV |  | půdorys 1S | [15 empty] | VV | 2 | 1 | True | 0 | ROZPOCET
| VV |  | 0,61*2*0,65 |  | 0.793 | [13 empty] | VV | 2 | 2 | True | 0 | ROZPOCET
| VV |  | 0,25*0,85*0,65+1,7*0,9*0,65 |  | 1.133 | [13 empty] | VV | 2 | 2 | True | 0 | ROZPOCET
| VV |  | Součet |  | 1.926 | [13 empty] | VV | 2 | 4 | True | 1 | ROZPOCET
251 | K | 973031324 | Vysekání kapes ve zdivu cihelném na MV nebo MVC pl do 0,10 m2 hl do 150 mm | kus | 2 |  | 0 | CS ÚRS 2017 01 |  |  | základní |  | 0 | 0 | 0 | 0.015 | 0.03 | 4 | K | 2 |  |  |  | ROZPOCET | 0 | 0 | 0 | 0 | 0 | 1 | 0 | 4 | -434596262
| VV |  | pro nosník | [15 empty] | VV | 2 | 1 | True | 0 | ROZPOCET
| VV |  | patro 1S | [15 empty] | VV | 2 | 1 | True | 0 | ROZPOCET
| VV |  | 1 |  | 1 | [13 empty] | VV | 2 | 2 | True | 0 | ROZPOCET
| VV |  | 1.NP | [15 empty] | VV | 2 | 1 | True | 0 | ROZPOCET
| VV |  | 1 |  | 1 | [13 empty] | VV | 2 | 2 | True | 0 | ROZPOCET
| VV |  | Součet |  | 2 | [13 empty] | VV | 2 | 4 | True | 1 | ROZPOCET
252 | K | 973031345 | Vysekání kapes ve zdivu cihelném na MV nebo MVC pl do 0,25 m2 hl do 300 mm | kus | 28 |  | 0 | CS ÚRS 2017 01 |  |  | základní |  | 0 | 0 | 0 | 0.097 | 2.716 | 4 | K | 2 |  |  |  | ROZPOCET | 0 | 0 | 0 | 0 | 0 | 1 | 0 | 4 | -1937400763
| VV |  | vysekání kapes pro osazování nosníků 3 .NP | [15 empty] | VV | 2 | 1 | True | 0 | ROZPOCET
| VV |  | 28 |  | 28 | [13 empty] | VV | 2 | 2 | True | 1 | ROZPOCET
253 | K | 973031346 | Vysekání kapes ve zdivu cihelném na MV nebo MVC pl do 0,25 m2 hl do 450 mm | kus | 10 |  | 0 | CS ÚRS 2017 01 |  |  | základní |  | 0 | 0 | 0 | 0.154 | 1.54 | 4 | K | 2 |  |  |  | ROZPOCET | 0 | 0 | 0 | 0 | 0 | 1 | 0 | 4 | -1829874878
254 | K | 974031143 | Vysekání rýh ve zdivu cihelném hl do 70 mm š do 100 mm | m | 300 |  | 0 | CS ÚRS 2017 01 |  |  | základní |  | 0 | 0 | 0 | 0.013 | 3.9 | 4 | K | 2 |  |  |  | ROZPOCET | 0 | 0 | 0 | 0 | 0 | 1 | 0 | 4 | -1435135675
255 | K | 974031664 | Vysekání rýh ve zdivu cihelném pro vtahování nosníků hl do 150 mm v do 150 mm | m | 131.75 |  | 0 | CS ÚRS 2017 01 |  |  | základní |  | 0 | 0 | 0 | 0.042 | 5.5335 | 4 | K | 2 |  |  |  | ROZPOCET | 0 | 0 | 0 | 0 | 0 | 1 | 0 | 4 | 998648393
| VV |  | půdorys 1S | [15 empty] | VV | 2 | 1 | True | 0 | ROZPOCET
| VV |  | 4*1,45 |  | 5.8 | [13 empty] | VV | 2 | 2 | True | 0 | ROZPOCET
| VV |  | 3*1,3 |  | 3.9 | [13 empty] | VV | 2 | 2 | True | 0 | ROZPOCET
| VV |  | 1*2,1 |  | 2.1 | [13 empty] | VV | 2 | 2 | True | 0 | ROZPOCET
| VV |  | 4*1,3 |  | 5.2 | [13 empty] | VV | 2 | 2 | True | 0 | ROZPOCET
| VV |  | 4*1,3 |  | 5.2 | [13 empty] | VV | 2 | 2 | True | 0 | ROZPOCET
| VV |  | Mezisoučet |  | 22.2 | [13 empty] | VV | 2 | 3 | True | 0 | ROZPOCET
| VV |  | 1.NP | [15 empty] | VV | 2 | 1 | True | 0 | ROZPOCET
| VV |  | 6*2*1,3 |  | 15.6 | [13 empty] | VV | 2 | 2 | True | 0 | ROZPOCET
| VV |  | 2*3*1,2 |  | 7.2 | [13 empty] | VV | 2 | 2 | True | 0 | ROZPOCET
| VV |  | 3*1,1 |  | 3.3 | [13 empty] | VV | 2 | 2 | True | 0 | ROZPOCET
| VV |  | 3*1,3 |  | 3.9 | [13 empty] | VV | 2 | 2 | True | 0 | ROZPOCET
| VV |  | 3*1,65 |  | 4.95 | [13 empty] | VV | 2 | 2 | True | 0 | ROZPOCET
| VV |  | 6*2*1,3 |  | 15.6 | [13 empty] | VV | 2 | 2 | True | 0 | ROZPOCET
| VV |  | Mezisoučet |  | 50.55 | [13 empty] | VV | 2 | 3 | True | 0 | ROZPOCET
| VV |  | 2.NP | [15 empty] | VV | 2 | 1 | True | 0 | ROZPOCET
| VV |  | 12*2*1,2 |  | 28.8 | [13 empty] | VV | 2 | 2 | True | 0 | ROZPOCET
| VV |  | 3*1,4 |  | 4.2 | [13 empty] | VV | 2 | 2 | True | 0 | ROZPOCET
| VV |  | 2*1,3 |  | 2.6 | [13 empty] | VV | 2 | 2 | True | 0 | ROZPOCET
| VV |  | Mezisoučet |  | 35.6 | [13 empty] | VV | 2 | 3 | True | 0 | ROZPOCET
| VV |  | 9*2*1,3 |  | 23.4 | [13 empty] | VV | 2 | 2 | True | 0 | ROZPOCET
| VV |  | Mezisoučet |  | 23.4 | [13 empty] | VV | 2 | 3 | True | 0 | ROZPOCET
| VV |  | Součet |  | 131.75 | [13 empty] | VV | 2 | 4 | True | 1 | ROZPOCET
256 | K | 974031666 | Vysekání rýh ve zdivu cihelném pro vtahování nosníků hl do 150 mm v do 250 mm | m | 23.85 |  | 0 | CS ÚRS 2017 01 |  |  | základní |  | 0 | 0 | 0 | 0.065 | 1.5503 | 4 | K | 2 |  |  |  | ROZPOCET | 0 | 0 | 0 | 0 | 0 | 1 | 0 | 4 | 42648712
| VV |  | půdorys 1S | [15 empty] | VV | 2 | 1 | True | 0 | ROZPOCET
| VV |  | 3*2,55 |  | 7.65 | [13 empty] | VV | 2 | 2 | True | 0 | ROZPOCET
| VV |  | 1.NP | [15 empty] | VV | 2 | 1 | True | 0 | ROZPOCET
| VV |  | 2*2*4,05 |  | 16.2 | [13 empty] | VV | 2 | 2 | True | 0 | ROZPOCET
| VV |  | Součet |  | 23.85 | [13 empty] | VV | 2 | 4 | True | 1 | ROZPOCET
257 | K | 975011899 | Podpěrní plošné stropů klenbových - bednění a stojky | m2 | 221.4 |  | 0 |  |  |  | základní |  | 0 | 0.06735 | 14.9113 | 0 | 0 | 4 | K | 2 |  |  |  | ROZPOCET | 0 | 0 | 0 | 0 | 0 | 1 | 0 | 4 | 1775895628
| VV |  | 10,8*20,5 |  | 221.4 | [13 empty] | VV | 2 | 2 | True | 1 | ROZPOCET
258 | K | 975011999 | Odstranění podpěrní plošné stropů klenbových - bednění a stojky | m2 | 221.4 |  | 0 |  |  |  | základní |  | 0 | 0 | 0 | 0 | 0 | 4 | K | 2 |  |  |  | ROZPOCET | 0 | 0 | 0 | 0 | 0 | 1 | 0 | 4 | 269205521
| VV |  | 10,8*20,5 |  | 221.4 | [13 empty] | VV | 2 | 2 | True | 1 | ROZPOCET
259 | K | 977131110 | Vrty příklepovými vrtáky D do 16 mm do cihelného zdiva nebo prostého betonu | m | 43.45 |  | 0 | CS ÚRS 2017 01 |  |  | základní |  | 0 | 2e-05 | 0.000869 | 0.001 | 0.04345 | 4 | K | 2 |  |  |  | ROZPOCET | 0 | 0 | 0 | 0 | 0 | 1 | 0 | 4 | 908446332
| PSC |  | Poznámka k souboru cen: 1. V cenách jsou započteny i náklady na rozměření, vrtání vrtacím kladivem a opotřebení příklepových vrtáků. | [15 empty] | PSC | 2
| VV |  | vrtání otvorů pro osazení výztuže - viz statika 2.NP detail D výkres 13 | [15 empty] | VV | 2 | 1 | True | 0 | ROZPOCET
| VV |  | 29*0,55 |  | 15.95 | [13 empty] | VV | 2 | 2 | True | 0 | ROZPOCET
| VV |  | vrtání otvorů pro osazení výztuže - viz statika 3.NP detail D výkres 07 | [15 empty] | VV | 2 | 1 | True | 0 | ROZPOCET
| VV |  | 50*0,55 |  | 27.5 | [13 empty] | VV | 2 | 2 | True | 0 | ROZPOCET
| VV |  | Součet |  | 43.45 | [13 empty] | VV | 2 | 4 | True | 1 | ROZPOCET
260 | K | 978012191 | Otlučení vnitřní vápenné nebo vápenocementové omítky stropů rákosových v rozsahu do 100 % | m2 | 1057.54 |  | 0 | CS ÚRS 2017 01 |  |  | základní |  | 0 | 0 | 0 | 0.05 | 52.877 | 4 | K | 2 |  |  |  | ROZPOCET | 0 | 0 | 0 | 0 | 0 | 1 | 0 | 4 | -1118782999
| PSC |  | Poznámka k souboru cen: 1. Položky lze použít i pro ocenění otlučení sádrových, hliněných apod. vnitřních omítek. | [15 empty] | PSC | 2
| VV |  | demontáž omítky stropů | [15 empty] | VV | 2 | 1 | True | 0 | ROZPOCET
| VV |  | viz legenda místností | [15 empty] | VV | 2 | 1 | True | 0 | ROZPOCET
| VV |  | 1.NP | [15 empty] | VV | 2 | 1 | True | 0 | ROZPOCET
| VV |  | 15,6+98,22+21,51+5,54+6,2+3,28+68,67+18,62+26,18+14,21+69,70+7,7+10,14+12,97+7,43+5,5+1,22+1,24+12,3+16,82+16,22+16,83+5,81+5,81+1,24+7,43+16,23+16,23 |  | 508.85 | [13 empty] | VV | 2 | 2 | True | 0 | ROZPOCET
| VV |  | 4,24+1,53+9,55 |  | 15.32 | [13 empty] | VV | 2 | 2 | True | 0 | ROZPOCET
| VV |  | Mezisoučet |  | 524.17 | [13 empty] | VV | 2 | 3 | True | 0 | ROZPOCET
| VV |  | 2.NP | [15 empty] | VV | 2 | 1 | True | 0 | ROZPOCET
| VV |  | (21,16+100,47+5,66+6,87+3,09+70,4+39,85+19,8+69,68+18,05+18,26+6,91+7,68+1,33+16,76+16,35+6,11+7,29+1,19+16,94+16,94+6,11+1.19+7,26+16,35) |  | 501.7 | [13 empty] | VV | 2 | 2 | True | 0 | ROZPOCET
| VV |  | (16,35+4,14+1,65+9,53) |  | 31.67 | [13 empty] | VV | 2 | 2 | True | 0 | ROZPOCET
| VV |  | Mezisoučet |  | 533.37 | [13 empty] | VV | 2 | 3 | True | 0 | ROZPOCET
| VV |  | Součet |  | 1057.54 | [13 empty] | VV | 2 | 4 | True | 1 | ROZPOCET
261 | K | 985111111 | Otlučení omítek stěn | m2 | 3236.132 |  | 0 | CS ÚRS 2017 01 |  |  | základní |  | 0 | 0 | 0 | 0.063 | 203.8763 | 4 | K | 2 |  |  |  | ROZPOCET | 0 | 0 | 0 | 0 | 0 | 1 | 0 | 4 | 1987585088
| PSC |  | Poznámka k souboru cen: 1. Množství měrných jednotek se určuje v m2 odsekané nebo otlučené plochy. 2. V cenách -1111 až -1131 jsou započteny i náklady na: a) otlučení staré malty ze zdiva a vyčištění spár, b) odstranění zbytků malty z líce zdiva ocelovým kartáčem. 3. V cenách -1211 až -1233 jsou započteny i náklady na odsekání vrstvy rozrušeného betonu. 4. V cenách nejsou započteny náklady na tryskání pokladu pískem, očištění pokladu stlačeným vzduchem nebo tlakovou vodou; tyto práce se oceňují cenami souboru cen 985 13- Očištění ploch. | [15 empty] | PSC | 2
| VV |  | otlučení omítek kleneb a stropů | [15 empty] | VV | 2 | 1 | True | 0 | ROZPOCET
| VV |  | půdorys 1S | [15 empty] | VV | 2 | 1 | True | 0 | ROZPOCET
| VV |  | místnost 0.01 | [15 empty] | VV | 2 | 1 | True | 0 | ROZPOCET
| VV |  | (2*3,85+2*2,1+2*3,1)*2,78 |  | 50.318 | [13 empty] | VV | 2 | 2 | True | 0 | ROZPOCET
| VV |  | (2*2,25*0,2) |  | 0.9 | [13 empty] | VV | 2 | 2 | True | 0 | ROZPOCET
| VV |  | -0,9*2 |  | -1.8 | [13 empty] | VV | 2 | 2 | True | 0 | ROZPOCET
| VV |  | -1*2,25 |  | -2.25 | [13 empty] | VV | 2 | 2 | True | 0 | ROZPOCET
| VV |  | místnost 0.02 | [15 empty] | VV | 2 | 1 | True | 0 | ROZPOCET
| VV |  | 2*(8,8)*2,35 |  | 41.36 | [13 empty] | VV | 2 | 2 | True | 0 | ROZPOCET
| VV |  | 2*2,45*2,35 |  | 11.515 | [13 empty] | VV | 2 | 2 | True | 0 | ROZPOCET
| VV |  | 2*0,5*2,35+2*0,6*2,45 |  | 5.29 | [13 empty] | VV | 2 | 2 | True | 0 | ROZPOCET
| VV |  | -1,45*2,12 |  | -3.074 | [13 empty] | VV | 2 | 2 | True | 0 | ROZPOCET
| VV |  | -2,05*2,05 |  | -4.203 | [13 empty] | VV | 2 | 2 | True | 0 | ROZPOCET
| VV |  | -1*2,1 |  | -2.1 | [13 empty] | VV | 2 | 2 | True | 0 | ROZPOCET
| VV |  | -3*0,8*2 |  | -4.8 | [13 empty] | VV | 2 | 2 | True | 0 | ROZPOCET
| VV |  | -1*2 |  | -2 | [13 empty] | VV | 2 | 2 | True | 0 | ROZPOCET
| VV |  | -1,2*2 |  | -2.4 | [13 empty] | VV | 2 | 2 | True | 0 | ROZPOCET
| VV |  | místnost 0.03 | [15 empty] | VV | 2 | 1 | True | 0 | ROZPOCET
| VV |  | (2*1,7+2*2)*2,18 |  | 16.132 | [13 empty] | VV | 2 | 2 | True | 0 | ROZPOCET
| VV |  | (2*1,9+2*3,4+2*0,35)*2,45 |  | 27.685 | [13 empty] | VV | 2 | 2 | True | 0 | ROZPOCET
| VV |  | (2*2,05+1,5)*0,6 |  | 3.36 | [13 empty] | VV | 2 | 2 | True | 0 | ROZPOCET
| VV |  | (2*0,75*0,5) |  | 0.75 | [13 empty] | VV | 2 | 2 | True | 0 | ROZPOCET
| VV |  | (2*2,05*0,6) |  | 2.46 | [13 empty] | VV | 2 | 2 | True | 0 | ROZPOCET
| VV |  | -1*0,75 |  | -0.75 | [13 empty] | VV | 2 | 2 | True | 0 | ROZPOCET
| VV |  | -0,8*2 |  | -1.6 | [13 empty] | VV | 2 | 2 | True | 0 | ROZPOCET
| VV |  | -2*1,5*2,05 |  | -6.15 | [13 empty] | VV | 2 | 2 | True | 0 | ROZPOCET
| VV |  | místnost 0.04 | [15 empty] | VV | 2 | 1 | True | 0 | ROZPOCET
| VV |  | (2*2,1+2*3,4+2*0,35)*2,45 |  | 28.665 | [13 empty] | VV | 2 | 2 | True | 0 | ROZPOCET
| VV |  | (2*0,75*0,5) |  | 0.75 | [13 empty] | VV | 2 | 2 | True | 0 | ROZPOCET
| VV |  | -1,2*0,75 |  | -0.9 | [13 empty] | VV | 2 | 2 | True | 0 | ROZPOCET
| VV |  | -1,2*2 |  | -2.4 | [13 empty] | VV | 2 | 2 | True | 0 | ROZPOCET
| VV |  | místnost 0.05 | [15 empty] | VV | 2 | 1 | True | 0 | ROZPOCET
| VV |  | (2*8,9+2*0,3+2*2,85+2*2,25)*2,5 |  | 71.5 | [13 empty] | VV | 2 | 2 | True | 0 | ROZPOCET
| VV |  | 2*(2*0,75*0,5) |  | 1.5 | [13 empty] | VV | 2 | 2 | True | 0 | ROZPOCET
| VV |  | -2*1,2*0,75 |  | -1.8 | [13 empty] | VV | 2 | 2 | True | 0 | ROZPOCET
| VV |  | -2*0,9*2 |  | -3.6 | [13 empty] | VV | 2 | 2 | True | 0 | ROZPOCET
| VV |  | -1,2*2 |  | -2.4 | [13 empty] | VV | 2 | 2 | True | 0 | ROZPOCET
| VV |  | -2,05*2,05 |  | -4.203 | [13 empty] | VV | 2 | 2 | True | 0 | ROZPOCET
| VV |  | místnost 0.06 + 0.07 | [15 empty] | VV | 2 | 1 | True | 0 | ROZPOCET
| VV |  | (2*(3,6+0,5+3,7+0,5+3,75))*((2,7+2,35)/2) |  | 60.853 | [13 empty] | VV | 2 | 2 | True | 0 | ROZPOCET
| VV |  | (2*4,9)*2,35 |  | 23.03 | [13 empty] | VV | 2 | 2 | True | 0 | ROZPOCET
| VV |  | 3*2*0,75*2,35 |  | 10.575 | [13 empty] | VV | 2 | 2 | True | 0 | ROZPOCET
| VV |  | 2*2*2*2,35 |  | 18.8 | [13 empty] | VV | 2 | 2 | True | 0 | ROZPOCET
| VV |  | -1,2*0,75 |  | -0.9 | [13 empty] | VV | 2 | 2 | True | 0 | ROZPOCET
| VV |  | -2*1,25*0,75 |  | -1.875 | [13 empty] | VV | 2 | 2 | True | 0 | ROZPOCET
| VV |  | -2*0,9*2 |  | -3.6 | [13 empty] | VV | 2 | 2 | True | 0 | ROZPOCET
| VV |  | místnost 0.08 | [15 empty] | VV | 2 | 1 | True | 0 | ROZPOCET
| VV |  | (2*11,05)*((3,8+3,45)/2) |  | 80.113 | [13 empty] | VV | 2 | 2 | True | 0 | ROZPOCET
| VV |  | (2*6,125+4*2*0,45)*((3,45+3,8)/2) |  | 57.456 | [13 empty] | VV | 2 | 2 | True | 0 | ROZPOCET
| VV |  | 4*0,5*((2,48+3,35)/2) |  | 5.83 | [13 empty] | VV | 2 | 2 | True | 0 | ROZPOCET
| VV |  | 2*2*5,2*0,5 |  | 10.4 | [13 empty] | VV | 2 | 2 | True | 0 | ROZPOCET
| VV |  | 4*2*0,75*0,5 |  | 3 | [13 empty] | VV | 2 | 2 | True | 0 | ROZPOCET
| VV |  | -1,2*2 |  | -2.4 | [13 empty] | VV | 2 | 2 | True | 0 | ROZPOCET
| VV |  | -1,25*0,75 |  | -0.938 | [13 empty] | VV | 2 | 2 | True | 0 | ROZPOCET
| VV |  | -3*1,2*0,75 |  | -2.7 | [13 empty] | VV | 2 | 2 | True | 0 | ROZPOCET
| VV |  | místnost 0.09 | [15 empty] | VV | 2 | 1 | True | 0 | ROZPOCET
| VV |  | (2*3,95+2*4,45)*((2,38+2,38+0,9)/2) |  | 47.544 | [13 empty] | VV | 2 | 2 | True | 0 | ROZPOCET
| VV |  | -0,8*2 |  | -1.6 | [13 empty] | VV | 2 | 2 | True | 0 | ROZPOCET
| VV |  | -0,4*0,4 |  | -0.16 | [13 empty] | VV | 2 | 2 | True | 0 | ROZPOCET
| VV |  | 2*2*0,35 |  | 1.4 | [13 empty] | VV | 2 | 2 | True | 0 | ROZPOCET
| VV |  | 2*0,4*0,4 |  | 0.32 | [13 empty] | VV | 2 | 2 | True | 0 | ROZPOCET
| VV |  | místnost 0.10 | [15 empty] | VV | 2 | 1 | True | 0 | ROZPOCET
| VV |  | (2*3,65+2*2,05)*2,2 |  | 25.08 | [13 empty] | VV | 2 | 2 | True | 0 | ROZPOCET
| VV |  | 2*2*0,35 |  | 1.4 | [13 empty] | VV | 2 | 2 | True | 0 | ROZPOCET
| VV |  | -0,8*2 |  | -1.6 | [13 empty] | VV | 2 | 2 | True | 0 | ROZPOCET
| VV |  | místnost 0.11 | [15 empty] | VV | 2 | 1 | True | 0 | ROZPOCET
| VV |  | (2*20,75+2*1,95)*((2,55+2,7)/2) |  | 119.175 | [13 empty] | VV | 2 | 2 | True | 0 | ROZPOCET
| VV |  | 3*2*1,95*(2,56-1,9) |  | 7.722 | [13 empty] | VV | 2 | 2 | True | 0 | ROZPOCET
| VV |  | -2,9*((2,85+1,89)/2) |  | -6.873 | [13 empty] | VV | 2 | 2 | True | 0 | ROZPOCET
| VV |  | -4*2,8*((2,05+1,25)/2) |  | -18.48 | [13 empty] | VV | 2 | 2 | True | 0 | ROZPOCET
| VV |  | -2,85*((2,05+1,25)/2) |  | -4.703 | [13 empty] | VV | 2 | 2 | True | 0 | ROZPOCET
| VV |  | -2,25*2 |  | -4.5 | [13 empty] | VV | 2 | 2 | True | 0 | ROZPOCET
| VV |  | -2,95*((2,05+1,25)/2) |  | -4.868 | [13 empty] | VV | 2 | 2 | True | 0 | ROZPOCET
| VV |  | -3*0,9*2 |  | -5.4 | [13 empty] | VV | 2 | 2 | True | 0 | ROZPOCET
| VV |  | -1*2,1 |  | -2.1 | [13 empty] | VV | 2 | 2 | True | 0 | ROZPOCET
| VV |  | místnost 0.12 | [15 empty] | VV | 2 | 1 | True | 0 | ROZPOCET
| VV |  | (2*3,95+2*4,05)*2,05 |  | 32.8 | [13 empty] | VV | 2 | 2 | True | 0 | ROZPOCET
| VV |  | -2,25*2 |  | -4.5 | [13 empty] | VV | 2 | 2 | True | 0 | ROZPOCET
| VV |  | -3,2*((2,05+1,25)/2) |  | -5.28 | [13 empty] | VV | 2 | 2 | True | 0 | ROZPOCET
| VV |  | -0,4*0,4 |  | -0.16 | [13 empty] | VV | 2 | 2 | True | 0 | ROZPOCET
| VV |  | místnost 0.13 | [15 empty] | VV | 2 | 1 | True | 0 | ROZPOCET
| VV |  | (2*3,65+2*0,35+2*3,95)*2,05 |  | 32.595 | [13 empty] | VV | 2 | 2 | True | 0 | ROZPOCET
| VV |  | -2,8*((2,05+1,25)/2) |  | -4.62 | [13 empty] | VV | 2 | 2 | True | 0 | ROZPOCET
| VV |  | -2*3,2*((2,05+1,25)/2 | [15 empty] | VV | 2 | 1 | True | 0 | ROZPOCET
| VV |  | -0,4*0,4 |  | -0.16 | [13 empty] | VV | 2 | 2 | True | 0 | ROZPOCET
| VV |  | místnost 0.14 | [15 empty] | VV | 2 | 1 | True | 0 | ROZPOCET
| VV |  | (2*3,55+2*0,35+2*0,175+2*3,95)*2,05 |  | 32.903 | [13 empty] | VV | 2 | 2 | True | 0 | ROZPOCET
| VV |  | -2,95*((2,05+1,25)/2) |  | -4.868 | [13 empty] | VV | 2 | 2 | True | 0 | ROZPOCET
| VV |  | -2*3,2*((2,05+1,25)/2) |  | -10.56 | [13 empty] | VV | 2 | 2 | True | 0 | ROZPOCET
| VV |  | -0,4*0,4 |  | -0.16 | [13 empty] | VV | 2 | 2 | True | 0 | ROZPOCET
| VV |  | místnost 0.15 | [15 empty] | VV | 2 | 1 | True | 0 | ROZPOCET
| VV |  | (2*(0,4+2,8+0,4+0,5+0,4+2,8+0,4+0,175)+2*2*(3,95+0,5))*2,05 |  | 68.778 | [13 empty] | VV | 2 | 2 | True | 0 | ROZPOCET
| VV |  | -2*2,8*((2,05+1,25)/2) |  | -9.24 | [13 empty] | VV | 2 | 2 | True | 0 | ROZPOCET
| VV |  | -3*3,15*((2,05+1,25)/2) |  | -15.593 | [13 empty] | VV | 2 | 2 | True | 0 | ROZPOCET
| VV |  | -2*0,4*0,4 |  | -0.32 | [13 empty] | VV | 2 | 2 | True | 0 | ROZPOCET
| VV |  | místnost 0.16 | [15 empty] | VV | 2 | 1 | True | 0 | ROZPOCET
| VV |  | (2*(0,4+2,8+0,4+0,5+0,4+2,8+0,4)+2*2*(3,95+0,5))*2,05 |  | 68.06 | [13 empty] | VV | 2 | 2 | True | 0 | ROZPOCET
| VV |  | 2*2*0,75*0,5 |  | 1.5 | [13 empty] | VV | 2 | 2 | True | 0 | ROZPOCET
| VV |  | 2*2*0,35 |  | 1.4 | [13 empty] | VV | 2 | 2 | True | 0 | ROZPOCET
| VV |  | -3*3,1*((2,05+1,25)/2) |  | -15.345 | [13 empty] | VV | 2 | 2 | True | 0 | ROZPOCET
| VV |  | -2*1,25*0,75 |  | -1.875 | [13 empty] | VV | 2 | 2 | True | 0 | ROZPOCET
| VV |  | -2*0,9*2 |  | -3.6 | [13 empty] | VV | 2 | 2 | True | 0 | ROZPOCET
| VV |  | místnost 0.17 | [15 empty] | VV | 2 | 1 | True | 0 | ROZPOCET
| VV |  | (2*4,125+2*(3,9+0,15))*2,05 |  | 33.518 | [13 empty] | VV | 2 | 2 | True | 0 | ROZPOCET
| VV |  | 2*0,75*0,5 |  | 0.75 | [13 empty] | VV | 2 | 2 | True | 0 | ROZPOCET
| VV |  | -2*3,1*((2,05+1,25)/2) |  | -10.23 | [13 empty] | VV | 2 | 2 | True | 0 | ROZPOCET
| VV |  | -2,85*((2,05+1,25)/2) |  | -4.703 | [13 empty] | VV | 2 | 2 | True | 0 | ROZPOCET
| VV |  | -1,2*0,75 |  | -0.9 | [13 empty] | VV | 2 | 2 | True | 0 | ROZPOCET
| VV |  | místnost 0.18 | [15 empty] | VV | 2 | 1 | True | 0 | ROZPOCET
| VV |  | (2*4+2*(3,9+0,15))*2,05 |  | 33.005 | [13 empty] | VV | 2 | 2 | True | 0 | ROZPOCET
| VV |  | 2*0,75*0,5 |  | 0.75 | [13 empty] | VV | 2 | 2 | True | 0 | ROZPOCET
| VV |  | -2*3,1*((2,05+1,25)/2) |  | -10.23 | [13 empty] | VV | 2 | 2 | True | 0 | ROZPOCET
| VV |  | -2,8*((2,05+1,25)/2) |  | -4.62 | [13 empty] | VV | 2 | 2 | True | 0 | ROZPOCET
| VV |  | -1,2*0,75 |  | -0.9 | [13 empty] | VV | 2 | 2 | True | 0 | ROZPOCET
| VV |  | místnost 0.19 | [15 empty] | VV | 2 | 1 | True | 0 | ROZPOCET
| VV |  | (2*4,175+2*(3,9+0,15))*2,05 |  | 33.723 | [13 empty] | VV | 2 | 2 | True | 0 | ROZPOCET
| VV |  | 2*0,75*0,5 |  | 0.75 | [13 empty] | VV | 2 | 2 | True | 0 | ROZPOCET
| VV |  | -3,1*((2,05+1,25)/2) |  | -5.115 | [13 empty] | VV | 2 | 2 | True | 0 | ROZPOCET
| VV |  | -2,9*((2,05+1,25)/2) |  | -4.785 | [13 empty] | VV | 2 | 2 | True | 0 | ROZPOCET
| VV |  | -0,9*0,75 |  | -0.675 | [13 empty] | VV | 2 | 2 | True | 0 | ROZPOCET
| VV |  | ostatní bourání jinde nespecifikované v rámci 1S | [15 empty] | VV | 2 | 1 | True | 0 | ROZPOCET
| VV |  | 40 |  | 40 | [13 empty] | VV | 2 | 2 | True | 0 | ROZPOCET
| VV |  | místnost 1.01 | [15 empty] | VV | 2 | 1 | True | 0 | ROZPOCET
| VV |  | 2*3,7*3,6 |  | 26.64 | [13 empty] | VV | 2 | 2 | True | 0 | ROZPOCET
| VV |  | 4*4,1 |  | 16.4 | [13 empty] | VV | 2 | 2 | True | 0 | ROZPOCET
| VV |  | 4*3,6 |  | 14.4 | [13 empty] | VV | 2 | 2 | True | 0 | ROZPOCET
| VV |  | 2*0,5*2,38 |  | 2.38 | [13 empty] | VV | 2 | 2 | True | 0 | ROZPOCET
| VV |  | -1,9*3,35 |  | -6.365 | [13 empty] | VV | 2 | 2 | True | 0 | ROZPOCET
| VV |  | -3,2*2,38 |  | -7.616 | [13 empty] | VV | 2 | 2 | True | 0 | ROZPOCET
| VV |  | místnost 1.02 | [15 empty] | VV | 2 | 1 | True | 0 | ROZPOCET
| VV |  | (2*32,75+2*12,25)*3,54 |  | 318.6 | [13 empty] | VV | 2 | 2 | True | 0 | ROZPOCET
| VV |  | 2*2*2,6*0,25 |  | 2.6 | [13 empty] | VV | 2 | 2 | True | 0 | ROZPOCET
| VV |  | -2*3,35*3,32 |  | -22.244 | [13 empty] | VV | 2 | 2 | True | 0 | ROZPOCET
| VV |  | -7*0,8*3 |  | -16.8 | [13 empty] | VV | 2 | 2 | True | 0 | ROZPOCET
| VV |  | -2*1*3 |  | -6 | [13 empty] | VV | 2 | 2 | True | 0 | ROZPOCET
| VV |  | -3*1*2,2 |  | -6.6 | [13 empty] | VV | 2 | 2 | True | 0 | ROZPOCET
| VV |  | -2*0,9*2 |  | -3.6 | [13 empty] | VV | 2 | 2 | True | 0 | ROZPOCET
| VV |  | -1*2,2 |  | -2.2 | [13 empty] | VV | 2 | 2 | True | 0 | ROZPOCET
| VV |  | -0,8*2,2 |  | -1.76 | [13 empty] | VV | 2 | 2 | True | 0 | ROZPOCET
| VV |  | -3*1,3*2,5 |  | -9.75 | [13 empty] | VV | 2 | 2 | True | 0 | ROZPOCET
| VV |  | -0,9*2,1 |  | -1.89 | [13 empty] | VV | 2 | 2 | True | 0 | ROZPOCET
| VV |  | -2*1,2*2,6 |  | -6.24 | [13 empty] | VV | 2 | 2 | True | 0 | ROZPOCET
| VV |  | -3,2*2,38 |  | -7.616 | [13 empty] | VV | 2 | 2 | True | 0 | ROZPOCET
| VV |  | -2*1,65*2,39 |  | -7.887 | [13 empty] | VV | 2 | 2 | True | 0 | ROZPOCET
| VV |  | -1,8*2,1 |  | -3.78 | [13 empty] | VV | 2 | 2 | True | 0 | ROZPOCET
| VV |  | místnost 1.03 | [15 empty] | VV | 2 | 1 | True | 0 | ROZPOCET
| VV |  | (2*5,7+3,8)*3,6 |  | 54.72 | [13 empty] | VV | 2 | 2 | True | 0 | ROZPOCET
| VV |  | (2*0,95+6*0,4)*3,6 |  | 15.48 | [13 empty] | VV | 2 | 2 | True | 0 | ROZPOCET
| VV |  | -1,1*1,45 |  | -1.595 | [13 empty] | VV | 2 | 2 | True | 0 | ROZPOCET
| VV |  | -0,9*2 |  | -1.8 | [13 empty] | VV | 2 | 2 | True | 0 | ROZPOCET
| VV |  | místnost 1.04 + 1.05 + 1.06 | [15 empty] | VV | 2 | 1 | True | 0 | ROZPOCET
| VV |  | (2*4,45+2*3,5)*3,54 |  | 56.286 | [13 empty] | VV | 2 | 2 | True | 0 | ROZPOCET
| VV |  | 2*3*2,6*0,25 |  | 3.9 | [13 empty] | VV | 2 | 2 | True | 0 | ROZPOCET
| VV |  | -2*0,9*2 |  | -3.6 | [13 empty] | VV | 2 | 2 | True | 0 | ROZPOCET
| VV |  | -0,8*2,2 |  | -1.76 | [13 empty] | VV | 2 | 2 | True | 0 | ROZPOCET
| VV |  | -1*2,2 |  | -2.2 | [13 empty] | VV | 2 | 2 | True | 0 | ROZPOCET
| VV |  | -3*0,8*2,2 |  | -5.28 | [13 empty] | VV | 2 | 2 | True | 0 | ROZPOCET
| VV |  | místnost 1.07 | [15 empty] | VV | 2 | 1 | True | 0 | ROZPOCET
| VV |  | (2*10,95+2*6,2)*3,54 |  | 121.422 | [13 empty] | VV | 2 | 2 | True | 0 | ROZPOCET
| VV |  | 2*5*2,6*0,25 |  | 6.5 | [13 empty] | VV | 2 | 2 | True | 0 | ROZPOCET
| VV |  | -1,3*2,5 |  | -3.25 | [13 empty] | VV | 2 | 2 | True | 0 | ROZPOCET
| VV |  | -3*1,5*2,6 |  | -11.7 | [13 empty] | VV | 2 | 2 | True | 0 | ROZPOCET
| VV |  | -2*1,15*2,6 |  | -5.98 | [13 empty] | VV | 2 | 2 | True | 0 | ROZPOCET
| VV |  | místnost 1.08 + 1.09 + 1.10 | [15 empty] | VV | 2 | 1 | True | 0 | ROZPOCET
| VV |  | (2*12,25+2*4,9)*3,54 |  | 121.422 | [13 empty] | VV | 2 | 2 | True | 0 | ROZPOCET
| VV |  | 2*3*2,6*0,35 |  | 5.46 | [13 empty] | VV | 2 | 2 | True | 0 | ROZPOCET
| VV |  | 2*3*2*0,4 |  | 4.8 | [13 empty] | VV | 2 | 2 | True | 0 | ROZPOCET
| VV |  | -1,3*2,5 |  | -3.25 | [13 empty] | VV | 2 | 2 | True | 0 | ROZPOCET
| VV |  | -2*0,9*2,1 |  | -3.78 | [13 empty] | VV | 2 | 2 | True | 0 | ROZPOCET
| VV |  | -3*1,25*2,6 |  | -9.75 | [13 empty] | VV | 2 | 2 | True | 0 | ROZPOCET
| VV |  | místnost 1.11 | [15 empty] | VV | 2 | 1 | True | 0 | ROZPOCET
| VV |  | (2*11+2*6,225)*3,54 |  | 121.953 | [13 empty] | VV | 2 | 2 | True | 0 | ROZPOCET
| VV |  | 5*2*2,6*0,35 |  | 9.1 | [13 empty] | VV | 2 | 2 | True | 0 | ROZPOCET
| VV |  | 2*2*0,5 |  | 2 | [13 empty] | VV | 2 | 2 | True | 0 | ROZPOCET
| VV |  | -1,3*2,5 |  | -3.25 | [13 empty] | VV | 2 | 2 | True | 0 | ROZPOCET
| VV |  | -2*1,4*2,6 |  | -7.28 | [13 empty] | VV | 2 | 2 | True | 0 | ROZPOCET
| VV |  | -1,45*2,6 |  | -3.77 | [13 empty] | VV | 2 | 2 | True | 0 | ROZPOCET
| VV |  | -1,1*2,6 |  | -2.86 | [13 empty] | VV | 2 | 2 | True | 0 | ROZPOCET
| VV |  | -2,45*2 |  | -4.9 | [13 empty] | VV | 2 | 2 | True | 0 | ROZPOCET
| VV |  | místnost 1.12 | [15 empty] | VV | 2 | 1 | True | 0 | ROZPOCET
| VV |  | (2*1,9+2*4,05)*3,54 |  | 42.126 | [13 empty] | VV | 2 | 2 | True | 0 | ROZPOCET
| VV |  | -2,45*2 |  | -4.9 | [13 empty] | VV | 2 | 2 | True | 0 | ROZPOCET
| VV |  | místnost 1.13 | [15 empty] | VV | 2 | 1 | True | 0 | ROZPOCET
| VV |  | (2*2,45+2*4,05)*3,54 |  | 46.02 | [13 empty] | VV | 2 | 2 | True | 0 | ROZPOCET
| VV |  | 2*2,1*0,25 |  | 1.05 | [13 empty] | VV | 2 | 2 | True | 0 | ROZPOCET
| VV |  | -1,2*2,1 |  | -2.52 | [13 empty] | VV | 2 | 2 | True | 0 | ROZPOCET
| VV |  | -1*3 |  | -3 | [13 empty] | VV | 2 | 2 | True | 0 | ROZPOCET
| VV |  | místnost 1.14a,b, 1.15, 1.16a,b, 1.17a,b, 1.18, 1.19a, 1.20a | [15 empty] | VV | 2 | 1 | True | 0 | ROZPOCET
| VV |  | (2*20,7+2*4,05)*3,54 |  | 175.23 | [13 empty] | VV | 2 | 2 | True | 0 | ROZPOCET
| VV |  | 4*0,2*3,54 |  | 2.832 | [13 empty] | VV | 2 | 2 | True | 0 | ROZPOCET
| VV |  | 2*5*2,1*0,25 |  | 5.25 | [13 empty] | VV | 2 | 2 | True | 0 | ROZPOCET
| VV |  | -5*1,2*2,1 |  | -12.6 | [13 empty] | VV | 2 | 2 | True | 0 | ROZPOCET
| VV |  | -4*1*3 |  | -12 | [13 empty] | VV | 2 | 2 | True | 0 | ROZPOCET
| VV |  | -3,35*3,32 |  | -11.122 | [13 empty] | VV | 2 | 2 | True | 0 | ROZPOCET
| VV |  | místnost 1.19b, 1.20b, 1.21, 1.22, 1.23, 1.24, 1.25, 1.26, 1.27, 1.28, 1.29 | [15 empty] | VV | 2 | 1 | True | 0 | ROZPOCET
| VV |  | (2*20,55+2*4,05)*3,54 |  | 174.168 | [13 empty] | VV | 2 | 2 | True | 0 | ROZPOCET
| VV |  | -5*1,2*2,1 |  | -12.6 | [13 empty] | VV | 2 | 2 | True | 0 | ROZPOCET
| VV |  | -3*1*2,2 |  | -6.6 | [13 empty] | VV | 2 | 2 | True | 0 | ROZPOCET
| VV |  | -2*1*3 |  | -6 | [13 empty] | VV | 2 | 2 | True | 0 | ROZPOCET
| VV |  | -3,35*3,32 |  | -11.122 | [13 empty] | VV | 2 | 2 | True | 0 | ROZPOCET
| VV |  | Mezisoučet |  | 1969.771 | [13 empty] | VV | 2 | 3 | True | 0 | ROZPOCET
| VV |  | 2.NP | [15 empty] | VV | 2 | 1 | True | 0 | ROZPOCET
| VV |  | msítnost 2.01 | [15 empty] | VV | 2 | 1 | True | 0 | ROZPOCET
| VV |  | (3,85+2*5,4+6*0,5+2*0,95)*3,54 |  | 69.207 | [13 empty] | VV | 2 | 2 | True | 0 | ROZPOCET
| VV |  | 2*2,45*0,25 |  | 1.225 | [13 empty] | VV | 2 | 2 | True | 0 | ROZPOCET
| VV |  | -1,4*2,45 |  | -3.43 | [13 empty] | VV | 2 | 2 | True | 0 | ROZPOCET
| VV |  | -0,9*2 |  | -1.8 | [13 empty] | VV | 2 | 2 | True | 0 | ROZPOCET
| VV |  | místnost 2.02 | [15 empty] | VV | 2 | 1 | True | 0 | ROZPOCET
| VV |  | (2*32,8+2*12,3)*3,54 |  | 319.308 | [13 empty] | VV | 2 | 2 | True | 0 | ROZPOCET
| VV |  | -1,8*2,1 |  | -3.78 | [13 empty] | VV | 2 | 2 | True | 0 | ROZPOCET
| VV |  | -2*1,7*2,5 |  | -8.5 | [13 empty] | VV | 2 | 2 | True | 0 | ROZPOCET
| VV |  | -3*1,3*2,5 |  | -9.75 | [13 empty] | VV | 2 | 2 | True | 0 | ROZPOCET
| VV |  | -3*0,6*2 |  | -3.6 | [13 empty] | VV | 2 | 2 | True | 0 | ROZPOCET
| VV |  | -14*1*2 |  | -28 | [13 empty] | VV | 2 | 2 | True | 0 | ROZPOCET
| VV |  | -2*1,2*2,4 |  | -5.76 | [13 empty] | VV | 2 | 2 | True | 0 | ROZPOCET
| VV |  | místnost 2.03 + 2.04 + 2.05 | [15 empty] | VV | 2 | 1 | True | 0 | ROZPOCET
| VV |  | (2*4,75+2*3,65)*3,54 |  | 59.472 | [13 empty] | VV | 2 | 2 | True | 0 | ROZPOCET
| VV |  | 3*2*2,1*0,25 |  | 3.15 | [13 empty] | VV | 2 | 2 | True | 0 | ROZPOCET
| VV |  | -3*0,8*2,1 |  | -5.04 | [13 empty] | VV | 2 | 2 | True | 0 | ROZPOCET
| VV |  | -3*0,6*2 |  | -3.6 | [13 empty] | VV | 2 | 2 | True | 0 | ROZPOCET
| VV |  | místnost 2.06 | [15 empty] | VV | 2 | 1 | True | 0 | ROZPOCET
| VV |  | (2*11+2*6,4)*3,54 |  | 123.192 | [13 empty] | VV | 2 | 2 | True | 0 | ROZPOCET
| VV |  | 2*6*2,4*0,25 |  | 7.2 | [13 empty] | VV | 2 | 2 | True | 0 | ROZPOCET
| VV |  | -1,3*2,5 |  | -3.25 | [13 empty] | VV | 2 | 2 | True | 0 | ROZPOCET
| VV |  | -2*1,4*2,4 |  | -6.72 | [13 empty] | VV | 2 | 2 | True | 0 | ROZPOCET
| VV |  | -2*1,04*2,4 |  | -4.992 | [13 empty] | VV | 2 | 2 | True | 0 | ROZPOCET
| VV |  | -2*1*2,4 |  | -4.8 | [13 empty] | VV | 2 | 2 | True | 0 | ROZPOCET
| VV |  | místnost 2.07 + 2.08 | [15 empty] | VV | 2 | 1 | True | 0 | ROZPOCET
| VV |  | (2*8,05+2*4+2*4,95)*3,54 |  | 120.36 | [13 empty] | VV | 2 | 2 | True | 0 | ROZPOCET
| VV |  | 3*2*2,4*0,25 |  | 3.6 | [13 empty] | VV | 2 | 2 | True | 0 | ROZPOCET
| VV |  | -2*1,3*2,5 |  | -6.5 | [13 empty] | VV | 2 | 2 | True | 0 | ROZPOCET
| VV |  | -3*1,4*2,4 |  | -10.08 | [13 empty] | VV | 2 | 2 | True | 0 | ROZPOCET
| VV |  | místnost 2.09 | [15 empty] | VV | 2 | 1 | True | 0 | ROZPOCET
| VV |  | (2*11,05+2*6,325)*3,54 |  | 123.015 | [13 empty] | VV | 2 | 2 | True | 0 | ROZPOCET
| VV |  | 6*2,4*0,25 |  | 3.6 | [13 empty] | VV | 2 | 2 | True | 0 | ROZPOCET
| VV |  | -1,3*2,5 |  | -3.25 | [13 empty] | VV | 2 | 2 | True | 0 | ROZPOCET
| VV |  | -2*1,*2,4 |  | -4.8 | [13 empty] | VV | 2 | 2 | True | 0 | ROZPOCET
| VV |  | -2*1,4*2,4 |  | -6.72 | [13 empty] | VV | 2 | 2 | True | 0 | ROZPOCET
| VV |  | -2*1,04*2,4 |  | -4.992 | [13 empty] | VV | 2 | 2 | True | 0 | ROZPOCET
| VV |  | místnost 2.10 - 2.22 | [15 empty] | VV | 2 | 1 | True | 0 | ROZPOCET
| VV |  | (2*3,95+2*3,95+2*3,95+2*4+2*4,25+2*4,4+2*4,35+2*4,15+2*3*0,15)*3,54 |  | 236.826 | [13 empty] | VV | 2 | 2 | True | 0 | ROZPOCET
| VV |  | 2*7*2*0,25 |  | 7 | [13 empty] | VV | 2 | 2 | True | 0 | ROZPOCET
| VV |  | -7*1,2*2 |  | -16.8 | [13 empty] | VV | 2 | 2 | True | 0 | ROZPOCET
| VV |  | -7*1*2 |  | -14 | [13 empty] | VV | 2 | 2 | True | 0 | ROZPOCET
| VV |  | místnost 2.23 - 2.33 | [15 empty] | VV | 2 | 1 | True | 0 | ROZPOCET
| VV |  | (2*3,95+2*3,95+2*3,95+2*3,95+2*1,65+2*2,35+2*4,15+2*2*0,15)*3,54 |  | 171.69 | [13 empty] | VV | 2 | 2 | True | 0 | ROZPOCET
| VV |  | 2*5*2*0,2 |  | 4 | [13 empty] | VV | 2 | 2 | True | 0 | ROZPOCET
| VV |  | -5*1,2*2 |  | -12 | [13 empty] | VV | 2 | 2 | True | 0 | ROZPOCET
| VV |  | -6*1*2 |  | -12 | [13 empty] | VV | 2 | 2 | True | 0 | ROZPOCET
| VV |  | Mezisoučet |  | 1068.681 | [13 empty] | VV | 2 | 3 | True | 0 | ROZPOCET
| VV |  | 3.NP | [15 empty] | VV | 2 | 1 | True | 0 | ROZPOCET
| VV |  | stěny mimo SDK a heraklitové příčky | [15 empty] | VV | 2 | 1 | True | 0 | ROZPOCET
| VV |  | počítáno za celek | [15 empty] | VV | 2 | 1 | True | 0 | ROZPOCET
| VV |  | 25,9*2,65 |  | 68.635 | [13 empty] | VV | 2 | 2 | True | 0 | ROZPOCET
| VV |  | 17,05*2,65 |  | 45.183 | [13 empty] | VV | 2 | 2 | True | 0 | ROZPOCET
| VV |  | 2*7,9*4 |  | 63.2 | [13 empty] | VV | 2 | 2 | True | 0 | ROZPOCET
| VV |  | 3*2,65 |  | 7.95 | [13 empty] | VV | 2 | 2 | True | 0 | ROZPOCET
| VV |  | -10*1*2 |  | -20 | [13 empty] | VV | 2 | 2 | True | 0 | ROZPOCET
| VV |  | -2,75*2,65 |  | -7.288 | [13 empty] | VV | 2 | 2 | True | 0 | ROZPOCET
| VV |  | ostatní otlučení omítek v rámci stěn 3.NP | [15 empty] | VV | 2 | 1 | True | 0 | ROZPOCET
| VV |  | 40 |  | 40 | [13 empty] | VV | 2 | 2 | True | 0 | ROZPOCET
| VV |  | Mezisoučet |  | 197.68 | [13 empty] | VV | 2 | 3 | True | 0 | ROZPOCET
| VV |  | Součet |  | 3236.132 | [13 empty] | VV | 2 | 4 | True | 1 | ROZPOCET
262 | K | 985111121 | Otlučení omítek líce kleneb a podhledů | m2 | 483.1 |  | 0 | CS ÚRS 2017 01 |  |  | základní |  | 0 | 0 | 0 | 0.063 | 30.4353 | 4 | K | 2 |  |  |  | ROZPOCET | 0 | 0 | 0 | 0 | 0 | 1 | 0 | 4 | -88344364
| PSC |  | Poznámka k souboru cen: 1. Množství měrných jednotek se určuje v m2 odsekané nebo otlučené plochy. 2. V cenách -1111 až -1131 jsou započteny i náklady na: a) otlučení staré malty ze zdiva a vyčištění spár, b) odstranění zbytků malty z líce zdiva ocelovým kartáčem. 3. V cenách -1211 až -1233 jsou započteny i náklady na odsekání vrstvy rozrušeného betonu. 4. V cenách nejsou započteny náklady na tryskání pokladu pískem, očištění pokladu stlačeným vzduchem nebo tlakovou vodou; tyto práce se oceňují cenami souboru cen 985 13- Očištění ploch. | [15 empty] | PSC | 2
| VV |  | otlučení omítek kleneb a stropů | [15 empty] | VV | 2 | 1 | True | 0 | ROZPOCET
| VV |  | půdorys 1S | [15 empty] | VV | 2 | 1 | True | 0 | ROZPOCET
| VV |  | místnost 0.01 | [15 empty] | VV | 2 | 1 | True | 0 | ROZPOCET
| VV |  | 13,5 |  | 13.5 | [13 empty] | VV | 2 | 2 | True | 0 | ROZPOCET
| VV |  | místnost 0.02 | [15 empty] | VV | 2 | 1 | True | 0 | ROZPOCET
| VV |  | 29,95 |  | 29.95 | [13 empty] | VV | 2 | 2 | True | 0 | ROZPOCET
| VV |  | místnost 0.03 | [15 empty] | VV | 2 | 1 | True | 0 | ROZPOCET
| VV |  | 11,07 |  | 11.07 | [13 empty] | VV | 2 | 2 | True | 0 | ROZPOCET
| VV |  | místnost 0.04 | [15 empty] | VV | 2 | 1 | True | 0 | ROZPOCET
| VV |  | 7,88 |  | 7.88 | [13 empty] | VV | 2 | 2 | True | 0 | ROZPOCET
| VV |  | místnost 0.05 | [15 empty] | VV | 2 | 1 | True | 0 | ROZPOCET
| VV |  | 20,03 |  | 20.03 | [13 empty] | VV | 2 | 2 | True | 0 | ROZPOCET
| VV |  | místnost 0.06 | [15 empty] | VV | 2 | 1 | True | 0 | ROZPOCET
| VV |  | 18,51 |  | 18.51 | [13 empty] | VV | 2 | 2 | True | 0 | ROZPOCET
| VV |  | místnost 0.07 | [15 empty] | VV | 2 | 1 | True | 0 | ROZPOCET
| VV |  | 41,07 |  | 41.07 | [13 empty] | VV | 2 | 2 | True | 0 | ROZPOCET
| VV |  | místnost 0.08 | [15 empty] | VV | 2 | 1 | True | 0 | ROZPOCET
| VV |  | 71,7 |  | 71.7 | [13 empty] | VV | 2 | 2 | True | 0 | ROZPOCET
| VV |  | místnost 0.09 | [15 empty] | VV | 2 | 1 | True | 0 | ROZPOCET
| VV |  | 17,89 |  | 17.89 | [13 empty] | VV | 2 | 2 | True | 0 | ROZPOCET
| VV |  | místnost 0.10 | [15 empty] | VV | 2 | 1 | True | 0 | ROZPOCET
| VV |  | 7,83 |  | 7.83 | [13 empty] | VV | 2 | 2 | True | 0 | ROZPOCET
| VV |  | místnost 0.11 | [15 empty] | VV | 2 | 1 | True | 0 | ROZPOCET
| VV |  | 27,65 |  | 27.65 | [13 empty] | VV | 2 | 2 | True | 0 | ROZPOCET
| VV |  | místnost 0.12 | [15 empty] | VV | 2 | 1 | True | 0 | ROZPOCET
| VV |  | 16,31 |  | 16.31 | [13 empty] | VV | 2 | 2 | True | 0 | ROZPOCET
| VV |  | místnost 0.13 | [15 empty] | VV | 2 | 1 | True | 0 | ROZPOCET
| VV |  | 16,09 |  | 16.09 | [13 empty] | VV | 2 | 2 | True | 0 | ROZPOCET
| VV |  | místnost 0.14 | [15 empty] | VV | 2 | 1 | True | 0 | ROZPOCET
| VV |  | 15,69 |  | 15.69 | [13 empty] | VV | 2 | 2 | True | 0 | ROZPOCET
| VV |  | místnost 0.15 | [15 empty] | VV | 2 | 1 | True | 0 | ROZPOCET
| VV |  | 49,77 |  | 49.77 | [13 empty] | VV | 2 | 2 | True | 0 | ROZPOCET
| VV |  | místnost 0.16 | [15 empty] | VV | 2 | 1 | True | 0 | ROZPOCET
| VV |  | 30,17 |  | 30.17 | [13 empty] | VV | 2 | 2 | True | 0 | ROZPOCET
| VV |  | místnost 0.17 | [15 empty] | VV | 2 | 1 | True | 0 | ROZPOCET
| VV |  | 15,67 |  | 15.67 | [13 empty] | VV | 2 | 2 | True | 0 | ROZPOCET
| VV |  | místnost 0.18 | [15 empty] | VV | 2 | 1 | True | 0 | ROZPOCET
| VV |  | 15,74 |  | 15.74 | [13 empty] | VV | 2 | 2 | True | 0 | ROZPOCET
| VV |  | místnost 0.19 | [15 empty] | VV | 2 | 1 | True | 0 | ROZPOCET
| VV |  | 16,58 |  | 16.58 | [13 empty] | VV | 2 | 2 | True | 0 | ROZPOCET
| VV |  | Mezisoučet |  | 443.1 | [13 empty] | VV | 2 | 3 | True | 0 | ROZPOCET
| VV |  | ostatní otlučení kleneb a podhledů | [15 empty] | VV | 2 | 1 | True | 0 | ROZPOCET
| VV |  | 40 |  | 40 | [13 empty] | VV | 2 | 2 | True | 0 | ROZPOCET
| VV |  | Součet |  | 483.1 | [13 empty] | VV | 2 | 4 | True | 1 | ROZPOCET
263 | K | 985132211 | Očištění ploch líce kleneb a podhledů sušeným křemičitým pískem | m2 | 508.884 |  | 0 | CS ÚRS 2017 01 |  |  | základní |  | 0 | 0.048 | 24.4264 | 0.048 | 24.4264 | 4 | K | 2 |  |  |  | ROZPOCET | 0 | 0 | 0 | 0 | 0 | 1 | 0 | 4 | 540560674
| PSC |  | Poznámka k souboru cen: 1. V cenách jsou započteny i náklady na dodání všech hmot. 2. V cenách očištění ploch pískem jsou započteny i náklady smetení písku dohromady nebo naložení na dopravní prostředek. 3. V cenách očištění ploch pískem nejsou započteny náklady na odvoz písku, které se oceňují cenami odvozu suti příslušného katalogu pro objekt, na kterém se práce provádí. | [15 empty] | PSC | 2
| VV |  | hrubé dočištění pohledového zdiva kleneb + stěnových konstrukcí kleneb | [15 empty] | VV | 2 | 1 | True | 0 | ROZPOCET
| VV |  | místnost P103 | [15 empty] | VV | 2 | 1 | True | 0 | ROZPOCET
| VV |  | 175,23 |  | 175.23 | [13 empty] | VV | 2 | 2 | True | 0 | ROZPOCET
| VV |  | (3,6+0,5+3,6+0,5+3,55+0,5+3,65+0,35)*2,55 |  | 41.438 | [13 empty] | VV | 2 | 2 | True | 0 | ROZPOCET
| VV |  | (0,55+5*0,4+0,55+5*0,4+2*6*0,4)*2,55 |  | 25.245 | [13 empty] | VV | 2 | 2 | True | 0 | ROZPOCET
| VV |  | (3,6+0,5+3,6+0,5+3,6+0,5+3,65+0,35)*2,55 |  | 41.565 | [13 empty] | VV | 2 | 2 | True | 0 | ROZPOCET
| VV |  | ((3,6+3,6+3,6+3,65+3,6+3,6+3,55+3,65)*2,55) |  | 73.568 | [13 empty] | VV | 2 | 2 | True | 0 | ROZPOCET
| VV |  | -0,9*2,8 |  | -2.52 | [13 empty] | VV | 2 | 2 | True | 0 | ROZPOCET
| VV |  | -5*2,8*((1,25+2,1)/2) |  | -23.45 | [13 empty] | VV | 2 | 2 | True | 0 | ROZPOCET
| VV |  | -2,85*((1,25+2,1)/2) |  | -4.774 | [13 empty] | VV | 2 | 2 | True | 0 | ROZPOCET
| VV |  | 2*20,75*2,7 |  | 112.05 | [13 empty] | VV | 2 | 2 | True | 0 | ROZPOCET
| VV |  | -5*2,8*((1,25+2,1)/2) |  | -23.45 | [13 empty] | VV | 2 | 2 | True | 0 | ROZPOCET
| VV |  | -2,85*((1,25+2,1)/2) |  | -4.774 | [13 empty] | VV | 2 | 2 | True | 0 | ROZPOCET
| VV |  | -1,6*2 |  | -3.2 | [13 empty] | VV | 2 | 2 | True | 0 | ROZPOCET
| VV |  | -0,9*2 |  | -1.8 | [13 empty] | VV | 2 | 2 | True | 0 | ROZPOCET
| VV |  | -0,7*2 |  | -1.4 | [13 empty] | VV | 2 | 2 | True | 0 | ROZPOCET
| VV |  | (2*3,95+0,5+1,95+0,5+3,9)*2,55 |  | 37.613 | [13 empty] | VV | 2 | 2 | True | 0 | ROZPOCET
| VV |  | (2*4,05+0,5+1,95+0,5+3,9)*2,55 |  | 38.123 | [13 empty] | VV | 2 | 2 | True | 0 | ROZPOCET
| VV |  | -0,9*2 |  | -1.8 | [13 empty] | VV | 2 | 2 | True | 0 | ROZPOCET
| VV |  | 11*0,4*2,55 |  | 11.22 | [13 empty] | VV | 2 | 2 | True | 0 | ROZPOCET
| VV |  | ostatní | [15 empty] | VV | 2 | 1 | True | 0 | ROZPOCET
| VV |  | 20 |  | 20 | [13 empty] | VV | 2 | 2 | True | 0 | ROZPOCET
| VV |  | Součet |  | 508.884 | [13 empty] | VV | 2 | 4 | True | 1 | ROZPOCET
264 | K | 985132311 | Ruční dočištění ploch líce kleneb a podhledů ocelových kartáči | m2 | 508.884 |  | 0 | CS ÚRS 2017 01 |  |  | základní |  | 0 | 0 | 0 | 0 | 0 | 4 | K | 2 |  |  |  | ROZPOCET | 0 | 0 | 0 | 0 | 0 | 1 | 0 | 4 | -901241083
| PSC |  | Poznámka k souboru cen: 1. V cenách jsou započteny i náklady na dodání všech hmot. 2. V cenách očištění ploch pískem jsou započteny i náklady smetení písku dohromady nebo naložení na dopravní prostředek. 3. V cenách očištění ploch pískem nejsou započteny náklady na odvoz písku, které se oceňují cenami odvozu suti příslušného katalogu pro objekt, na kterém se práce provádí. | [15 empty] | PSC | 2
| VV |  | jemné dočištění pohledového zdiva kleneb s vodou | [15 empty] | VV | 2 | 1 | True | 0 | ROZPOCET
| VV |  | 508,884 |  | 508.884 | [13 empty] | VV | 2 | 2 | True | 1 | ROZPOCET
265 | K | 985132411 | Vysušení ploch líce kleneb a podhledů stlačeným vzduchem | m2 | 508.884 |  | 0 | CS ÚRS 2017 01 |  |  | základní |  | 0 | 0 | 0 | 0 | 0 | 4 | K | 2 |  |  |  | ROZPOCET | 0 | 0 | 0 | 0 | 0 | 1 | 0 | 4 | -1467507306
| PSC |  | Poznámka k souboru cen: 1. V cenách jsou započteny i náklady na dodání všech hmot. 2. V cenách očištění ploch pískem jsou započteny i náklady smetení písku dohromady nebo naložení na dopravní prostředek. 3. V cenách očištění ploch pískem nejsou započteny náklady na odvoz písku, které se oceňují cenami odvozu suti příslušného katalogu pro objekt, na kterém se práce provádí. | [15 empty] | PSC | 2
| VV |  | vysušení líce po provedení čistících úprav | [15 empty] | VV | 2 | 1 | True | 0 | ROZPOCET
| VV |  | 508,884 |  | 508.884 | [13 empty] | VV | 2 | 2 | True | 1 | ROZPOCET
266 | K | 985221021 | Postupné rozebírání cihelného zdiva pro další použití do 1 m3 | m3 | 20.407 |  | 0 | CS ÚRS 2017 01 |  |  | základní |  | 0 | 0 | 0 | 1.95 | 39.7936 | 4 | K | 2 |  |  |  | ROZPOCET | 0 | 0 | 0 | 0 | 0 | 1 | 0 | 4 | -1608171167
| PSC |  | Poznámka k souboru cen: 1. V cenách jsou započteny i náklady na očištění cihel nebo kamene. | [15 empty] | PSC | 2
| VV |  | rozebírání uvolněného zdiva v rámci bourání a podkopávky základů zdivo bude likvidováno - odhad množství uvolněného zdiva | [15 empty] | VV | 2 | 1 | True | 0 | ROZPOCET
| VV |  | (2*21,05+2*11,1)*0,9*0,25 |  | 14.468 | [13 empty] | VV | 2 | 2 | True | 0 | ROZPOCET
| VV |  | (6*1,3+6*0,4)*0,*0,25 |  | 0 | [13 empty] | VV | 2 | 2 | True | 0 | ROZPOCET
| VV |  | 7*2*0,7*0,25 |  | 2.45 | [13 empty] | VV | 2 | 2 | True | 0 | ROZPOCET
| VV |  | 8,6*0,7*0,25 |  | 1.505 | [13 empty] | VV | 2 | 2 | True | 0 | ROZPOCET
| VV |  | 2*0,95*0,7*0,25 |  | 0.333 | [13 empty] | VV | 2 | 2 | True | 0 | ROZPOCET
| VV |  | 4,5*0,7*0,25 |  | 0.788 | [13 empty] | VV | 2 | 2 | True | 0 | ROZPOCET
| VV |  | (2,95+2,8)*0,6*0,25 |  | 0.863 | [13 empty] | VV | 2 | 2 | True | 0 | ROZPOCET
| VV |  | Součet |  | 20.407 | [13 empty] | VV | 2 | 4 | True | 1 | ROZPOCET
267 | K | 985221101 | Doplnění zdiva cihlami do aktivované malty | m3 | 0.768 |  | 0 | CS ÚRS 2017 01 |  |  | základní |  | 0 | 0.54034 | 0.41498 | 0 | 0 | 4 | K | 2 |  |  |  | ROZPOCET | 0 | 0 | 0 | 0 | 0 | 1 | 0 | 4 | -1192937267
| PSC |  | Poznámka k souboru cen: 1. Ceny jsou určeny pro doplnění kamenem nebo cihlami stejného druhu jako doplňované zdivo. 2. Ceny nelze použít pro doplnění chybějících prvků nebo výměnu ojedinělých prvků objemu jednotlivě větších než 0,1 m3. 3. V cenách nejsou započteny náklady na dodávku kamene nebo cihel; tato dodávka se oceňuje ve specifikaci. 4. Získání kamene vybraného na staveništi nebo v určité lokalitě se oceňuje cenou souboru cen 985 22-21 Sbírání a třídění kamene ručně ze suti. 5. Délce spáry na 1 m2 plochy zdiva odpovídají tyto počty kamenů nebo cihel: a) do 6 m - do 10 kusů na 1 m2, b) přes 6 do 12 m - přes 10 do 35 kusů na 1 m2, c) přes 12 m - přes 35 kusů na 1 m2. | [15 empty] | PSC | 2
| VV |  | místnost P1003 | [15 empty] | VV | 2 | 1 | True | 0 | ROZPOCET
| VV |  | 4*((1,2*0,8*0,4)/2) |  | 0.768 | [13 empty] | VV | 2 | 2 | True | 1 | ROZPOCET
268 | M | 596100-01 | cihla pálená plná CP 29x14x6,5 cm P15 | m3 | 0.829 |  | 0 |  |  |  | základní |  | 0 | 2 | 1.658 | 0 | 0 | 8 | M | 2 |  |  |  | ROZPOCET | 0 | 0 | 0 | 0 | 0 | 1 | 0 | 4 | 1460909251
| P |  | Poznámka k položce: Spotřeba: 333 kus/m3 | [15 empty] | P | 2
| VV |  | 0,768*1,08 'Přepočtené koeficientem množství |  | 0.829 | [13 empty] | VV | 2 | 2 | False | 1 | ROZPOCET
269 | K | 985241110 | Plombování zdiva betonem s upěchováním včetně vybourání narušeného zdiva do 1 m3 | m3 | 1.55 |  | 0 | CS ÚRS 2017 01 |  |  | základní |  | 0 | 2.588 | 4.0114 | 1.95 | 3.0225 | 4 | K | 2 |  |  |  | ROZPOCET | 0 | 0 | 0 | 0 | 0 | 1 | 0 | 4 | 2086201743
| PSC |  | Poznámka k souboru cen: 1. V cenách jsou započteny i náklady na odstranění narušených zdicích prvků, vyčištění a provlhčení vzniklého otvoru a zřízení i odstranění bednění. 2. V cenách -1110 a -1111 jsou započteny i náklady na pěchování uloženého betonu a jeho dodání. 3. V cenách 1210 a -1211 jsou započteny i náklady na zalití otvoru plastickou betonovou směsí včetně jejího dodání. 4. V cenách nejsou započteny náklady na trny z betonářské oceli pro zajištění spolupůsobení plomby s okolním zdivem, lze oceňovat cenami souboru cen 985 33-1 Dodatečné vlepování betonářské výztuže. | [15 empty] | PSC | 2
| VV |  | podbetonování konstrukcí nosníků | [15 empty] | VV | 2 | 1 | True | 0 | ROZPOCET
| VV |  | 10*0,3*0,5*0,25 |  | 0.375 | [13 empty] | VV | 2 | 2 | True | 0 | ROZPOCET
| VV |  | 12*0,3*0,2*0,25 |  | 0.18 | [13 empty] | VV | 2 | 2 | True | 0 | ROZPOCET
| VV |  | 22*0,3*0,3*0,25 |  | 0.495 | [13 empty] | VV | 2 | 2 | True | 0 | ROZPOCET
| VV |  | ostatní | [15 empty] | VV | 2 | 1 | True | 0 | ROZPOCET
| VV |  | 0,5 |  | 0.5 | [13 empty] | VV | 2 | 2 | True | 0 | ROZPOCET
| VV |  | Součet |  | 1.55 | [13 empty] | VV | 2 | 4 | True | 1 | ROZPOCET
270 | K | 985-4/OST | Dodávka a montáž nového zábradlí - výplň z hranaté silné balustrády dle PSV 4/OST | kpl | 1 |  | 0 |  |  |  | základní |  | 0 | 0 | 0 | 0 | 0 | 4 | K | 2 |  |  |  | ROZPOCET | 0 | 0 | 0 | 0 | 0 | 1 | 0 | 4 | -1158029699
271 | K | 985-6/OST | Dodávka a montáž kompletu prvků dle PSV 6/OST | kpl | 1 |  | 0 |  |  |  | základní |  | 0 | 0 | 0 | 0 | 0 | 4 | K | 2 |  |  |  | ROZPOCET | 0 | 0 | 0 | 0 | 0 | 1 | 0 | 4 | 2133829871
272 | K | 985621420 | Spínání objektů - kotevní oblast s vysekáním a zapravením s kotevní deskou P8 150x150 a maticí M14 | kus | 79 |  | 0 |  |  |  | základní |  | 0 | 0.12062 | 9.529 | 0 | 0 | 4 | K | 2 |  |  |  | ROZPOCET | 0 | 0 | 0 | 0 | 0 | 1 | 0 | 4 | 209708104
| VV |  | kotevní desky a ostatní - viz statika 2.NP detail D výkres 13 | [15 empty] | VV | 2 | 1 | True | 0 | ROZPOCET
| VV |  | 29 |  | 29 | [13 empty] | VV | 2 | 2 | True | 0 | ROZPOCET
| VV |  | kotevní desky a ostatní - viz statika 3.NP detail D výkres 07 | [15 empty] | VV | 2 | 1 | True | 0 | ROZPOCET
| VV |  | 50 |  | 50 | [13 empty] | VV | 2 | 2 | True | 0 | ROZPOCET
| VV |  | Součet |  | 79 | [13 empty] | VV | 2 | 4 | True | 1 | ROZPOCET
| D | 997 | Přesun sutě |  |  |  | 0 | [5 empty] | 0 |  | 0 |  | 0 | 1 | D | 1 |  |  |  | ROZPOCET | [6 empty] | 0
273 | K | 997013312 | Montáž a demontáž shozu suti v do 20 m | m | 33 |  | 0 | CS ÚRS 2017 01 |  |  | základní |  | 0 | 0 | 0 | 0 | 0 | 4 | K | 2 |  |  |  | ROZPOCET | 0 | 0 | 0 | 0 | 0 | 1 | 0 | 4 | 738141585
| PSC |  | Poznámka k souboru cen: 1. Shozy vyšší než 75 m se oceňují individuálně. 2. Výškou se rozumí vzdálenost od vyústění shozu do úrovně plnícího trychtýře. | [15 empty] | PSC | 2
| VV |  | předpoklad 3 | [15 empty] | VV | 2 | 1 | True | 0 | ROZPOCET
| VV |  | 3*11 |  | 33 | [13 empty] | VV | 2 | 2 | True | 1 | ROZPOCET
274 | K | 997013322 | Příplatek k shozu suti v do 20 m za první a ZKD den použití | m | 2970 |  | 0 | CS ÚRS 2017 01 |  |  | základní |  | 0 | 0 | 0 | 0 | 0 | 4 | K | 2 |  |  |  | ROZPOCET | 0 | 0 | 0 | 0 | 0 | 1 | 0 | 4 | 1556164240
| PSC |  | Poznámka k souboru cen: 1. Shozy vyšší než 75 m se oceňují individuálně. 2. Výškou se rozumí vzdálenost od vyústění shozu do úrovně plnícího trychtýře. | [15 empty] | PSC | 2
| VV |  | 33*90 'Přepočtené koeficientem množství |  | 2970 | [13 empty] | VV | 2 | 2 | False | 1 | ROZPOCET
275 | K | 997013509 | Příplatek k odvozu suti a vybouraných hmot na skládku ZKD 1 km přes 1 km | t | 22411.788 |  | 0 | CS ÚRS 2017 01 |  |  | základní |  | 0 | 0 | 0 | 0 | 0 | 4 | K | 2 |  |  |  | ROZPOCET | 0 | 0 | 0 | 0 | 0 | 1 | 0 | 4 | -751736047
| PSC |  | Poznámka k souboru cen: 1. Délka odvozu suti je vzdálenost od místa naložení suti na dopravní prostředek až po místo složení na určené skládce nebo meziskládce. 2. V ceně -3501 jsou započteny i náklady na složení suti na skládku nebo meziskládku. 3. Ceny jsou určeny pro odvoz suti na skládku nebo meziskládku jakýmkoliv způsobem silniční dopravy (i prostřednictvím kontejnerů). 4. Odvoz suti z meziskládky se oceňuje cenou 997 01-3511. | [15 empty] | PSC | 2
| VV |  | 1600,842*14 'Přepočtené koeficientem množství |  | 22411.788 | [13 empty] | VV | 2 | 2 | False | 1 | ROZPOCET
276 | K | 997013511 | Odvoz suti a vybouraných hmot z meziskládky na skládku do 1 km s naložením a se složením | t | 1600.842 |  | 0 | CS ÚRS 2017 01 |  |  | základní |  | 0 | 0 | 0 | 0 | 0 | 4 | K | 2 |  |  |  | ROZPOCET | 0 | 0 | 0 | 0 | 0 | 1 | 0 | 4 | 1231873871
| PSC |  | Poznámka k souboru cen: 1. Délka odvozu suti je vzdálenost od místa naložení suti na dopravní prostředek na meziskládce až po místo složení na určené skládce. 2. V ceně jsou započteny i náklady na naložení suti na dopravní prostředek a její složení na skládku. 3. Cena je určena pro odvoz suti na skládku jakýmkoliv způsobem silniční dopravy (i prostřednictvím kontejnerů). 4. Příplatek k ceně za každý další i započatý 1 km přes 1 km se oceňuje cenou 997 01-3509. | [15 empty] | PSC | 2
277 | K | 997211611 | Nakládání suti na dopravní prostředky pro vodorovnou dopravu | t | 1100.842 |  | 0 | CS ÚRS 2017 01 |  |  | základní |  | 0 | 0 | 0 | 0 | 0 | 4 | K | 2 |  |  |  | ROZPOCET | 0 | 0 | 0 | 0 | 0 | 1 | 0 | 4 | -545285433
| VV |  | 1600,842-500 |  | 1100.842 | [13 empty] | VV | 2 | 2 | True | 1 | ROZPOCET
278 | K | 997211612 | Nakládání vybouraných hmot na dopravní prostředky pro vodorovnou dopravu | t | 500 |  | 0 | CS ÚRS 2017 01 |  |  | základní |  | 0 | 0 | 0 | 0 | 0 | 4 | K | 2 |  |  |  | ROZPOCET | 0 | 0 | 0 | 0 | 0 | 1 | 0 | 4 | -2037005350
279 | K | 997013803 | Poplatek za uložení stavebního odpadu z keramických materiálů na skládce (skládkovné) | t | 618.726 |  | 0 | CS ÚRS 2017 01 |  |  | základní |  | 0 | 0 | 0 | 0 | 0 | 4 | K | 2 |  |  |  | ROZPOCET | 0 | 0 | 0 | 0 | 0 | 1 | 0 | 4 | -2124834280
| PSC |  | Poznámka k souboru cen: 1. Ceny uvedené v souboru lze po dohodě upravit podle místních podmínek. 2. Uložení odpadů neuvedených v souboru cen se oceňuje individuálně. 3. V cenách je započítán poplatek za ukládaní odpadu dle zákona 185/2001 Sb. 4. Případné drcení stavebního odpadu lze ocenit souborem cen 997 00-60 Drcení stavebního odpadu z katalogu 800-6 Demolice objektů. | [15 empty] | PSC | 2
280 | K | 997013811 | Poplatek za uložení stavebního dřevěného odpadu na skládce (skládkovné) | t | 140 |  | 0 | CS ÚRS 2017 01 |  |  | základní |  | 0 | 0 | 0 | 0 | 0 | 4 | K | 2 |  |  |  | ROZPOCET | 0 | 0 | 0 | 0 | 0 | 1 | 0 | 4 | -243662376
| PSC |  | Poznámka k souboru cen: 1. Ceny uvedené v souboru lze po dohodě upravit podle místních podmínek. 2. Uložení odpadů neuvedených v souboru cen se oceňuje individuálně. 3. V cenách je započítán poplatek za ukládaní odpadu dle zákona 185/2001 Sb. 4. Případné drcení stavebního odpadu lze ocenit souborem cen 997 00-60 Drcení stavebního odpadu z katalogu 800-6 Demolice objektů. | [15 empty] | PSC | 2
281 | K | 997013814 | Poplatek za uložení stavebního odpadu z izolačních hmot na skládce (skládkovné) | t | 30 |  | 0 | CS ÚRS 2017 01 |  |  | základní |  | 0 | 0 | 0 | 0 | 0 | 4 | K | 2 |  |  |  | ROZPOCET | 0 | 0 | 0 | 0 | 0 | 1 | 0 | 4 | 544913876
| PSC |  | Poznámka k souboru cen: 1. Ceny uvedené v souboru lze po dohodě upravit podle místních podmínek. 2. Uložení odpadů neuvedených v souboru cen se oceňuje individuálně. 3. V cenách je započítán poplatek za ukládaní odpadu dle zákona 185/2001 Sb. 4. Případné drcení stavebního odpadu lze ocenit souborem cen 997 00-60 Drcení stavebního odpadu z katalogu 800-6 Demolice objektů. | [15 empty] | PSC | 2
282 | K | 997013831 | Poplatek za uložení stavebního směsného odpadu na skládce (skládkovné) | t | 592.116 |  | 0 | CS ÚRS 2017 01 |  |  | základní |  | 0 | 0 | 0 | 0 | 0 | 4 | K | 2 |  |  |  | ROZPOCET | 0 | 0 | 0 | 0 | 0 | 1 | 0 | 4 | 1095457481
| PSC |  | Poznámka k souboru cen: 1. Ceny uvedené v souboru lze po dohodě upravit podle místních podmínek. 2. Uložení odpadů neuvedených v souboru cen se oceňuje individuálně. 3. V cenách je započítán poplatek za ukládaní odpadu dle zákona 185/2001 Sb. 4. Případné drcení stavebního odpadu lze ocenit souborem cen 997 00-60 Drcení stavebního odpadu z katalogu 800-6 Demolice objektů. | [15 empty] | PSC | 2
| P |  | Poznámka k položce: např. škvára, stavební suť, ostatní prvky demontáží jinde hmotnostně nezapočítané | [15 empty] | P | 2
283 | K | 997221815 | Poplatek za uložení betonového odpadu na skládce (skládkovné) | t | 220 |  | 0 | CS ÚRS 2017 01 |  |  | základní |  | 0 | 0 | 0 | 0 | 0 | 4 | K | 2 |  |  |  | ROZPOCET | 0 | 0 | 0 | 0 | 0 | 1 | 0 | 4 | -2028658350
| PSC |  | Poznámka k souboru cen: 1. Ceny uvedené v souboru cen lze po dohodě upravit podle místních podmínek. 2. Uložení odpadů neuvedených v souboru cen se oceňuje individuálně. 3. V cenách je započítán poplatek za ukládání odpadu dle zákona 185/2001 Sb. 4. Případné drcení stavebního odpadu lze ocenit cenami souboru cen 997 00-60 Drcení stavebního odpadu z katalogu 800-6 Demolice objektů. | [15 empty] | PSC | 2
| D | 998 | Přesun hmot |  |  |  | 0 | [5 empty] | 0 |  | 0 |  | 0 | 1 | D | 1 |  |  |  | ROZPOCET | [6 empty] | 0
284 | K | 998017003 | Přesun hmot s omezením mechanizace pro budovy v do 24 m | t | 1436.872 |  | 0 | CS ÚRS 2017 01 |  |  | základní |  | 0 | 0 | 0 | 0 | 0 | 4 | K | 2 |  |  |  | ROZPOCET | 0 | 0 | 0 | 0 | 0 | 1 | 0 | 4 | 1377587688
| PSC |  | Poznámka k souboru cen: 1. Ceny -7001 až -7006 lze použít v případě, kdy dochází ke ztížení přesunu např. tím, že není možné instalovat jeřáb. 2. K cenám -7001 až -7006 lze použít příplatky za zvětšený přesun -1014 až -1019, -2034 až -2039 nebo -2114 až 2119. 3. Jestliže pro svislý přesun používá zařízení investora (např. výtah v budově), užijí se pro ocenění přesunu hmot ceny stanovené pro nejmenší výšku, tj. 6 m. | [15 empty] | PSC | 2
| D | PSV | Práce a dodávky PSV |  |  |  | 0 | [5 empty] | 0 |  | 299.4164 |  | 227.1025 | 2 | D | 0 |  |  |  | ROZPOCET | [6 empty] | 0
| D | 711 | Izolace proti vodě, vlhkosti a plynům |  |  |  | 0 | [5 empty] | 0 |  | 6.9939 |  | 0 | 2 | D | 1 |  |  |  | ROZPOCET | [6 empty] | 0
285 | K | 711111001 | Provedení izolace proti zemní vlhkosti vodorovné za studena nátěrem penetračním | m2 | 910.647 |  | 0 | CS ÚRS 2017 01 |  |  | základní |  | 0 | 0 | 0 | 0 | 0 | 16 | K | 2 |  |  |  | ROZPOCET | 0 | 0 | 0 | 0 | 0 | 1 | 0 | 16 | -632840438
| PSC |  | Poznámka k souboru cen: 1. Izolace plochy jednotlivě do 10 m2 se oceňují skladebně cenou příslušné izolace a cenou 711 19-9095 Příplatek za plochu do 10 m2. | [15 empty] | PSC | 2
| VV |  | 1.PP | [15 empty] | VV | 2 | 1 | True | 0 | ROZPOCET
| VV |  | místnost P1002 | [15 empty] | VV | 2 | 1 | True | 0 | ROZPOCET
| VV |  | 43,4 |  | 43.4 | [13 empty] | VV | 2 | 2 | True | 0 | ROZPOCET
| VV |  | místnost P1003, P1004a,b, P1005 | [15 empty] | VV | 2 | 1 | True | 0 | ROZPOCET
| VV |  | (42,7+0,65+0,15)*(12,6+2*0,15) |  | 561.15 | [13 empty] | VV | 2 | 2 | True | 0 | ROZPOCET
| VV |  | místnost P1006 | [15 empty] | VV | 2 | 1 | True | 0 | ROZPOCET
| VV |  | 7,83 |  | 7.83 | [13 empty] | VV | 2 | 2 | True | 0 | ROZPOCET
| VV |  | místnost P1007 | [15 empty] | VV | 2 | 1 | True | 0 | ROZPOCET
| VV |  | 17,83 |  | 17.83 | [13 empty] | VV | 2 | 2 | True | 0 | ROZPOCET
| VV |  | místnost P1008 | [15 empty] | VV | 2 | 1 | True | 0 | ROZPOCET
| VV |  | 6,62 |  | 6.62 | [13 empty] | VV | 2 | 2 | True | 0 | ROZPOCET
| VV |  | místnost P1009 | [15 empty] | VV | 2 | 1 | True | 0 | ROZPOCET
| VV |  | 43,23 |  | 43.23 | [13 empty] | VV | 2 | 2 | True | 0 | ROZPOCET
| VV |  | místnost P1010 | [15 empty] | VV | 2 | 1 | True | 0 | ROZPOCET
| VV |  | 15,94 |  | 15.94 | [13 empty] | VV | 2 | 2 | True | 0 | ROZPOCET
| VV |  | místnost P1011 | [15 empty] | VV | 2 | 1 | True | 0 | ROZPOCET
| VV |  | 56,71+4,9*0,6 |  | 59.65 | [13 empty] | VV | 2 | 2 | True | 0 | ROZPOCET
| VV |  | místnost P1012 | [15 empty] | VV | 2 | 1 | True | 0 | ROZPOCET
| VV |  | 7,2+2,25*0,15 |  | 7.538 | [13 empty] | VV | 2 | 2 | True | 0 | ROZPOCET
| VV |  | místnost P1014 + místnost P1015 | [15 empty] | VV | 2 | 1 | True | 0 | ROZPOCET
| VV |  | (2,1*3,75) |  | 7.875 | [13 empty] | VV | 2 | 2 | True | 0 | ROZPOCET
| VV |  | místnost P1016 | [15 empty] | VV | 2 | 1 | True | 0 | ROZPOCET
| VV |  | 6,78 |  | 6.78 | [13 empty] | VV | 2 | 2 | True | 0 | ROZPOCET
| VV |  | místnost P1017 | [15 empty] | VV | 2 | 1 | True | 0 | ROZPOCET
| VV |  | 4,43+2*0,15 |  | 4.73 | [13 empty] | VV | 2 | 2 | True | 0 | ROZPOCET
| VV |  | výtahová šachta | [15 empty] | VV | 2 | 1 | True | 0 | ROZPOCET
| VV |  | 2,5*2,15 |  | 5.375 | [13 empty] | VV | 2 | 2 | True | 0 | ROZPOCET
| VV |  | prostory dveří | [15 empty] | VV | 2 | 1 | True | 0 | ROZPOCET
| VV |  | 6*1*0,15 |  | 0.9 | [13 empty] | VV | 2 | 2 | True | 0 | ROZPOCET
| VV |  | 0,75*1 |  | 0.75 | [13 empty] | VV | 2 | 2 | True | 0 | ROZPOCET
| VV |  | výtahová šachta | [15 empty] | VV | 2 | 1 | True | 0 | ROZPOCET
| VV |  | 2,5*2,15 |  | 5.375 | [13 empty] | VV | 2 | 2 | True | 0 | ROZPOCET
| VV |  | 1.NP | [15 empty] | VV | 2 | 1 | True | 0 | ROZPOCET
| VV |  | místnost 1.021 | [15 empty] | VV | 2 | 1 | True | 0 | ROZPOCET
| VV |  | 67,89 |  | 67.89 | [13 empty] | VV | 2 | 2 | True | 0 | ROZPOCET
| VV |  | místnost 1.027 | [15 empty] | VV | 2 | 1 | True | 0 | ROZPOCET
| VV |  | 4,42 |  | 4.42 | [13 empty] | VV | 2 | 2 | True | 0 | ROZPOCET
| VV |  | Mezisoučet |  | 867.283 | [13 empty] | VV | 2 | 3 | True | 0 | ROZPOCET
| VV |  | detaily, napojování a jinde neuvedené do 5% | [15 empty] | VV | 2 | 1 | True | 0 | ROZPOCET
| VV |  | 867,283*0,05 |  | 43.364 | [13 empty] | VV | 2 | 2 | True | 0 | ROZPOCET
| VV |  | Součet |  | 910.647 | [13 empty] | VV | 2 | 4 | True | 1 | ROZPOCET
286 | M | 111631500 | lak asfaltový ALP/9 (MJ t) bal 9 kg | t | 0.273 |  | 0 | CS ÚRS 2017 01 |  |  | základní |  | 0 | 1 | 0.273 | 0 | 0 | 32 | M | 2 |  |  |  | ROZPOCET | 0 | 0 | 0 | 0 | 0 | 1 | 0 | 16 | 228740794
| P |  | Poznámka k položce: Spotřeba 0,3-0,4kg/m2 dle povrchu, ředidlo technický benzín | [15 empty] | P | 2
| VV |  | 910,647*0,0003 'Přepočtené koeficientem množství |  | 0.273 | [13 empty] | VV | 2 | 2 | False | 1 | ROZPOCET
287 | K | 711112001 | Provedení izolace proti zemní vlhkosti svislé za studena nátěrem penetračním | m2 | 342.967 |  | 0 | CS ÚRS 2017 01 |  |  | základní |  | 0 | 0 | 0 | 0 | 0 | 16 | K | 2 |  |  |  | ROZPOCET | 0 | 0 | 0 | 0 | 0 | 1 | 0 | 16 | 1804738435
| PSC |  | Poznámka k souboru cen: 1. Izolace plochy jednotlivě do 10 m2 se oceňují skladebně cenou příslušné izolace a cenou 711 19-9095 Příplatek za plochu do 10 m2. | [15 empty] | PSC | 2
| VV |  | Izolace po obvodu | [15 empty] | VV | 2 | 1 | True | 0 | ROZPOCET
| VV |  | 2*(15,8+5,35+0,12)*2,35 |  | 99.969 | [13 empty] | VV | 2 | 2 | True | 0 | ROZPOCET
| VV |  | (5,8+5,7)*2,35 |  | 27.025 | [13 empty] | VV | 2 | 2 | True | 0 | ROZPOCET
| VV |  | Mezisoučet |  | 126.994 | [13 empty] | VV | 2 | 3 | True | 0 | ROZPOCET
| VV |  | obvod mimo podezdívanou část základů | [15 empty] | VV | 2 | 1 | True | 0 | ROZPOCET
| VV |  | (5,05+4,15+12,35+0,75+1,575+0,12+0,75+6,225+1,15+11,45+3,1+3,1+3,95+4,85+1,15+1,6)*1,85 |  | 113.442 | [13 empty] | VV | 2 | 2 | True | 0 | ROZPOCET
| VV |  | Mezisoučet |  | 113.442 | [13 empty] | VV | 2 | 3 | True | 0 | ROZPOCET
| VV |  | zalomení uvnitř budovy | [15 empty] | VV | 2 | 1 | True | 0 | ROZPOCET
| VV |  | (11,85+6,125+7,45+0,2+3,35+6+4,2+4,45)*0,25 |  | 10.906 | [13 empty] | VV | 2 | 2 | True | 0 | ROZPOCET
| VV |  | výtahová šachta + schodiště | [15 empty] | VV | 2 | 1 | True | 0 | ROZPOCET
| VV |  | (2*2,5+2*2,15)*2,75 |  | 25.575 | [13 empty] | VV | 2 | 2 | True | 0 | ROZPOCET
| VV |  | 2,2*1 |  | 2.2 | [13 empty] | VV | 2 | 2 | True | 0 | ROZPOCET
| VV |  | Mezisoučet |  | 38.681 | [13 empty] | VV | 2 | 3 | True | 0 | ROZPOCET
| VV |  | vytažení izolace ve snížené části za přizdívku | [15 empty] | VV | 2 | 1 | True | 0 | ROZPOCET
| VV |  | místnost P1009 | [15 empty] | VV | 2 | 1 | True | 0 | ROZPOCET
| VV |  | (7,45+6,125+7,45+3,35)*1 |  | 24.375 | [13 empty] | VV | 2 | 2 | True | 0 | ROZPOCET
| VV |  | místnost P1010 | [15 empty] | VV | 2 | 1 | True | 0 | ROZPOCET
| VV |  | (3,35+6,125)*1 |  | 9.475 | [13 empty] | VV | 2 | 2 | True | 0 | ROZPOCET
| VV |  | Mezisoučet |  | 33.85 | [13 empty] | VV | 2 | 3 | True | 0 | ROZPOCET
| VV |  | ostatní detaily a zalomení izolace | [15 empty] | VV | 2 | 1 | True | 0 | ROZPOCET
| VV |  | 30 |  | 30 | [13 empty] | VV | 2 | 2 | True | 0 | ROZPOCET
| VV |  | Součet |  | 342.967 | [13 empty] | VV | 2 | 4 | True | 1 | ROZPOCET
288 | M | 111631500 | lak asfaltový ALP/9 (MJ t) bal 9 kg | t | 0.12 |  | 0 | CS ÚRS 2017 01 |  |  | základní |  | 0 | 1 | 0.12 | 0 | 0 | 32 | M | 2 |  |  |  | ROZPOCET | 0 | 0 | 0 | 0 | 0 | 1 | 0 | 16 | -1715756873
| P |  | Poznámka k položce: Spotřeba 0,3-0,4kg/m2 dle povrchu, ředidlo technický benzín | [15 empty] | P | 2
| VV |  | 342,967*0,00035 'Přepočtené koeficientem množství |  | 0.12 | [13 empty] | VV | 2 | 2 | False | 1 | ROZPOCET
289 | K | 711113125 | Izolace proti zemní vlhkosti na svislé ploše za studena těsnicí hmotou bitumenovou | m2 | 78.057 |  | 0 | CS ÚRS 2017 01 |  |  | základní |  | 0 | 0.004 | 0.31223 | 0 | 0 | 16 | K | 2 |  |  |  | ROZPOCET | 0 | 0 | 0 | 0 | 0 | 1 | 0 | 16 | 1559300420
| P |  | Poznámka k položce: bitumenová stěrka | [15 empty] | P | 2
| VV |  | deska v rámci půdorysu 1S | [15 empty] | VV | 2 | 1 | True | 0 | ROZPOCET
| VV |  | místnost P1002 | [15 empty] | VV | 2 | 1 | True | 0 | ROZPOCET
| VV |  | (2*8,8+2*2,45)*0,3 |  | 6.75 | [13 empty] | VV | 2 | 2 | True | 0 | ROZPOCET
| VV |  | (2*(2,25+6,45)+2*2,25+2*0,5)*0,3 |  | 6.87 | [13 empty] | VV | 2 | 2 | True | 0 | ROZPOCET
| VV |  | místnost P1004a,b | [15 empty] | VV | 2 | 1 | True | 0 | ROZPOCET
| VV |  | (2*1,6+2*1,725+2*1,25+2*1,725+2*0,95+2*1,725)*0,3 |  | 5.385 | [13 empty] | VV | 2 | 2 | True | 0 | ROZPOCET
| VV |  | (2*1,925+2*2,025+2*1,925+2*2,025)*0,3 |  | 4.74 | [13 empty] | VV | 2 | 2 | True | 0 | ROZPOCET
| VV |  | místnost P1005 | [15 empty] | VV | 2 | 1 | True | 0 | ROZPOCET
| VV |  | (2*3,95+2*4,05)*0,3 |  | 4.8 | [13 empty] | VV | 2 | 2 | True | 0 | ROZPOCET
| VV |  | místnost P1006 | [15 empty] | VV | 2 | 1 | True | 0 | ROZPOCET
| VV |  | (2*3,65+2*2,05)*0,3 |  | 3.42 | [13 empty] | VV | 2 | 2 | True | 0 | ROZPOCET
| VV |  | místnost P1007 | [15 empty] | VV | 2 | 1 | True | 0 | ROZPOCET
| VV |  | (2*4,45+2*3,95)*0,3 |  | 5.04 | [13 empty] | VV | 2 | 2 | True | 0 | ROZPOCET
| VV |  | místnost P1008 | [15 empty] | VV | 2 | 1 | True | 0 | ROZPOCET
| VV |  | (2*1,87+2*1,65+2*0,4)*0,3 |  | 2.352 | [13 empty] | VV | 2 | 2 | True | 0 | ROZPOCET
| VV |  | místnost P1009 | [15 empty] | VV | 2 | 1 | True | 0 | ROZPOCET
| VV |  | (2*7,45+2*6,125+2*2*0,45+2*0,45)*0,3 |  | 8.955 | [13 empty] | VV | 2 | 2 | True | 0 | ROZPOCET
| VV |  | místnost P1010 | [15 empty] | VV | 2 | 1 | True | 0 | ROZPOCET
| VV |  | (2*3,35+2*4,275)*0,3 |  | 4.575 | [13 empty] | VV | 2 | 2 | True | 0 | ROZPOCET
| VV |  | místnost P1011 | [15 empty] | VV | 2 | 1 | True | 0 | ROZPOCET
| VV |  | (2*4,9+2*11,45)*0,3 |  | 9.81 | [13 empty] | VV | 2 | 2 | True | 0 | ROZPOCET
| VV |  | místnost P1012 | [15 empty] | VV | 2 | 1 | True | 0 | ROZPOCET
| VV |  | (2*2,25+2*3,2)*0,3 |  | 3.27 | [13 empty] | VV | 2 | 2 | True | 0 | ROZPOCET
| VV |  | místnost P1014 | [15 empty] | VV | 2 | 1 | True | 0 | ROZPOCET
| VV |  | (2*2,1+2*1,85)*0,3 |  | 2.37 | [13 empty] | VV | 2 | 2 | True | 0 | ROZPOCET
| VV |  | místnost P1015 | [15 empty] | VV | 2 | 1 | True | 0 | ROZPOCET
| VV |  | (2*1+2*1,7+2*1+2*1,7)*0,3 |  | 3.24 | [13 empty] | VV | 2 | 2 | True | 0 | ROZPOCET
| VV |  | místnost P1016 | [15 empty] | VV | 2 | 1 | True | 0 | ROZPOCET
| VV |  | (2*4+2*1,9+2*0,4)*0,3 |  | 3.78 | [13 empty] | VV | 2 | 2 | True | 0 | ROZPOCET
| VV |  | místnost P1017 | [15 empty] | VV | 2 | 1 | True | 0 | ROZPOCET
| VV |  | (2*2,1+2*2,4)*0,3 |  | 2.7 | [13 empty] | VV | 2 | 2 | True | 0 | ROZPOCET
| VV |  | Součet |  | 78.057 | [13 empty] | VV | 2 | 4 | True | 1 | ROZPOCET
290 | K | 71111312R | Izolace za studena těsnicí stěrkou | m2 | 3.845 |  | 0 |  |  |  | základní |  | 0 | 0.003 | 0.011535 | 0 | 0 | 16 | K | 2 |  |  |  | ROZPOCET | 0 | 0 | 0 | 0 | 0 | 1 | 0 | 16 | -1223328974
| VV |  | 2.NP | [15 empty] | VV | 2 | 1 | True | 0 | ROZPOCET
| VV |  | skladba P6d | [15 empty] | VV | 2 | 1 | True | 0 | ROZPOCET
| VV |  | místnost N2023 | [15 empty] | VV | 2 | 1 | True | 0 | ROZPOCET
| VV |  | 3,01 |  | 3.01 | [13 empty] | VV | 2 | 2 | True | 0 | ROZPOCET
| VV |  | 8,35*0,1 |  | 0.835 | [13 empty] | VV | 2 | 2 | True | 0 | ROZPOCET
| VV |  | Součet |  | 3.845 | [13 empty] | VV | 2 | 4 | True | 1 | ROZPOCET
291 | K | 711141559 | Provedení izolace proti zemní vlhkosti pásy přitavením vodorovné NAIP | m2 | 907.145 |  | 0 | CS ÚRS 2017 01 |  |  | základní |  | 0 | 0.0004 | 0.36286 | 0 | 0 | 16 | K | 2 |  |  |  | ROZPOCET | 0 | 0 | 0 | 0 | 0 | 1 | 0 | 16 | -105008438
| PSC |  | Poznámka k souboru cen: 1. Izolace plochy jednotlivě do 10 m2 se oceňují skladebně cenou příslušné izolace a cenou 711 19-9097 Příplatek za plochu do 10 m2. | [15 empty] | PSC | 2
| VV |  | 1.PP | [15 empty] | VV | 2 | 1 | True | 0 | ROZPOCET
| VV |  | místnost P1002 | [15 empty] | VV | 2 | 1 | True | 0 | ROZPOCET
| VV |  | 43,4 |  | 43.4 | [13 empty] | VV | 2 | 2 | True | 0 | ROZPOCET
| VV |  | místnost P1003, P1004a,b, P1005 | [15 empty] | VV | 2 | 1 | True | 0 | ROZPOCET
| VV |  | (42,7+0,65+0,15)*(12,6+2*0,15) |  | 561.15 | [13 empty] | VV | 2 | 2 | True | 0 | ROZPOCET
| VV |  | místnost P1006 | [15 empty] | VV | 2 | 1 | True | 0 | ROZPOCET
| VV |  | 7,83 |  | 7.83 | [13 empty] | VV | 2 | 2 | True | 0 | ROZPOCET
| VV |  | místnost P1007 | [15 empty] | VV | 2 | 1 | True | 0 | ROZPOCET
| VV |  | 17,83 |  | 17.83 | [13 empty] | VV | 2 | 2 | True | 0 | ROZPOCET
| VV |  | místnost P1008 | [15 empty] | VV | 2 | 1 | True | 0 | ROZPOCET
| VV |  | 6,62 |  | 6.62 | [13 empty] | VV | 2 | 2 | True | 0 | ROZPOCET
| VV |  | místnost P1009 | [15 empty] | VV | 2 | 1 | True | 0 | ROZPOCET
| VV |  | 43,23 |  | 43.23 | [13 empty] | VV | 2 | 2 | True | 0 | ROZPOCET
| VV |  | místnost P1010 | [15 empty] | VV | 2 | 1 | True | 0 | ROZPOCET
| VV |  | 15,94 |  | 15.94 | [13 empty] | VV | 2 | 2 | True | 0 | ROZPOCET
| VV |  | místnost P1011 | [15 empty] | VV | 2 | 1 | True | 0 | ROZPOCET
| VV |  | 56,71+4,9*0,6 |  | 59.65 | [13 empty] | VV | 2 | 2 | True | 0 | ROZPOCET
| VV |  | místnost P1012 | [15 empty] | VV | 2 | 1 | True | 0 | ROZPOCET
| VV |  | 7,2+2,25*0,15 |  | 7.538 | [13 empty] | VV | 2 | 2 | True | 0 | ROZPOCET
| VV |  | místnost P1014 + místnost P1015 | [15 empty] | VV | 2 | 1 | True | 0 | ROZPOCET
| VV |  | (2,1*3,75) |  | 7.875 | [13 empty] | VV | 2 | 2 | True | 0 | ROZPOCET
| VV |  | místnost P1016 | [15 empty] | VV | 2 | 1 | True | 0 | ROZPOCET
| VV |  | 6,78 |  | 6.78 | [13 empty] | VV | 2 | 2 | True | 0 | ROZPOCET
| VV |  | místnost P1017 | [15 empty] | VV | 2 | 1 | True | 0 | ROZPOCET
| VV |  | 4,43+2*0,15 |  | 4.73 | [13 empty] | VV | 2 | 2 | True | 0 | ROZPOCET
| VV |  | Mezisoučet |  | 782.573 | [13 empty] | VV | 2 | 3 | True | 0 | ROZPOCET
| VV |  | prostory dveří | [15 empty] | VV | 2 | 1 | True | 0 | ROZPOCET
| VV |  | 6*1*0,15 |  | 0.9 | [13 empty] | VV | 2 | 2 | True | 0 | ROZPOCET
| VV |  | 0,75*1 |  | 0.75 | [13 empty] | VV | 2 | 2 | True | 0 | ROZPOCET
| VV |  | výtahová šachta | [15 empty] | VV | 2 | 1 | True | 0 | ROZPOCET
| VV |  | 2,5*2,15 |  | 5.375 | [13 empty] | VV | 2 | 2 | True | 0 | ROZPOCET
| VV |  | 1.NP | [15 empty] | VV | 2 | 1 | True | 0 | ROZPOCET
| VV |  | místnost 1.021 | [15 empty] | VV | 2 | 1 | True | 0 | ROZPOCET
| VV |  | 67,89 |  | 67.89 | [13 empty] | VV | 2 | 2 | True | 0 | ROZPOCET
| VV |  | místnost 1.027 | [15 empty] | VV | 2 | 1 | True | 0 | ROZPOCET
| VV |  | 4,42 |  | 4.42 | [13 empty] | VV | 2 | 2 | True | 0 | ROZPOCET
| VV |  | Mezisoučet |  | 79.335 | [13 empty] | VV | 2 | 3 | True | 0 | ROZPOCET
| VV |  | detaily a napojování do 5% | [15 empty] | VV | 2 | 1 | True | 0 | ROZPOCET
| VV |  | 904,735*0,05 |  | 45.237 | [13 empty] | VV | 2 | 2 | True | 0 | ROZPOCET
| VV |  | Součet |  | 907.145 | [13 empty] | VV | 2 | 4 | True | 1 | ROZPOCET
292 | M | 6283213 | hydroizolační asfaltový pás s polyesterovou rohoží | m2 | 1043.217 |  | 0 |  |  |  | základní |  | 0 | 0.00388 | 4.0477 | 0 | 0 | 32 | M | 2 |  |  |  | ROZPOCET | 0 | 0 | 0 | 0 | 0 | 1 | 0 | 16 | 1957619474
| VV |  | 907,145*1,15 'Přepočtené koeficientem množství |  | 1043.217 | [13 empty] | VV | 2 | 2 | False | 1 | ROZPOCET
293 | K | 711142559 | Provedení izolace proti zemní vlhkosti pásy přitavením svislé NAIP | m2 | 342.967 |  | 0 | CS ÚRS 2017 01 |  |  | základní |  | 0 | 0.0004 | 0.13719 | 0 | 0 | 16 | K | 2 |  |  |  | ROZPOCET | 0 | 0 | 0 | 0 | 0 | 1 | 0 | 16 | 1588523376
| PSC |  | Poznámka k souboru cen: 1. Izolace plochy jednotlivě do 10 m2 se oceňují skladebně cenou příslušné izolace a cenou 711 19-9097 Příplatek za plochu do 10 m2. | [15 empty] | PSC | 2
| VV |  | Izolace po obvodu | [15 empty] | VV | 2 | 1 | True | 0 | ROZPOCET
| VV |  | 2*(15,8+5,35+0,12)*2,35 |  | 99.969 | [13 empty] | VV | 2 | 2 | True | 0 | ROZPOCET
| VV |  | (5,8+5,7)*2,35 |  | 27.025 | [13 empty] | VV | 2 | 2 | True | 0 | ROZPOCET
| VV |  | Mezisoučet |  | 126.994 | [13 empty] | VV | 2 | 3 | True | 0 | ROZPOCET
| VV |  | obvod mimo podezdívanou část základů | [15 empty] | VV | 2 | 1 | True | 0 | ROZPOCET
| VV |  | (5,05+4,15+12,35+0,75+1,575+0,12+0,75+6,225+1,15+11,45+3,1+3,1+3,95+4,85+1,15+1,6)*1,85 |  | 113.442 | [13 empty] | VV | 2 | 2 | True | 0 | ROZPOCET
| VV |  | Mezisoučet |  | 113.442 | [13 empty] | VV | 2 | 3 | True | 0 | ROZPOCET
| VV |  | zalomení uvnitř budovy | [15 empty] | VV | 2 | 1 | True | 0 | ROZPOCET
| VV |  | (11,85+6,125+7,45+0,2+3,35+6+4,2+4,45)*0,25 |  | 10.906 | [13 empty] | VV | 2 | 2 | True | 0 | ROZPOCET
| VV |  | výtahová šachta + schodiště | [15 empty] | VV | 2 | 1 | True | 0 | ROZPOCET
| VV |  | (2*2,5+2*2,15)*2,75 |  | 25.575 | [13 empty] | VV | 2 | 2 | True | 0 | ROZPOCET
| VV |  | 2,2*1 |  | 2.2 | [13 empty] | VV | 2 | 2 | True | 0 | ROZPOCET
| VV |  | Mezisoučet |  | 38.681 | [13 empty] | VV | 2 | 3 | True | 0 | ROZPOCET
| VV |  | vytažení izolace ve snížené části za přizdívku | [15 empty] | VV | 2 | 1 | True | 0 | ROZPOCET
| VV |  | místnost P1009 | [15 empty] | VV | 2 | 1 | True | 0 | ROZPOCET
| VV |  | (7,45+6,125+7,45+3,35)*1 |  | 24.375 | [13 empty] | VV | 2 | 2 | True | 0 | ROZPOCET
| VV |  | místnost P1010 | [15 empty] | VV | 2 | 1 | True | 0 | ROZPOCET
| VV |  | (3,35+6,125)*1 |  | 9.475 | [13 empty] | VV | 2 | 2 | True | 0 | ROZPOCET
| VV |  | Mezisoučet |  | 33.85 | [13 empty] | VV | 2 | 3 | True | 0 | ROZPOCET
| VV |  | ostatní detaily a zalomení izolace | [15 empty] | VV | 2 | 1 | True | 0 | ROZPOCET
| VV |  | 30 |  | 30 | [13 empty] | VV | 2 | 2 | True | 0 | ROZPOCET
| VV |  | Součet |  | 342.967 | [13 empty] | VV | 2 | 4 | True | 1 | ROZPOCET
294 | M | 6283213 | hydroizolační asfaltový pás s polyesterovou rohoží | m2 | 394.412 |  | 0 |  |  |  | základní |  | 0 | 0.00388 | 1.5303 | 0 | 0 | 32 | M | 2 |  |  |  | ROZPOCET | 0 | 0 | 0 | 0 | 0 | 1 | 0 | 16 | 59021845
| VV |  | 342,967*1,15 'Přepočtené koeficientem množství |  | 394.412 | [13 empty] | VV | 2 | 2 | False | 1 | ROZPOCET
295 | K | 711161308 | Izolace proti zemní vlhkosti stěn foliemi nopovými pro běžné podmínky tl. 0,5 mm šířky 2,0 m | m2 | 234.3 |  | 0 | CS ÚRS 2017 01 |  |  | základní |  | 0 | 0.00067 | 0.15698 | 0 | 0 | 16 | K | 2 |  |  |  | ROZPOCET | 0 | 0 | 0 | 0 | 0 | 1 | 0 | 16 | -747785513
| PSC |  | Poznámka k souboru cen: 1. V cenách -1302 až -1361 nejsou započteny náklady na ukončení izolace lištou. 2. Prostupy izolací se oceňují cenami souboru 711 76 - Provedení detailů fóliemi. | [15 empty] | PSC | 2
| VV |  | nopová folie - viz délka drenáží x 2m výška -obvod budovy | [15 empty] | VV | 2 | 1 | True | 0 | ROZPOCET
| VV |  | 117,15*2 |  | 234.3 | [13 empty] | VV | 2 | 2 | True | 1 | ROZPOCET
296 | K | 711161381 | Izolace proti zemní vlhkosti foliemi nopovými ukončené horní lištou | m | 140.85 |  | 0 | CS ÚRS 2017 01 |  |  | základní |  | 0 | 0.00028 | 0.039438 | 0 | 0 | 16 | K | 2 |  |  |  | ROZPOCET | 0 | 0 | 0 | 0 | 0 | 1 | 0 | 16 | 1803666265
| PSC |  | Poznámka k souboru cen: 1. V cenách -1302 až -1361 nejsou započteny náklady na ukončení izolace lištou. 2. Prostupy izolací se oceňují cenami souboru 711 76 - Provedení detailů fóliemi. | [15 empty] | PSC | 2
| VV |  | obvod budovy | [15 empty] | VV | 2 | 1 | True | 0 | ROZPOCET
| VV |  | 2*42,7 |  | 85.4 | [13 empty] | VV | 2 | 2 | True | 0 | ROZPOCET
| VV |  | 2*27,725 |  | 55.45 | [13 empty] | VV | 2 | 2 | True | 0 | ROZPOCET
| VV |  | Součet |  | 140.85 | [13 empty] | VV | 2 | 4 | True | 1 | ROZPOCET
297 | K | 711462201 | Provedení izolace stěn spojů páskem | m | 8.35 |  | 0 | CS ÚRS 2013 01 |  |  | základní |  | 0 | 0.00018 | 0.001503 | 0 | 0 | 16 | K | 2 |  |  |  | ROZPOCET | 0 | 0 | 0 | 0 | 0 | 1 | 0 | 16 | 1661018341
| PSC |  | Poznámka k souboru cen: 1. Izolace plochy jednotlivě do 10 m2 se oceňují skladebně cenou příslušné izolace a cenou 711 49-9097 Příplatek za plochu do 10 m2. 2. Cenami lze oceňovat i montáž izolací proti zemní vlhkosti. | [15 empty] | PSC | 2
| VV |  | 2.NP | [15 empty] | VV | 2 | 1 | True | 0 | ROZPOCET
| VV |  | skladba P6d | [15 empty] | VV | 2 | 1 | True | 0 | ROZPOCET
| VV |  | místnost N2023 | [15 empty] | VV | 2 | 1 | True | 0 | ROZPOCET
| VV |  | 2*3,2+2*0,975 |  | 8.35 | [13 empty] | VV | 2 | 2 | True | 1 | ROZPOCET
298 | M | 283R01 | Těsnící pás | m | 9.603 |  | 0 |  |  |  | základní |  | 0 | 0.00012 | 0.0011524 | 0 | 0 | 32 | M | 2 |  |  |  | ROZPOCET | 0 | 0 | 0 | 0 | 0 | 1 | 0 | 16 | -1237703884
| VV |  | 8,35*1,15 'Přepočtené koeficientem množství |  | 9.603 | [13 empty] | VV | 2 | 2 | False | 1 | ROZPOCET
299 | K | 998711201 | Přesun hmot procentní pro izolace proti vodě, vlhkosti a plynům v objektech v do 6 m | % |  |  | 0 | CS ÚRS 2017 01 |  |  | základní |  | 0 | 0 | 0 | 0 | 0 | 16 | K | 2 |  |  |  | ROZPOCET | 0 | 0 | 0 | 0 | 0 | 1 | 0 | 16 | -1716969294
| PSC |  | Poznámka k souboru cen: 1. Ceny pro přesun hmot stanovený z hmotnosti přesunovaného materiálu se používají tehdy, pokud je možné určit hmotnost za celý stavební díl. Do této hmotnosti se započítává i hmotnost materiálů oceňovaných ve specifikaci. 2. Pokud nelze jednoznačně stanovit hmotnost přesunovaných materiálů, lze pro výpočet přesunu hmot použít orientačně procentní sazbu. Touto sazbou se vynásobí rozpočtové náklady za celý stavební díl včetně nákladů na materiál ve specifikacích. 3. Příplatek k cenám -1181 pro přesun prováděný bez použití mechanizace, tj. za ztížených podmínek, lze použít pouze pro hmotnost materiálu, která se tímto způsobem skutečně přemísťuje. | [15 empty] | PSC | 2
| D | 712 | Povlakové krytiny |  |  |  | 0 | [5 empty] | 0 |  | 0.033868 |  | 0 | 2 | D | 1 |  |  |  | ROZPOCET | [6 empty] | 0
300 | K | 712363-01 | Provedení povlakové krytiny střech do 10° termoplastickou fólií PVC vč. spojování a kotvení | m2 | 15.5 |  | 0 |  |  |  | základní |  | 0 | 0 | 0 | 0 | 0 | 16 | K | 2 |  |  |  | ROZPOCET | 0 | 0 | 0 | 0 | 0 | 1 | 0 | 16 | -48019987
| P |  | Poznámka k položce: současně v položce i dodávka kotvení a pomocného materiálu pro spojení a utěsnění | [15 empty] | P | 2
| VV |  | skladba S4 | [15 empty] | VV | 2 | 1 | True | 0 | ROZPOCET
| VV |  | - měděná plechová falcovaná krytina (dekorativní funkce) | [15 empty] | VV | 2 | 1 | True | 0 | ROZPOCET
| VV |  | 10,5 |  | 10.5 | [13 empty] | VV | 2 | 2 | True | 0 | ROZPOCET
| VV |  | detaily a přetažení | [15 empty] | VV | 2 | 1 | True | 0 | ROZPOCET
| VV |  | 5 |  | 5 | [13 empty] | VV | 2 | 2 | True | 0 | ROZPOCET
| VV |  | Součet |  | 15.5 | [13 empty] | VV | 2 | 4 | True | 1 | ROZPOCET
301 | M | 28322-01 | hydroizolační fólie PVC | m2 | 17.825 |  | 0 |  |  |  | základní |  | 0 | 0.0019 | 0.033868 | 0 | 0 | 32 | M | 2 |  |  |  | ROZPOCET | 0 | 0 | 0 | 0 | 0 | 1 | 0 | 16 | 491610486
| P |  | Poznámka k položce: současně v položce i dodávka kotvení a pomocného materiálu pro spojení a utěsnění | [15 empty] | P | 2
| VV |  | 15,5*1,15 'Přepočtené koeficientem množství |  | 17.825 | [13 empty] | VV | 2 | 2 | False | 1 | ROZPOCET
302 | K | 7127786-1 | Fólie lehkého typu z nízkohustotního polyethylénu, parotěsnící vrstva | m2 | 15.5 |  | 0 |  |  |  | základní |  | 0 | 0 | 0 | 0 | 0 | 16 | K | 2 |  |  |  | ROZPOCET | 0 | 0 | 0 | 0 | 0 | 1 | 0 | 16 | 101837462
| VV |  | skladba S4 | [15 empty] | VV | 2 | 1 | True | 0 | ROZPOCET
| VV |  | 10,5 |  | 10.5 | [13 empty] | VV | 2 | 2 | True | 0 | ROZPOCET
| VV |  | přetažení a detaily | [15 empty] | VV | 2 | 1 | True | 0 | ROZPOCET
| VV |  | 5 |  | 5 | [13 empty] | VV | 2 | 2 | True | 0 | ROZPOCET
| VV |  | Součet |  | 15.5 | [13 empty] | VV | 2 | 4 | True | 1 | ROZPOCET
303 | K | 998712203 | Přesun hmot procentní pro krytiny povlakové v objektech v do 24 m | % |  |  | 0 | CS ÚRS 2017 01 |  |  | základní |  | 0 | 0 | 0 | 0 | 0 | 16 | K | 2 |  |  |  | ROZPOCET | 0 | 0 | 0 | 0 | 0 | 1 | 0 | 16 | 571579033
| PSC |  | Poznámka k souboru cen: 1. Ceny pro přesun hmot stanovený z hmotnosti přesunovaného materiálu se používají tehdy, pokud je možné určit hmotnost za celý stavební díl. Do této hmotnosti se započítává i hmotnost materiálů oceňovaných ve specifikaci. 2. Pokud nelze jednoznačně stanovit hmotnost přesunovaných materiálů, lze pro výpočet přesunu hmot použít orientačně procentní sazbu. Touto sazbou se vynásobí rozpočtové náklady za celý stavební díl včetně nákladů na materiál ve specifikacích. 3. Příplatek k cenám -2181 pro přesun prováděný bez použití mechanizace, tj. za ztížených podmínek, lze použít pouze pro hmotnost materiálu, která se tímto způsobem skutečně přemísťuje. | [15 empty] | PSC | 2
| D | 713 | Izolace tepelné |  |  |  | 0 | [5 empty] | 0 |  | 30.5779 |  | 8.8259 | 2 | D | 1 |  |  |  | ROZPOCET | [6 empty] | 0
304 | K | 713121111 | Montáž izolace tepelné podlah volně kladenými rohožemi, pásy, dílci, deskami 1 vrstva | m2 | 2381.085 |  | 0 | CS ÚRS 2017 01 |  |  | základní |  | 0 | 0 | 0 | 0 | 0 | 16 | K | 2 |  |  |  | ROZPOCET | 0 | 0 | 0 | 0 | 0 | 1 | 0 | 16 | -1285250614
| PSC |  | Poznámka k souboru cen: 1. Množství tepelné izolace podlah okrajovými pásky k ceně -1211 se určuje v m projektované délky obložení (bez přesahů) na obvodu podlahy. | [15 empty] | PSC | 2
| VV |  | 1.PP | [15 empty] | VV | 2 | 1 | True | 0 | ROZPOCET
| VV |  | skladba P2d - EPS 100 S - 100 mm | [15 empty] | VV | 2 | 1 | True | 0 | ROZPOCET
| VV |  | tepelná izolace v místnosti P1003 | [15 empty] | VV | 2 | 1 | True | 0 | ROZPOCET
| VV |  | 175,23 |  | 175.23 | [13 empty] | VV | 2 | 2 | True | 0 | ROZPOCET
| VV |  | Mezisoučet |  | 175.23 | [13 empty] | VV | 2 | 3 | True | 0 | ROZPOCET
| VV |  | skladba P1d, P2a, P2b, P2c - XPS - 100 mm | [15 empty] | VV | 2 | 1 | True | 0 | ROZPOCET
| VV |  | deska P1002 | [15 empty] | VV | 2 | 1 | True | 0 | ROZPOCET
| VV |  | 43,4 |  | 43.4 | [13 empty] | VV | 2 | 2 | True | 0 | ROZPOCET
| VV |  | místnosti , P1004a,b, P1005 | [15 empty] | VV | 2 | 1 | True | 0 | ROZPOCET
| VV |  | 4*4,05 |  | 16.2 | [13 empty] | VV | 2 | 2 | True | 0 | ROZPOCET
| VV |  | místnost P1006 | [15 empty] | VV | 2 | 1 | True | 0 | ROZPOCET
| VV |  | 7,83 |  | 7.83 | [13 empty] | VV | 2 | 2 | True | 0 | ROZPOCET
| VV |  | deska P1007 | [15 empty] | VV | 2 | 1 | True | 0 | ROZPOCET
| VV |  | 17,83 |  | 17.83 | [13 empty] | VV | 2 | 2 | True | 0 | ROZPOCET
| VV |  | místnost P1009 | [15 empty] | VV | 2 | 1 | True | 0 | ROZPOCET
| VV |  | 43,23 |  | 43.23 | [13 empty] | VV | 2 | 2 | True | 0 | ROZPOCET
| VV |  | místnost P1010 | [15 empty] | VV | 2 | 1 | True | 0 | ROZPOCET
| VV |  | 15,94 |  | 15.94 | [13 empty] | VV | 2 | 2 | True | 0 | ROZPOCET
| VV |  | místnost P1011 | [15 empty] | VV | 2 | 1 | True | 0 | ROZPOCET
| VV |  | 56,71 |  | 56.71 | [13 empty] | VV | 2 | 2 | True | 0 | ROZPOCET
| VV |  | místnost P1012 | [15 empty] | VV | 2 | 1 | True | 0 | ROZPOCET
| VV |  | 7,2 |  | 7.2 | [13 empty] | VV | 2 | 2 | True | 0 | ROZPOCET
| VV |  | místnost P1013 | [15 empty] | VV | 2 | 1 | True | 0 | ROZPOCET
| VV |  | 3,47 |  | 3.47 | [13 empty] | VV | 2 | 2 | True | 0 | ROZPOCET
| VV |  | deska P1014 + deska P1015 | [15 empty] | VV | 2 | 1 | True | 0 | ROZPOCET
| VV |  | (2,1*3,75) |  | 7.875 | [13 empty] | VV | 2 | 2 | True | 0 | ROZPOCET
| VV |  | deska P1016 | [15 empty] | VV | 2 | 1 | True | 0 | ROZPOCET
| VV |  | 6,78 |  | 6.78 | [13 empty] | VV | 2 | 2 | True | 0 | ROZPOCET
| VV |  | deska P1017 | [15 empty] | VV | 2 | 1 | True | 0 | ROZPOCET
| VV |  | 4,43+2*0,15 |  | 4.73 | [13 empty] | VV | 2 | 2 | True | 0 | ROZPOCET
| VV |  | prostory dveří | [15 empty] | VV | 2 | 1 | True | 0 | ROZPOCET
| VV |  | 6*1*0,15 |  | 0.9 | [13 empty] | VV | 2 | 2 | True | 0 | ROZPOCET
| VV |  | Mezisoučet |  | 232.095 | [13 empty] | VV | 2 | 3 | True | 0 | ROZPOCET
| VV |  | 1.NP | [15 empty] | VV | 2 | 1 | True | 0 | ROZPOCET
| VV |  | skladba P2f | [15 empty] | VV | 2 | 1 | True | 0 | ROZPOCET
| VV |  | místnost N1001 | [15 empty] | VV | 2 | 1 | True | 0 | ROZPOCET
| VV |  | 15,44 |  | 15.44 | [13 empty] | VV | 2 | 2 | True | 0 | ROZPOCET
| VV |  | místnost N1002 | [15 empty] | VV | 2 | 1 | True | 0 | ROZPOCET
| VV |  | 32,52 |  | 32.52 | [13 empty] | VV | 2 | 2 | True | 0 | ROZPOCET
| VV |  | místnost N1027 | [15 empty] | VV | 2 | 1 | True | 0 | ROZPOCET
| VV |  | 4,42 |  | 4.42 | [13 empty] | VV | 2 | 2 | True | 0 | ROZPOCET
| VV |  | Mezisoučet |  | 52.38 | [13 empty] | VV | 2 | 3 | True | 0 | ROZPOCET
| VV |  | skladba P4a | [15 empty] | VV | 2 | 1 | True | 0 | ROZPOCET
| VV |  | místnost N1007 | [15 empty] | VV | 2 | 1 | True | 0 | ROZPOCET
| VV |  | 7,34 |  | 7.34 | [13 empty] | VV | 2 | 2 | True | 0 | ROZPOCET
| VV |  | místnost N1008 | [15 empty] | VV | 2 | 1 | True | 0 | ROZPOCET
| VV |  | 12,71 |  | 12.71 | [13 empty] | VV | 2 | 2 | True | 0 | ROZPOCET
| VV |  | místnost N1009 | [15 empty] | VV | 2 | 1 | True | 0 | ROZPOCET
| VV |  | 15,95 |  | 15.95 | [13 empty] | VV | 2 | 2 | True | 0 | ROZPOCET
| VV |  | místnost N1010 | [15 empty] | VV | 2 | 1 | True | 0 | ROZPOCET
| VV |  | 15,95 |  | 15.95 | [13 empty] | VV | 2 | 2 | True | 0 | ROZPOCET
| VV |  | místnost N1011 | [15 empty] | VV | 2 | 1 | True | 0 | ROZPOCET
| VV |  | 43,34 |  | 43.34 | [13 empty] | VV | 2 | 2 | True | 0 | ROZPOCET
| VV |  | místnost N1012 | [15 empty] | VV | 2 | 1 | True | 0 | ROZPOCET
| VV |  | 15,95 |  | 15.95 | [13 empty] | VV | 2 | 2 | True | 0 | ROZPOCET
| VV |  | místnost N1013 | [15 empty] | VV | 2 | 1 | True | 0 | ROZPOCET
| VV |  | 15,94 |  | 15.94 | [13 empty] | VV | 2 | 2 | True | 0 | ROZPOCET
| VV |  | místnost N1014 | [15 empty] | VV | 2 | 1 | True | 0 | ROZPOCET
| VV |  | 16,34 |  | 16.34 | [13 empty] | VV | 2 | 2 | True | 0 | ROZPOCET
| VV |  | místnost N1015 | [15 empty] | VV | 2 | 1 | True | 0 | ROZPOCET
| VV |  | 16,94 |  | 16.94 | [13 empty] | VV | 2 | 2 | True | 0 | ROZPOCET
| VV |  | místnost N1016 | [15 empty] | VV | 2 | 1 | True | 0 | ROZPOCET
| VV |  | 9,86 |  | 9.86 | [13 empty] | VV | 2 | 2 | True | 0 | ROZPOCET
| VV |  | místnost N1017 | [15 empty] | VV | 2 | 1 | True | 0 | ROZPOCET
| VV |  | 8,55 |  | 8.55 | [13 empty] | VV | 2 | 2 | True | 0 | ROZPOCET
| VV |  | místnost N1018 | [15 empty] | VV | 2 | 1 | True | 0 | ROZPOCET
| VV |  | 68,48 |  | 68.48 | [13 empty] | VV | 2 | 2 | True | 0 | ROZPOCET
| VV |  | místnost N1019 | [15 empty] | VV | 2 | 1 | True | 0 | ROZPOCET
| VV |  | 16,87 |  | 16.87 | [13 empty] | VV | 2 | 2 | True | 0 | ROZPOCET
| VV |  | místnost N1020 | [15 empty] | VV | 2 | 1 | True | 0 | ROZPOCET
| VV |  | 40,39 |  | 40.39 | [13 empty] | VV | 2 | 2 | True | 0 | ROZPOCET
| VV |  | Mezisoučet |  | 304.61 | [13 empty] | VV | 2 | 3 | True | 0 | ROZPOCET
| VV |  | skladba P4b | [15 empty] | VV | 2 | 1 | True | 0 | ROZPOCET
| VV |  | místnost N1005 | [15 empty] | VV | 2 | 1 | True | 0 | ROZPOCET
| VV |  | 6,99 |  | 6.99 | [13 empty] | VV | 2 | 2 | True | 0 | ROZPOCET
| VV |  | místnost N1006 | [15 empty] | VV | 2 | 1 | True | 0 | ROZPOCET
| VV |  | 4,1 |  | 4.1 | [13 empty] | VV | 2 | 2 | True | 0 | ROZPOCET
| VV |  | místnost N1022 | [15 empty] | VV | 2 | 1 | True | 0 | ROZPOCET
| VV |  | 3,68 |  | 3.68 | [13 empty] | VV | 2 | 2 | True | 0 | ROZPOCET
| VV |  | místnost N1023 | [15 empty] | VV | 2 | 1 | True | 0 | ROZPOCET
| VV |  | 1,74 |  | 1.74 | [13 empty] | VV | 2 | 2 | True | 0 | ROZPOCET
| VV |  | místnost N1024 | [15 empty] | VV | 2 | 1 | True | 0 | ROZPOCET
| VV |  | 4,09 |  | 4.09 | [13 empty] | VV | 2 | 2 | True | 0 | ROZPOCET
| VV |  | místnost N1025 | [15 empty] | VV | 2 | 1 | True | 0 | ROZPOCET
| VV |  | 5,74 |  | 5.74 | [13 empty] | VV | 2 | 2 | True | 0 | ROZPOCET
| VV |  | Mezisoučet |  | 26.34 | [13 empty] | VV | 2 | 3 | True | 0 | ROZPOCET
| VV |  | skladba P11 | [15 empty] | VV | 2 | 1 | True | 0 | ROZPOCET
| VV |  | místnost N1021 | [15 empty] | VV | 2 | 1 | True | 0 | ROZPOCET
| VV |  | 67,89 |  | 67.89 | [13 empty] | VV | 2 | 2 | True | 0 | ROZPOCET
| VV |  | Mezisoučet |  | 67.89 | [13 empty] | VV | 2 | 3 | True | 0 | ROZPOCET
| VV |  | 2.NP | [15 empty] | VV | 2 | 1 | True | 0 | ROZPOCET
| VV |  | skladba P5a | [15 empty] | VV | 2 | 1 | True | 0 | ROZPOCET
| VV |  | místnost N2006 | [15 empty] | VV | 2 | 1 | True | 0 | ROZPOCET
| VV |  | 21,42 |  | 21.42 | [13 empty] | VV | 2 | 2 | True | 0 | ROZPOCET
| VV |  | místnost N2009 | [15 empty] | VV | 2 | 1 | True | 0 | ROZPOCET
| VV |  | 13,3 |  | 13.3 | [13 empty] | VV | 2 | 2 | True | 0 | ROZPOCET
| VV |  | místnost N2011 | [15 empty] | VV | 2 | 1 | True | 0 | ROZPOCET
| VV |  | 9,17 |  | 9.17 | [13 empty] | VV | 2 | 2 | True | 0 | ROZPOCET
| VV |  | místnost N2012 | [15 empty] | VV | 2 | 1 | True | 0 | ROZPOCET
| VV |  | 17,8 |  | 17.8 | [13 empty] | VV | 2 | 2 | True | 0 | ROZPOCET
| VV |  | místnost N2013 | [15 empty] | VV | 2 | 1 | True | 0 | ROZPOCET
| VV |  | 17,89 |  | 17.89 | [13 empty] | VV | 2 | 2 | True | 0 | ROZPOCET
| VV |  | místnost N2014 | [15 empty] | VV | 2 | 1 | True | 0 | ROZPOCET
| VV |  | 15,91 |  | 15.91 | [13 empty] | VV | 2 | 2 | True | 0 | ROZPOCET
| VV |  | místnost N2015 | [15 empty] | VV | 2 | 1 | True | 0 | ROZPOCET
| VV |  | 18,51 |  | 18.51 | [13 empty] | VV | 2 | 2 | True | 0 | ROZPOCET
| VV |  | místnost N2016 | [15 empty] | VV | 2 | 1 | True | 0 | ROZPOCET
| VV |  | 18,28 |  | 18.28 | [13 empty] | VV | 2 | 2 | True | 0 | ROZPOCET
| VV |  | skladba P5b | [15 empty] | VV | 2 | 1 | True | 0 | ROZPOCET
| VV |  | místnost N2004 | [15 empty] | VV | 2 | 1 | True | 0 | ROZPOCET
| VV |  | 7,23 |  | 7.23 | [13 empty] | VV | 2 | 2 | True | 0 | ROZPOCET
| VV |  | místnost N2005 | [15 empty] | VV | 2 | 1 | True | 0 | ROZPOCET
| VV |  | 4,1 |  | 4.1 | [13 empty] | VV | 2 | 2 | True | 0 | ROZPOCET
| VV |  | skladba P5c | [15 empty] | VV | 2 | 1 | True | 0 | ROZPOCET
| VV |  | místnost N2007 | [15 empty] | VV | 2 | 1 | True | 0 | ROZPOCET
| VV |  | 16,6 |  | 16.6 | [13 empty] | VV | 2 | 2 | True | 0 | ROZPOCET
| VV |  | místnost N2008 | [15 empty] | VV | 2 | 1 | True | 0 | ROZPOCET
| VV |  | 34,14 |  | 34.14 | [13 empty] | VV | 2 | 2 | True | 0 | ROZPOCET
| VV |  | místnost N2010 | [15 empty] | VV | 2 | 1 | True | 0 | ROZPOCET
| VV |  | 24,61 |  | 24.61 | [13 empty] | VV | 2 | 2 | True | 0 | ROZPOCET
| VV |  | skladba P6a | [15 empty] | VV | 2 | 1 | True | 0 | ROZPOCET
| VV |  | místnost N2017 | [15 empty] | VV | 2 | 1 | True | 0 | ROZPOCET
| VV |  | 69,68 |  | 69.68 | [13 empty] | VV | 2 | 2 | True | 0 | ROZPOCET
| VV |  | skladba P6b | [15 empty] | VV | 2 | 1 | True | 0 | ROZPOCET
| VV |  | místnost N2024 | [15 empty] | VV | 2 | 1 | True | 0 | ROZPOCET
| VV |  | 6,26 |  | 6.26 | [13 empty] | VV | 2 | 2 | True | 0 | ROZPOCET
| VV |  | místnost N2025 | [15 empty] | VV | 2 | 1 | True | 0 | ROZPOCET
| VV |  | 5,94 |  | 5.94 | [13 empty] | VV | 2 | 2 | True | 0 | ROZPOCET
| VV |  | skladba P6d | [15 empty] | VV | 2 | 1 | True | 0 | ROZPOCET
| VV |  | místnost N2023 | [15 empty] | VV | 2 | 1 | True | 0 | ROZPOCET
| VV |  | 3,01 |  | 3.01 | [13 empty] | VV | 2 | 2 | True | 0 | ROZPOCET
| VV |  | skladba P7a | [15 empty] | VV | 2 | 1 | True | 0 | ROZPOCET
| VV |  | místnost N2018 | [15 empty] | VV | 2 | 1 | True | 0 | ROZPOCET
| VV |  | 19,95 |  | 19.95 | [13 empty] | VV | 2 | 2 | True | 0 | ROZPOCET
| VV |  | místnost N2019 | [15 empty] | VV | 2 | 1 | True | 0 | ROZPOCET
| VV |  | 37,68 |  | 37.68 | [13 empty] | VV | 2 | 2 | True | 0 | ROZPOCET
| VV |  | místnost N2021 | [15 empty] | VV | 2 | 1 | True | 0 | ROZPOCET
| VV |  | 7,55 |  | 7.55 | [13 empty] | VV | 2 | 2 | True | 0 | ROZPOCET
| VV |  | místnost N2022 | [15 empty] | VV | 2 | 1 | True | 0 | ROZPOCET
| VV |  | 9,08 |  | 9.08 | [13 empty] | VV | 2 | 2 | True | 0 | ROZPOCET
| VV |  | skladba P7c | [15 empty] | VV | 2 | 1 | True | 0 | ROZPOCET
| VV |  | místnost N2020 | [15 empty] | VV | 2 | 1 | True | 0 | ROZPOCET
| VV |  | 52,48 |  | 52.48 | [13 empty] | VV | 2 | 2 | True | 0 | ROZPOCET
| VV |  | Mezisoučet |  | 430.59 | [13 empty] | VV | 2 | 3 | True | 0 | ROZPOCET
| VV |  | kročejová izolace výše uvedených skladeb 2.NP + místnost P9 | [15 empty] | VV | 2 | 1 | True | 0 | ROZPOCET
| VV |  | 430,59+4,2 |  | 434.79 | [13 empty] | VV | 2 | 2 | True | 0 | ROZPOCET
| VV |  | Mezisoučet |  | 434.79 | [13 empty] | VV | 2 | 3 | True | 0 | ROZPOCET
| VV |  | 3.NP | [15 empty] | VV | 2 | 1 | True | 0 | ROZPOCET
| VV |  | skladba P5b | [15 empty] | VV | 2 | 1 | True | 0 | ROZPOCET
| VV |  | místnost N3004 | [15 empty] | VV | 2 | 1 | True | 0 | ROZPOCET
| VV |  | 5,02 |  | 5.02 | [13 empty] | VV | 2 | 2 | True | 0 | ROZPOCET
| VV |  | místnost N3005 | [15 empty] | VV | 2 | 1 | True | 0 | ROZPOCET
| VV |  | 8,59 |  | 8.59 | [13 empty] | VV | 2 | 2 | True | 0 | ROZPOCET
| VV |  | skladba P6a | [15 empty] | VV | 2 | 1 | True | 0 | ROZPOCET
| VV |  | místnost N3006 | [15 empty] | VV | 2 | 1 | True | 0 | ROZPOCET
| VV |  | 11,99 |  | 11.99 | [13 empty] | VV | 2 | 2 | True | 0 | ROZPOCET
| VV |  | místnost N3008 | [15 empty] | VV | 2 | 1 | True | 0 | ROZPOCET
| VV |  | 32,15 |  | 32.15 | [13 empty] | VV | 2 | 2 | True | 0 | ROZPOCET
| VV |  | místnost N3009 | [15 empty] | VV | 2 | 1 | True | 0 | ROZPOCET
| VV |  | 42,84 |  | 42.84 | [13 empty] | VV | 2 | 2 | True | 0 | ROZPOCET
| VV |  | místnost N3010 | [15 empty] | VV | 2 | 1 | True | 0 | ROZPOCET
| VV |  | 32,51 |  | 32.51 | [13 empty] | VV | 2 | 2 | True | 0 | ROZPOCET
| VV |  | místnost N3011 | [15 empty] | VV | 2 | 1 | True | 0 | ROZPOCET
| VV |  | 11,99 |  | 11.99 | [13 empty] | VV | 2 | 2 | True | 0 | ROZPOCET
| VV |  | místnost N3012 | [15 empty] | VV | 2 | 1 | True | 0 | ROZPOCET
| VV |  | 14,33 |  | 14.33 | [13 empty] | VV | 2 | 2 | True | 0 | ROZPOCET
| VV |  | místnost N3013 | [15 empty] | VV | 2 | 1 | True | 0 | ROZPOCET
| VV |  | 10,43 |  | 10.43 | [13 empty] | VV | 2 | 2 | True | 0 | ROZPOCET
| VV |  | místnost N3014 | [15 empty] | VV | 2 | 1 | True | 0 | ROZPOCET
| VV |  | 10,83 |  | 10.83 | [13 empty] | VV | 2 | 2 | True | 0 | ROZPOCET
| VV |  | místnost N3015 | [15 empty] | VV | 2 | 1 | True | 0 | ROZPOCET
| VV |  | 13,81 |  | 13.81 | [13 empty] | VV | 2 | 2 | True | 0 | ROZPOCET
| VV |  | skladba P6d | [15 empty] | VV | 2 | 1 | True | 0 | ROZPOCET
| VV |  | místnost N3016 | [15 empty] | VV | 2 | 1 | True | 0 | ROZPOCET
| VV |  | 5,75 |  | 5.75 | [13 empty] | VV | 2 | 2 | True | 0 | ROZPOCET
| VV |  | místnost N3018 | [15 empty] | VV | 2 | 1 | True | 0 | ROZPOCET
| VV |  | 2,25 |  | 2.25 | [13 empty] | VV | 2 | 2 | True | 0 | ROZPOCET
| VV |  | Mezisoučet |  | 202.49 | [13 empty] | VV | 2 | 3 | True | 0 | ROZPOCET
| VV |  | skladba P8a | [15 empty] | VV | 2 | 1 | True | 0 | ROZPOCET
| VV |  | místnost N3020 | [15 empty] | VV | 2 | 1 | True | 0 | ROZPOCET
| VV |  | 252,18 |  | 252.18 | [13 empty] | VV | 2 | 2 | True | 0 | ROZPOCET
| VV |  | Mezisoučet |  | 252.18 | [13 empty] | VV | 2 | 3 | True | 0 | ROZPOCET
| VV |  | Izolace EPS 150S - tl. 140 mm | [15 empty] | VV | 2 | 1 | True | 0 | ROZPOCET
| VV |  | skladba P6a | [15 empty] | VV | 2 | 1 | True | 0 | ROZPOCET
| VV |  | místnost N3006 | [15 empty] | VV | 2 | 1 | True | 0 | ROZPOCET
| VV |  | 11,99 |  | 11.99 | [13 empty] | VV | 2 | 2 | True | 0 | ROZPOCET
| VV |  | místnost N3008 | [15 empty] | VV | 2 | 1 | True | 0 | ROZPOCET
| VV |  | 32,15 |  | 32.15 | [13 empty] | VV | 2 | 2 | True | 0 | ROZPOCET
| VV |  | místnost N3009 | [15 empty] | VV | 2 | 1 | True | 0 | ROZPOCET
| VV |  | 42,84 |  | 42.84 | [13 empty] | VV | 2 | 2 | True | 0 | ROZPOCET
| VV |  | místnost N3010 | [15 empty] | VV | 2 | 1 | True | 0 | ROZPOCET
| VV |  | 32,51 |  | 32.51 | [13 empty] | VV | 2 | 2 | True | 0 | ROZPOCET
| VV |  | místnost N3011 | [15 empty] | VV | 2 | 1 | True | 0 | ROZPOCET
| VV |  | 11,99 |  | 11.99 | [13 empty] | VV | 2 | 2 | True | 0 | ROZPOCET
| VV |  | místnost N3012 | [15 empty] | VV | 2 | 1 | True | 0 | ROZPOCET
| VV |  | 14,33 |  | 14.33 | [13 empty] | VV | 2 | 2 | True | 0 | ROZPOCET
| VV |  | místnost N3013 | [15 empty] | VV | 2 | 1 | True | 0 | ROZPOCET
| VV |  | 10,43 |  | 10.43 | [13 empty] | VV | 2 | 2 | True | 0 | ROZPOCET
| VV |  | místnost N3014 | [15 empty] | VV | 2 | 1 | True | 0 | ROZPOCET
| VV |  | 10,83 |  | 10.83 | [13 empty] | VV | 2 | 2 | True | 0 | ROZPOCET
| VV |  | místnost N3015 | [15 empty] | VV | 2 | 1 | True | 0 | ROZPOCET
| VV |  | 13,81 |  | 13.81 | [13 empty] | VV | 2 | 2 | True | 0 | ROZPOCET
| VV |  | skladba P6d | [15 empty] | VV | 2 | 1 | True | 0 | ROZPOCET
| VV |  | místnost N3016 | [15 empty] | VV | 2 | 1 | True | 0 | ROZPOCET
| VV |  | 5,75 |  | 5.75 | [13 empty] | VV | 2 | 2 | True | 0 | ROZPOCET
| VV |  | místnost N3018 | [15 empty] | VV | 2 | 1 | True | 0 | ROZPOCET
| VV |  | 2,25 |  | 2.25 | [13 empty] | VV | 2 | 2 | True | 0 | ROZPOCET
| VV |  | Mezisoučet |  | 188.88 | [13 empty] | VV | 2 | 3 | True | 0 | ROZPOCET
| VV |  | Izolace EPS 150S tl. 80 mm | [15 empty] | VV | 2 | 1 | True | 0 | ROZPOCET
| VV |  | skladba P5b | [15 empty] | VV | 2 | 1 | True | 0 | ROZPOCET
| VV |  | místnost N3004 | [15 empty] | VV | 2 | 1 | True | 0 | ROZPOCET
| VV |  | 5,02 |  | 5.02 | [13 empty] | VV | 2 | 2 | True | 0 | ROZPOCET
| VV |  | místnost N3005 | [15 empty] | VV | 2 | 1 | True | 0 | ROZPOCET
| VV |  | 8,59 |  | 8.59 | [13 empty] | VV | 2 | 2 | True | 0 | ROZPOCET
| VV |  | Mezisoučet |  | 13.61 | [13 empty] | VV | 2 | 3 | True | 0 | ROZPOCET
| VV |  | Součet |  | 2381.085 | [13 empty] | VV | 2 | 4 | True | 1 | ROZPOCET
305 | M | 631668-01 | deska podlahová minerální pro kročejový útlum tl. 20 mm | m2 | 669.144 |  | 0 |  |  |  | základní |  | 0 | 0.0016 | 1.0706 | 0 | 0 | 32 | M | 2 |  |  |  | ROZPOCET | 0 | 0 | 0 | 0 | 0 | 1 | 0 | 16 | 1538968278
| VV |  | 2.NP | [15 empty] | VV | 2 | 1 | True | 0 | ROZPOCET
| VV |  | skladba P5a | [15 empty] | VV | 2 | 1 | True | 0 | ROZPOCET
| VV |  | místnost N2006 | [15 empty] | VV | 2 | 1 | True | 0 | ROZPOCET
| VV |  | 21,42 |  | 21.42 | [13 empty] | VV | 2 | 2 | True | 0 | ROZPOCET
| VV |  | místnost N2009 | [15 empty] | VV | 2 | 1 | True | 0 | ROZPOCET
| VV |  | 13,3 |  | 13.3 | [13 empty] | VV | 2 | 2 | True | 0 | ROZPOCET
| VV |  | místnost N2011 | [15 empty] | VV | 2 | 1 | True | 0 | ROZPOCET
| VV |  | 9,17 |  | 9.17 | [13 empty] | VV | 2 | 2 | True | 0 | ROZPOCET
| VV |  | místnost N2012 | [15 empty] | VV | 2 | 1 | True | 0 | ROZPOCET
| VV |  | 17,8 |  | 17.8 | [13 empty] | VV | 2 | 2 | True | 0 | ROZPOCET
| VV |  | místnost N2013 | [15 empty] | VV | 2 | 1 | True | 0 | ROZPOCET
| VV |  | 17,89 |  | 17.89 | [13 empty] | VV | 2 | 2 | True | 0 | ROZPOCET
| VV |  | místnost N2014 | [15 empty] | VV | 2 | 1 | True | 0 | ROZPOCET
| VV |  | 15,91 |  | 15.91 | [13 empty] | VV | 2 | 2 | True | 0 | ROZPOCET
| VV |  | místnost N2015 | [15 empty] | VV | 2 | 1 | True | 0 | ROZPOCET
| VV |  | 18,51 |  | 18.51 | [13 empty] | VV | 2 | 2 | True | 0 | ROZPOCET
| VV |  | místnost N2016 | [15 empty] | VV | 2 | 1 | True | 0 | ROZPOCET
| VV |  | 18,28 |  | 18.28 | [13 empty] | VV | 2 | 2 | True | 0 | ROZPOCET
| VV |  | skladba P5b | [15 empty] | VV | 2 | 1 | True | 0 | ROZPOCET
| VV |  | místnost N2004 | [15 empty] | VV | 2 | 1 | True | 0 | ROZPOCET
| VV |  | 7,23 |  | 7.23 | [13 empty] | VV | 2 | 2 | True | 0 | ROZPOCET
| VV |  | místnost N2005 | [15 empty] | VV | 2 | 1 | True | 0 | ROZPOCET
| VV |  | 4,1 |  | 4.1 | [13 empty] | VV | 2 | 2 | True | 0 | ROZPOCET
| VV |  | skladba P5c | [15 empty] | VV | 2 | 1 | True | 0 | ROZPOCET
| VV |  | místnost N2007 | [15 empty] | VV | 2 | 1 | True | 0 | ROZPOCET
| VV |  | 16,6 |  | 16.6 | [13 empty] | VV | 2 | 2 | True | 0 | ROZPOCET
| VV |  | místnost N2008 | [15 empty] | VV | 2 | 1 | True | 0 | ROZPOCET
| VV |  | 34,14 |  | 34.14 | [13 empty] | VV | 2 | 2 | True | 0 | ROZPOCET
| VV |  | místnost N2010 | [15 empty] | VV | 2 | 1 | True | 0 | ROZPOCET
| VV |  | 24,61 |  | 24.61 | [13 empty] | VV | 2 | 2 | True | 0 | ROZPOCET
| VV |  | skladba P6a | [15 empty] | VV | 2 | 1 | True | 0 | ROZPOCET
| VV |  | místnost N2017 | [15 empty] | VV | 2 | 1 | True | 0 | ROZPOCET
| VV |  | 69,68 |  | 69.68 | [13 empty] | VV | 2 | 2 | True | 0 | ROZPOCET
| VV |  | skladba P6b | [15 empty] | VV | 2 | 1 | True | 0 | ROZPOCET
| VV |  | místnost N2024 | [15 empty] | VV | 2 | 1 | True | 0 | ROZPOCET
| VV |  | 6,26 |  | 6.26 | [13 empty] | VV | 2 | 2 | True | 0 | ROZPOCET
| VV |  | místnost N2025 | [15 empty] | VV | 2 | 1 | True | 0 | ROZPOCET
| VV |  | 5,94 |  | 5.94 | [13 empty] | VV | 2 | 2 | True | 0 | ROZPOCET
| VV |  | skladba P6d | [15 empty] | VV | 2 | 1 | True | 0 | ROZPOCET
| VV |  | místnost N2023 | [15 empty] | VV | 2 | 1 | True | 0 | ROZPOCET
| VV |  | 3,01 |  | 3.01 | [13 empty] | VV | 2 | 2 | True | 0 | ROZPOCET
| VV |  | skladba P7a | [15 empty] | VV | 2 | 1 | True | 0 | ROZPOCET
| VV |  | místnost N2018 | [15 empty] | VV | 2 | 1 | True | 0 | ROZPOCET
| VV |  | 19,95 |  | 19.95 | [13 empty] | VV | 2 | 2 | True | 0 | ROZPOCET
| VV |  | místnost N2019 | [15 empty] | VV | 2 | 1 | True | 0 | ROZPOCET
| VV |  | 37,68 |  | 37.68 | [13 empty] | VV | 2 | 2 | True | 0 | ROZPOCET
| VV |  | místnost N2021 | [15 empty] | VV | 2 | 1 | True | 0 | ROZPOCET
| VV |  | 7,55 |  | 7.55 | [13 empty] | VV | 2 | 2 | True | 0 | ROZPOCET
| VV |  | místnost N2022 | [15 empty] | VV | 2 | 1 | True | 0 | ROZPOCET
| VV |  | 9,08 |  | 9.08 | [13 empty] | VV | 2 | 2 | True | 0 | ROZPOCET
| VV |  | skladba P7c | [15 empty] | VV | 2 | 1 | True | 0 | ROZPOCET
| VV |  | místnost N2020 | [15 empty] | VV | 2 | 1 | True | 0 | ROZPOCET
| VV |  | 52,48 |  | 52.48 | [13 empty] | VV | 2 | 2 | True | 0 | ROZPOCET
| VV |  | skladba P9 | [15 empty] | VV | 2 | 1 | True | 0 | ROZPOCET
| VV |  | 4,2 |  | 4.2 | [13 empty] | VV | 2 | 2 | True | 0 | ROZPOCET
| VV |  | Mezisoučet |  | 434.79 | [13 empty] | VV | 2 | 3 | True | 0 | ROZPOCET
| VV |  | 3.NP | [15 empty] | VV | 2 | 1 | True | 0 | ROZPOCET
| VV |  | skladba P5b | [15 empty] | VV | 2 | 1 | True | 0 | ROZPOCET
| VV |  | místnost N3004 | [15 empty] | VV | 2 | 1 | True | 0 | ROZPOCET
| VV |  | 5,02 |  | 5.02 | [13 empty] | VV | 2 | 2 | True | 0 | ROZPOCET
| VV |  | místnost N3005 | [15 empty] | VV | 2 | 1 | True | 0 | ROZPOCET
| VV |  | 8,59 |  | 8.59 | [13 empty] | VV | 2 | 2 | True | 0 | ROZPOCET
| VV |  | skladba P6a | [15 empty] | VV | 2 | 1 | True | 0 | ROZPOCET
| VV |  | místnost N3006 | [15 empty] | VV | 2 | 1 | True | 0 | ROZPOCET
| VV |  | 11,99 |  | 11.99 | [13 empty] | VV | 2 | 2 | True | 0 | ROZPOCET
| VV |  | místnost N3008 | [15 empty] | VV | 2 | 1 | True | 0 | ROZPOCET
| VV |  | 32,15 |  | 32.15 | [13 empty] | VV | 2 | 2 | True | 0 | ROZPOCET
| VV |  | místnost N3009 | [15 empty] | VV | 2 | 1 | True | 0 | ROZPOCET
| VV |  | 42,84 |  | 42.84 | [13 empty] | VV | 2 | 2 | True | 0 | ROZPOCET
| VV |  | místnost N3010 | [15 empty] | VV | 2 | 1 | True | 0 | ROZPOCET
| VV |  | 32,51 |  | 32.51 | [13 empty] | VV | 2 | 2 | True | 0 | ROZPOCET
| VV |  | místnost N3011 | [15 empty] | VV | 2 | 1 | True | 0 | ROZPOCET
| VV |  | 11,99 |  | 11.99 | [13 empty] | VV | 2 | 2 | True | 0 | ROZPOCET
| VV |  | místnost N3012 | [15 empty] | VV | 2 | 1 | True | 0 | ROZPOCET
| VV |  | 14,33 |  | 14.33 | [13 empty] | VV | 2 | 2 | True | 0 | ROZPOCET
| VV |  | místnost N3013 | [15 empty] | VV | 2 | 1 | True | 0 | ROZPOCET
| VV |  | 10,43 |  | 10.43 | [13 empty] | VV | 2 | 2 | True | 0 | ROZPOCET
| VV |  | místnost N3014 | [15 empty] | VV | 2 | 1 | True | 0 | ROZPOCET
| VV |  | 10,83 |  | 10.83 | [13 empty] | VV | 2 | 2 | True | 0 | ROZPOCET
| VV |  | místnost N3015 | [15 empty] | VV | 2 | 1 | True | 0 | ROZPOCET
| VV |  | 13,81 |  | 13.81 | [13 empty] | VV | 2 | 2 | True | 0 | ROZPOCET
| VV |  | skladba P6d | [15 empty] | VV | 2 | 1 | True | 0 | ROZPOCET
| VV |  | místnost N3016 | [15 empty] | VV | 2 | 1 | True | 0 | ROZPOCET
| VV |  | 5,75 |  | 5.75 | [13 empty] | VV | 2 | 2 | True | 0 | ROZPOCET
| VV |  | místnost N3018 | [15 empty] | VV | 2 | 1 | True | 0 | ROZPOCET
| VV |  | 2,25 |  | 2.25 | [13 empty] | VV | 2 | 2 | True | 0 | ROZPOCET
| VV |  | Mezisoučet |  | 202.49 | [13 empty] | VV | 2 | 3 | True | 0 | ROZPOCET
| VV |  | Součet |  | 637.28 | [13 empty] | VV | 2 | 4 | True | 1 | ROZPOCET
| VV |  | 637,28*1,05 'Přepočtené koeficientem množství |  | 669.144 | [13 empty] | VV | 2 | 2 | False | 1 | ROZPOCET
306 | M | 631668-02 | deska podlahová minerální pro kročejový útlum tl. 15 mm | m2 | 252.18 |  | 0 |  |  |  | základní |  | 0 | 0.0016 | 0.40349 | 0 | 0 | 32 | M | 2 |  |  |  | ROZPOCET | 0 | 0 | 0 | 0 | 0 | 1 | 0 | 16 | -1522602538
| VV |  | skladba P8a | [15 empty] | VV | 2 | 1 | True | 0 | ROZPOCET
| VV |  | místnost N3020 | [15 empty] | VV | 2 | 1 | True | 0 | ROZPOCET
| VV |  | 252,18 |  | 252.18 | [13 empty] | VV | 2 | 2 | True | 1 | ROZPOCET
307 | M | 283723090 | deska z pěnového polystyrenu EPS 100 S 1000 x 500 x 100 mm | m2 | 183.992 |  | 0 | CS ÚRS 2017 01 |  |  | základní |  | 0 | 0.0025 | 0.45998 | 0 | 0 | 32 | M | 2 |  |  |  | ROZPOCET | 0 | 0 | 0 | 0 | 0 | 1 | 0 | 16 | -730297991
| P |  | Poznámka k položce: lambda=0,037 [W / m K] | [15 empty] | P | 2
| VV |  | 175,23*1,05 'Přepočtené koeficientem množství |  | 183.992 | [13 empty] | VV | 2 | 2 | False | 1 | ROZPOCET
308 | M | 283759120 | deska z pěnového polystyrenu EPS 150 S 1000 x 500 x 80 mm | m2 | 244.199 |  | 0 | CS ÚRS 2017 01 |  |  | základní |  | 0 | 0.0024 | 0.58608 | 0 | 0 | 32 | M | 2 |  |  |  | ROZPOCET | 0 | 0 | 0 | 0 | 0 | 1 | 0 | 16 | -1945632528
| P |  | Poznámka k položce: lambda=0,035 [W / m K] | [15 empty] | P | 2
| VV |  | 2.NP | [15 empty] | VV | 2 | 1 | True | 0 | ROZPOCET
| VV |  | skladba P5a | [15 empty] | VV | 2 | 1 | True | 0 | ROZPOCET
| VV |  | místnost N2006 | [15 empty] | VV | 2 | 1 | True | 0 | ROZPOCET
| VV |  | 21,42 |  | 21.42 | [13 empty] | VV | 2 | 2 | True | 0 | ROZPOCET
| VV |  | místnost N2009 | [15 empty] | VV | 2 | 1 | True | 0 | ROZPOCET
| VV |  | 13,3 |  | 13.3 | [13 empty] | VV | 2 | 2 | True | 0 | ROZPOCET
| VV |  | místnost N2011 | [15 empty] | VV | 2 | 1 | True | 0 | ROZPOCET
| VV |  | 9,17 |  | 9.17 | [13 empty] | VV | 2 | 2 | True | 0 | ROZPOCET
| VV |  | místnost N2012 | [15 empty] | VV | 2 | 1 | True | 0 | ROZPOCET
| VV |  | 17,8 |  | 17.8 | [13 empty] | VV | 2 | 2 | True | 0 | ROZPOCET
| VV |  | místnost N2013 | [15 empty] | VV | 2 | 1 | True | 0 | ROZPOCET
| VV |  | 17,89 |  | 17.89 | [13 empty] | VV | 2 | 2 | True | 0 | ROZPOCET
| VV |  | místnost N2014 | [15 empty] | VV | 2 | 1 | True | 0 | ROZPOCET
| VV |  | 15,91 |  | 15.91 | [13 empty] | VV | 2 | 2 | True | 0 | ROZPOCET
| VV |  | místnost N2015 | [15 empty] | VV | 2 | 1 | True | 0 | ROZPOCET
| VV |  | 18,51 |  | 18.51 | [13 empty] | VV | 2 | 2 | True | 0 | ROZPOCET
| VV |  | místnost N2016 | [15 empty] | VV | 2 | 1 | True | 0 | ROZPOCET
| VV |  | 18,28 |  | 18.28 | [13 empty] | VV | 2 | 2 | True | 0 | ROZPOCET
| VV |  | skladba P5b | [15 empty] | VV | 2 | 1 | True | 0 | ROZPOCET
| VV |  | místnost N2004 | [15 empty] | VV | 2 | 1 | True | 0 | ROZPOCET
| VV |  | 7,23 |  | 7.23 | [13 empty] | VV | 2 | 2 | True | 0 | ROZPOCET
| VV |  | místnost N2005 | [15 empty] | VV | 2 | 1 | True | 0 | ROZPOCET
| VV |  | 4,1 |  | 4.1 | [13 empty] | VV | 2 | 2 | True | 0 | ROZPOCET
| VV |  | skladba P5c | [15 empty] | VV | 2 | 1 | True | 0 | ROZPOCET
| VV |  | místnost N2007 | [15 empty] | VV | 2 | 1 | True | 0 | ROZPOCET
| VV |  | 16,6 |  | 16.6 | [13 empty] | VV | 2 | 2 | True | 0 | ROZPOCET
| VV |  | místnost N2008 | [15 empty] | VV | 2 | 1 | True | 0 | ROZPOCET
| VV |  | 34,14 |  | 34.14 | [13 empty] | VV | 2 | 2 | True | 0 | ROZPOCET
| VV |  | místnost N2010 | [15 empty] | VV | 2 | 1 | True | 0 | ROZPOCET
| VV |  | 24,61 |  | 24.61 | [13 empty] | VV | 2 | 2 | True | 0 | ROZPOCET
| VV |  | Mezisoučet |  | 218.96 | [13 empty] | VV | 2 | 3 | True | 0 | ROZPOCET
| VV |  | 3.NP | [15 empty] | VV | 2 | 1 | True | 0 | ROZPOCET
| VV |  | skladba P5b | [15 empty] | VV | 2 | 1 | True | 0 | ROZPOCET
| VV |  | místnost N3004 | [15 empty] | VV | 2 | 1 | True | 0 | ROZPOCET
| VV |  | 5,02 |  | 5.02 | [13 empty] | VV | 2 | 2 | True | 0 | ROZPOCET
| VV |  | místnost N3005 | [15 empty] | VV | 2 | 1 | True | 0 | ROZPOCET
| VV |  | 8,59 |  | 8.59 | [13 empty] | VV | 2 | 2 | True | 0 | ROZPOCET
| VV |  | Mezisoučet |  | 13.61 | [13 empty] | VV | 2 | 3 | True | 0 | ROZPOCET
| VV |  | Součet |  | 232.57 | [13 empty] | VV | 2 | 4 | True | 1 | ROZPOCET
| VV |  | 232,57*1,05 'Přepočtené koeficientem množství |  | 244.199 | [13 empty] | VV | 2 | 2 | False | 1 | ROZPOCET
309 | M | 283759140 | deska z pěnového polystyrenu EPS 150 S 1000 x 500 x 100 mm | m2 | 347.498 |  | 0 | CS ÚRS 2017 01 |  |  | základní |  | 0 | 0.003 | 1.0425 | 0 | 0 | 32 | M | 2 |  |  |  | ROZPOCET | 0 | 0 | 0 | 0 | 0 | 1 | 0 | 16 | 1582494597
| P |  | Poznámka k položce: lambda=0,035 [W / m K] | [15 empty] | P | 2
| VV |  | 1.NP | [15 empty] | VV | 2 | 1 | True | 0 | ROZPOCET
| VV |  | skladba P4a | [15 empty] | VV | 2 | 1 | True | 0 | ROZPOCET
| VV |  | místnost N1007 | [15 empty] | VV | 2 | 1 | True | 0 | ROZPOCET
| VV |  | 7,34 |  | 7.34 | [13 empty] | VV | 2 | 2 | True | 0 | ROZPOCET
| VV |  | místnost N1008 | [15 empty] | VV | 2 | 1 | True | 0 | ROZPOCET
| VV |  | 12,71 |  | 12.71 | [13 empty] | VV | 2 | 2 | True | 0 | ROZPOCET
| VV |  | místnost N1009 | [15 empty] | VV | 2 | 1 | True | 0 | ROZPOCET
| VV |  | 15,95 |  | 15.95 | [13 empty] | VV | 2 | 2 | True | 0 | ROZPOCET
| VV |  | místnost N1010 | [15 empty] | VV | 2 | 1 | True | 0 | ROZPOCET
| VV |  | 15,95 |  | 15.95 | [13 empty] | VV | 2 | 2 | True | 0 | ROZPOCET
| VV |  | místnost N1011 | [15 empty] | VV | 2 | 1 | True | 0 | ROZPOCET
| VV |  | 43,34 |  | 43.34 | [13 empty] | VV | 2 | 2 | True | 0 | ROZPOCET
| VV |  | místnost N1012 | [15 empty] | VV | 2 | 1 | True | 0 | ROZPOCET
| VV |  | 15,95 |  | 15.95 | [13 empty] | VV | 2 | 2 | True | 0 | ROZPOCET
| VV |  | místnost N1013 | [15 empty] | VV | 2 | 1 | True | 0 | ROZPOCET
| VV |  | 15,94 |  | 15.94 | [13 empty] | VV | 2 | 2 | True | 0 | ROZPOCET
| VV |  | místnost N1014 | [15 empty] | VV | 2 | 1 | True | 0 | ROZPOCET
| VV |  | 16,34 |  | 16.34 | [13 empty] | VV | 2 | 2 | True | 0 | ROZPOCET
| VV |  | místnost N1015 | [15 empty] | VV | 2 | 1 | True | 0 | ROZPOCET
| VV |  | 16,94 |  | 16.94 | [13 empty] | VV | 2 | 2 | True | 0 | ROZPOCET
| VV |  | místnost N1016 | [15 empty] | VV | 2 | 1 | True | 0 | ROZPOCET
| VV |  | 9,86 |  | 9.86 | [13 empty] | VV | 2 | 2 | True | 0 | ROZPOCET
| VV |  | místnost N1017 | [15 empty] | VV | 2 | 1 | True | 0 | ROZPOCET
| VV |  | 8,55 |  | 8.55 | [13 empty] | VV | 2 | 2 | True | 0 | ROZPOCET
| VV |  | místnost N1018 | [15 empty] | VV | 2 | 1 | True | 0 | ROZPOCET
| VV |  | 68,48 |  | 68.48 | [13 empty] | VV | 2 | 2 | True | 0 | ROZPOCET
| VV |  | místnost N1019 | [15 empty] | VV | 2 | 1 | True | 0 | ROZPOCET
| VV |  | 16,87 |  | 16.87 | [13 empty] | VV | 2 | 2 | True | 0 | ROZPOCET
| VV |  | místnost N1020 | [15 empty] | VV | 2 | 1 | True | 0 | ROZPOCET
| VV |  | 40,39 |  | 40.39 | [13 empty] | VV | 2 | 2 | True | 0 | ROZPOCET
| VV |  | Mezisoučet |  | 304.61 | [13 empty] | VV | 2 | 3 | True | 0 | ROZPOCET
| VV |  | skladba P4b | [15 empty] | VV | 2 | 1 | True | 0 | ROZPOCET
| VV |  | místnost N1005 | [15 empty] | VV | 2 | 1 | True | 0 | ROZPOCET
| VV |  | 6,99 |  | 6.99 | [13 empty] | VV | 2 | 2 | True | 0 | ROZPOCET
| VV |  | místnost N1006 | [15 empty] | VV | 2 | 1 | True | 0 | ROZPOCET
| VV |  | 4,1 |  | 4.1 | [13 empty] | VV | 2 | 2 | True | 0 | ROZPOCET
| VV |  | místnost N1022 | [15 empty] | VV | 2 | 1 | True | 0 | ROZPOCET
| VV |  | 3,68 |  | 3.68 | [13 empty] | VV | 2 | 2 | True | 0 | ROZPOCET
| VV |  | místnost N1023 | [15 empty] | VV | 2 | 1 | True | 0 | ROZPOCET
| VV |  | 1,74 |  | 1.74 | [13 empty] | VV | 2 | 2 | True | 0 | ROZPOCET
| VV |  | místnost N1024 | [15 empty] | VV | 2 | 1 | True | 0 | ROZPOCET
| VV |  | 4,09 |  | 4.09 | [13 empty] | VV | 2 | 2 | True | 0 | ROZPOCET
| VV |  | místnost N1025 | [15 empty] | VV | 2 | 1 | True | 0 | ROZPOCET
| VV |  | 5,74 |  | 5.74 | [13 empty] | VV | 2 | 2 | True | 0 | ROZPOCET
| VV |  | Mezisoučet |  | 26.34 | [13 empty] | VV | 2 | 3 | True | 0 | ROZPOCET
| VV |  | Součet |  | 330.95 | [13 empty] | VV | 2 | 4 | True | 1 | ROZPOCET
| VV |  | 330,95*1,05 'Přepočtené koeficientem množství |  | 347.498 | [13 empty] | VV | 2 | 2 | False | 1 | ROZPOCET
310 | M | 283759900 | deska z pěnového polystyrenu EPS 150 S 1000 x 500 x 140 mm | m2 | 420.536 |  | 0 | CS ÚRS 2017 01 |  |  | základní |  | 0 | 0.0042 | 1.7663 | 0 | 0 | 32 | M | 2 |  |  |  | ROZPOCET | 0 | 0 | 0 | 0 | 0 | 1 | 0 | 16 | -1034260392
| P |  | Poznámka k položce: lambda=0,035 [W / m K] | [15 empty] | P | 2
| VV |  | 2.NP | [15 empty] | VV | 2 | 1 | True | 0 | ROZPOCET
| VV |  | skladba P6a | [15 empty] | VV | 2 | 1 | True | 0 | ROZPOCET
| VV |  | místnost N2017 | [15 empty] | VV | 2 | 1 | True | 0 | ROZPOCET
| VV |  | 69,68 |  | 69.68 | [13 empty] | VV | 2 | 2 | True | 0 | ROZPOCET
| VV |  | skladba P6b | [15 empty] | VV | 2 | 1 | True | 0 | ROZPOCET
| VV |  | místnost N2024 | [15 empty] | VV | 2 | 1 | True | 0 | ROZPOCET
| VV |  | 6,26 |  | 6.26 | [13 empty] | VV | 2 | 2 | True | 0 | ROZPOCET
| VV |  | místnost N2025 | [15 empty] | VV | 2 | 1 | True | 0 | ROZPOCET
| VV |  | 5,94 |  | 5.94 | [13 empty] | VV | 2 | 2 | True | 0 | ROZPOCET
| VV |  | skladba P6d | [15 empty] | VV | 2 | 1 | True | 0 | ROZPOCET
| VV |  | místnost N2023 | [15 empty] | VV | 2 | 1 | True | 0 | ROZPOCET
| VV |  | 3,01 |  | 3.01 | [13 empty] | VV | 2 | 2 | True | 0 | ROZPOCET
| VV |  | skladba P7a | [15 empty] | VV | 2 | 1 | True | 0 | ROZPOCET
| VV |  | místnost N2018 | [15 empty] | VV | 2 | 1 | True | 0 | ROZPOCET
| VV |  | 19,95 |  | 19.95 | [13 empty] | VV | 2 | 2 | True | 0 | ROZPOCET
| VV |  | místnost N2019 | [15 empty] | VV | 2 | 1 | True | 0 | ROZPOCET
| VV |  | 37,68 |  | 37.68 | [13 empty] | VV | 2 | 2 | True | 0 | ROZPOCET
| VV |  | místnost N2021 | [15 empty] | VV | 2 | 1 | True | 0 | ROZPOCET
| VV |  | 7,55 |  | 7.55 | [13 empty] | VV | 2 | 2 | True | 0 | ROZPOCET
| VV |  | místnost N2022 | [15 empty] | VV | 2 | 1 | True | 0 | ROZPOCET
| VV |  | 9,08 |  | 9.08 | [13 empty] | VV | 2 | 2 | True | 0 | ROZPOCET
| VV |  | skladba P7c | [15 empty] | VV | 2 | 1 | True | 0 | ROZPOCET
| VV |  | místnost N2020 | [15 empty] | VV | 2 | 1 | True | 0 | ROZPOCET
| VV |  | 52,48 |  | 52.48 | [13 empty] | VV | 2 | 2 | True | 0 | ROZPOCET
| VV |  | Mezisoučet |  | 211.63 | [13 empty] | VV | 2 | 3 | True | 0 | ROZPOCET
| VV |  | 3.NP | [15 empty] | VV | 2 | 1 | True | 0 | ROZPOCET
| VV |  | skladba P6a | [15 empty] | VV | 2 | 1 | True | 0 | ROZPOCET
| VV |  | místnost N3006 | [15 empty] | VV | 2 | 1 | True | 0 | ROZPOCET
| VV |  | 11,99 |  | 11.99 | [13 empty] | VV | 2 | 2 | True | 0 | ROZPOCET
| VV |  | místnost N3008 | [15 empty] | VV | 2 | 1 | True | 0 | ROZPOCET
| VV |  | 32,15 |  | 32.15 | [13 empty] | VV | 2 | 2 | True | 0 | ROZPOCET
| VV |  | místnost N3009 | [15 empty] | VV | 2 | 1 | True | 0 | ROZPOCET
| VV |  | 42,84 |  | 42.84 | [13 empty] | VV | 2 | 2 | True | 0 | ROZPOCET
| VV |  | místnost N3010 | [15 empty] | VV | 2 | 1 | True | 0 | ROZPOCET
| VV |  | 32,51 |  | 32.51 | [13 empty] | VV | 2 | 2 | True | 0 | ROZPOCET
| VV |  | místnost N3011 | [15 empty] | VV | 2 | 1 | True | 0 | ROZPOCET
| VV |  | 11,99 |  | 11.99 | [13 empty] | VV | 2 | 2 | True | 0 | ROZPOCET
| VV |  | místnost N3012 | [15 empty] | VV | 2 | 1 | True | 0 | ROZPOCET
| VV |  | 14,33 |  | 14.33 | [13 empty] | VV | 2 | 2 | True | 0 | ROZPOCET
| VV |  | místnost N3013 | [15 empty] | VV | 2 | 1 | True | 0 | ROZPOCET
| VV |  | 10,43 |  | 10.43 | [13 empty] | VV | 2 | 2 | True | 0 | ROZPOCET
| VV |  | místnost N3014 | [15 empty] | VV | 2 | 1 | True | 0 | ROZPOCET
| VV |  | 10,83 |  | 10.83 | [13 empty] | VV | 2 | 2 | True | 0 | ROZPOCET
| VV |  | místnost N3015 | [15 empty] | VV | 2 | 1 | True | 0 | ROZPOCET
| VV |  | 13,81 |  | 13.81 | [13 empty] | VV | 2 | 2 | True | 0 | ROZPOCET
| VV |  | skladba P6d | [15 empty] | VV | 2 | 1 | True | 0 | ROZPOCET
| VV |  | místnost N3016 | [15 empty] | VV | 2 | 1 | True | 0 | ROZPOCET
| VV |  | 5,75 |  | 5.75 | [13 empty] | VV | 2 | 2 | True | 0 | ROZPOCET
| VV |  | místnost N3018 | [15 empty] | VV | 2 | 1 | True | 0 | ROZPOCET
| VV |  | 2,25 |  | 2.25 | [13 empty] | VV | 2 | 2 | True | 0 | ROZPOCET
| VV |  | Mezisoučet |  | 188.88 | [13 empty] | VV | 2 | 3 | True | 0 | ROZPOCET
| VV |  | Součet |  | 400.51 | [13 empty] | VV | 2 | 4 | True | 1 | ROZPOCET
| VV |  | 400,51*1,05 'Přepočtené koeficientem množství |  | 420.536 | [13 empty] | VV | 2 | 2 | False | 1 | ROZPOCET
311 | M | 283763720 | deska z extrudovaného polystyrénu XPS - 1250 x 600 x 100 mm | m2 | 369.983 |  | 0 | CS ÚRS 2017 01 |  |  | základní |  | 0 | 0.003 | 1.1099 | 0 | 0 | 32 | M | 2 |  |  |  | ROZPOCET | 0 | 0 | 0 | 0 | 0 | 1 | 0 | 16 | -896020276
| P |  | Poznámka k položce: podlah | [15 empty] | P | 2
| VV |  | 1.PP | [15 empty] | VV | 2 | 1 | True | 0 | ROZPOCET
| VV |  | skladba P1d, P2a, P2b, P2c - XPS - 100 mm | [15 empty] | VV | 2 | 1 | True | 0 | ROZPOCET
| VV |  | deska P1002 | [15 empty] | VV | 2 | 1 | True | 0 | ROZPOCET
| VV |  | 43,4 |  | 43.4 | [13 empty] | VV | 2 | 2 | True | 0 | ROZPOCET
| VV |  | místnosti , P1004a,b, P1005 | [15 empty] | VV | 2 | 1 | True | 0 | ROZPOCET
| VV |  | 4*4,05 |  | 16.2 | [13 empty] | VV | 2 | 2 | True | 0 | ROZPOCET
| VV |  | místnost P1006 | [15 empty] | VV | 2 | 1 | True | 0 | ROZPOCET
| VV |  | 7,83 |  | 7.83 | [13 empty] | VV | 2 | 2 | True | 0 | ROZPOCET
| VV |  | deska P1007 | [15 empty] | VV | 2 | 1 | True | 0 | ROZPOCET
| VV |  | 17,83 |  | 17.83 | [13 empty] | VV | 2 | 2 | True | 0 | ROZPOCET
| VV |  | místnost P1009 | [15 empty] | VV | 2 | 1 | True | 0 | ROZPOCET
| VV |  | 43,23 |  | 43.23 | [13 empty] | VV | 2 | 2 | True | 0 | ROZPOCET
| VV |  | místnost P1010 | [15 empty] | VV | 2 | 1 | True | 0 | ROZPOCET
| VV |  | 15,94 |  | 15.94 | [13 empty] | VV | 2 | 2 | True | 0 | ROZPOCET
| VV |  | místnost P1011 | [15 empty] | VV | 2 | 1 | True | 0 | ROZPOCET
| VV |  | 56,71 |  | 56.71 | [13 empty] | VV | 2 | 2 | True | 0 | ROZPOCET
| VV |  | místnost P1012 | [15 empty] | VV | 2 | 1 | True | 0 | ROZPOCET
| VV |  | 7,2 |  | 7.2 | [13 empty] | VV | 2 | 2 | True | 0 | ROZPOCET
| VV |  | místnost P1013 | [15 empty] | VV | 2 | 1 | True | 0 | ROZPOCET
| VV |  | 3,47 |  | 3.47 | [13 empty] | VV | 2 | 2 | True | 0 | ROZPOCET
| VV |  | deska P1014 + deska P1015 | [15 empty] | VV | 2 | 1 | True | 0 | ROZPOCET
| VV |  | (2,1*3,75) |  | 7.875 | [13 empty] | VV | 2 | 2 | True | 0 | ROZPOCET
| VV |  | deska P1016 | [15 empty] | VV | 2 | 1 | True | 0 | ROZPOCET
| VV |  | 6,78 |  | 6.78 | [13 empty] | VV | 2 | 2 | True | 0 | ROZPOCET
| VV |  | deska P1017 | [15 empty] | VV | 2 | 1 | True | 0 | ROZPOCET
| VV |  | 4,43+2*0,15 |  | 4.73 | [13 empty] | VV | 2 | 2 | True | 0 | ROZPOCET
| VV |  | prostory dveří | [15 empty] | VV | 2 | 1 | True | 0 | ROZPOCET
| VV |  | 6*1*0,15 |  | 0.9 | [13 empty] | VV | 2 | 2 | True | 0 | ROZPOCET
| VV |  | Mezisoučet |  | 232.095 | [13 empty] | VV | 2 | 3 | True | 0 | ROZPOCET
| VV |  | 1.NP | [15 empty] | VV | 2 | 1 | True | 0 | ROZPOCET
| VV |  | skladba P2f | [15 empty] | VV | 2 | 1 | True | 0 | ROZPOCET
| VV |  | místnost N1001 | [15 empty] | VV | 2 | 1 | True | 0 | ROZPOCET
| VV |  | 15,44 |  | 15.44 | [13 empty] | VV | 2 | 2 | True | 0 | ROZPOCET
| VV |  | místnost N1002 | [15 empty] | VV | 2 | 1 | True | 0 | ROZPOCET
| VV |  | 32,52 |  | 32.52 | [13 empty] | VV | 2 | 2 | True | 0 | ROZPOCET
| VV |  | místnost N1027 | [15 empty] | VV | 2 | 1 | True | 0 | ROZPOCET
| VV |  | 4,42 |  | 4.42 | [13 empty] | VV | 2 | 2 | True | 0 | ROZPOCET
| VV |  | Mezisoučet |  | 52.38 | [13 empty] | VV | 2 | 3 | True | 0 | ROZPOCET
| VV |  | skladba P11 | [15 empty] | VV | 2 | 1 | True | 0 | ROZPOCET
| VV |  | místnost N1021 | [15 empty] | VV | 2 | 1 | True | 0 | ROZPOCET
| VV |  | 67,89 |  | 67.89 | [13 empty] | VV | 2 | 2 | True | 0 | ROZPOCET
| VV |  | Mezisoučet |  | 67.89 | [13 empty] | VV | 2 | 3 | True | 0 | ROZPOCET
| VV |  | Součet |  | 352.365 | [13 empty] | VV | 2 | 4 | True | 1 | ROZPOCET
| VV |  | 352,365*1,05 'Přepočtené koeficientem množství |  | 369.983 | [13 empty] | VV | 2 | 2 | False | 1 | ROZPOCET
312 | K | 713130813 | Odstranění tepelné izolace stěn volně kladené z vláknitých materiálů tl přes 100 mm | m2 | 129.188 |  | 0 | CS ÚRS 2017 01 |  |  | základní |  | 0 | 0 | 0 | 0.00175 | 0.22608 | 16 | K | 2 |  |  |  | ROZPOCET | 0 | 0 | 0 | 0 | 0 | 1 | 0 | 16 | -562642419
| PSC |  | Poznámka k souboru cen: 1. Ceny se používají pro odstraňování jednovrstvé a dvouvrstvé izolace, další vrstvy se oceňují individuálně. 2. U cen odstraňování polystyrenu připevněného lepením nerozlišujeme způsob nalepení. 3. V ceně nejsou započteny náklady na odstranění separačních vrstev. Tyto práce lze oceňovat příslušnými cenami katalogu 800–711 Izolace proti vodě, vlhkosti a plynům. | [15 empty] | PSC | 2
| VV |  | izolace mezi pokoji | [15 empty] | VV | 2 | 1 | True | 0 | ROZPOCET
| VV |  | 13*3,75*2,65 |  | 129.188 | [13 empty] | VV | 2 | 2 | True | 1 | ROZPOCET
313 | K | 713131141 | Montáž izolace tepelné stěn a základů lepením celoplošně rohoží, pásů, dílců, desek | m2 | 277.318 |  | 0 | CS ÚRS 2017 01 |  |  | základní |  | 0 | 0.006 | 1.6639 | 0 | 0 | 16 | K | 2 |  |  |  | ROZPOCET | 0 | 0 | 0 | 0 | 0 | 1 | 0 | 16 | 1448856074
| PSC |  | Poznámka k souboru cen: 1. Položky Montáž tepelných izolací stěn lze použít i pro ocenění montáže svislých tepelných izolací základových konstrukcí (základové pásy, desky apod.). 2. V cenách -1161 až -1167 nejsou započteny náklady na podkladní rošt a olištování zdí; tyto se oceňují pro kovový rošt cenami souboru 763 12-16 katalogu 763 - Konstrukce suché výstavby nebo pro dřevěný rošt cenami souboru 766 41-72 katalogu 766 – Konstrukce truhlářské. | [15 empty] | PSC | 2
| VV |  | zateplení pod terénem | [15 empty] | VV | 2 | 1 | True | 0 | ROZPOCET
| VV |  | prohlubovaná část po obvodě | [15 empty] | VV | 2 | 1 | True | 0 | ROZPOCET
| VV |  | 2*(15,8+5,35+0,12)*2,3 |  | 97.842 | [13 empty] | VV | 2 | 2 | True | 0 | ROZPOCET
| VV |  | 2*5*2,3 |  | 23 | [13 empty] | VV | 2 | 2 | True | 0 | ROZPOCET
| VV |  | Mezisoučet |  | 120.842 | [13 empty] | VV | 2 | 3 | True | 0 | ROZPOCET
| VV |  | zbylá část po obvodě | [15 empty] | VV | 2 | 1 | True | 0 | ROZPOCET
| VV |  | (5,05+4,15+12,35+0,75+1,575+0,12+0,75+6,225+1,15+11,45+3,1+3,1+3,95+4,85+1,15+1,6)*1,8 |  | 110.376 | [13 empty] | VV | 2 | 2 | True | 0 | ROZPOCET
| VV |  | Mezisoučet |  | 110.376 | [13 empty] | VV | 2 | 3 | True | 0 | ROZPOCET
| VV |  | předsazená konstrukce štítů tepelná izolace tl. 50 mm | [15 empty] | VV | 2 | 1 | True | 0 | ROZPOCET
| VV |  | 2*((4,2*4,6)/2) |  | 19.32 | [13 empty] | VV | 2 | 2 | True | 0 | ROZPOCET
| VV |  | předsazená konstrukce štítů tepelná izolace tl. 60 mm | [15 empty] | VV | 2 | 1 | True | 0 | ROZPOCET
| VV |  | 2*((2*4,6)/2) |  | 9.2 | [13 empty] | VV | 2 | 2 | True | 0 | ROZPOCET
| VV |  | předsazená konstrukce štítů tepelná izolace tl. 160 mm | [15 empty] | VV | 2 | 1 | True | 0 | ROZPOCET
| VV |  | ((6*5,86)/2) |  | 17.58 | [13 empty] | VV | 2 | 2 | True | 0 | ROZPOCET
| VV |  | Mezisoučet |  | 46.1 | [13 empty] | VV | 2 | 3 | True | 0 | ROZPOCET
| VV |  | Součet |  | 277.318 | [13 empty] | VV | 2 | 4 | True | 1 | ROZPOCET
314 | M | 283764230 | deska z extrudovaného polystyrénu XPS 300 SF 120 mm | m2 | 242.779 |  | 0 | CS ÚRS 2017 01 |  |  | základní |  | 0 | 0.0036 | 0.874 | 0 | 0 | 32 | M | 2 |  |  |  | ROZPOCET | 0 | 0 | 0 | 0 | 0 | 1 | 0 | 16 | -885144699
| VV |  | 231,218*1,05 'Přepočtené koeficientem množství |  | 242.779 | [13 empty] | VV | 2 | 2 | False | 1 | ROZPOCET
315 | M | 63150-M1 | tepelná izolace z minerálních vláken tl. 50 mm | m2 | 20.286 |  | 0 |  |  |  | základní |  | 0 | 0.0062 | 0.12577 | 0 | 0 | 32 | M | 2 |  |  |  | ROZPOCET | 0 | 0 | 0 | 0 | 0 | 1 | 0 | 16 | 172634619
| VV |  | předsazená konstrukce štítů tepelná izolace tl. 50 mm | [15 empty] | VV | 2 | 1 | True | 0 | ROZPOCET
| VV |  | 2*((4,2*4,6)/2) |  | 19.32 | [13 empty] | VV | 2 | 2 | True | 1 | ROZPOCET
| VV |  | 19,32*1,05 'Přepočtené koeficientem množství |  | 20.286 | [13 empty] | VV | 2 | 2 | False | 1 | ROZPOCET
316 | M | 63150-M2 | tepelná izolace z minerálních vláken tl. 60 mm | m2 | 9.66 |  | 0 |  |  |  | základní |  | 0 | 0.0062 | 0.059892 | 0 | 0 | 32 | M | 2 |  |  |  | ROZPOCET | 0 | 0 | 0 | 0 | 0 | 1 | 0 | 16 | -430259433
| VV |  | předsazená konstrukce štítů tepelná izolace tl. 60 mm | [15 empty] | VV | 2 | 1 | True | 0 | ROZPOCET
| VV |  | 2*((2*4,6)/2) |  | 9.2 | [13 empty] | VV | 2 | 2 | True | 1 | ROZPOCET
| VV |  | 9,2*1,05 'Přepočtené koeficientem množství |  | 9.66 | [13 empty] | VV | 2 | 2 | False | 1 | ROZPOCET
317 | M | 63150-M3 | tepelná izolace z minerálních vláken tl. 160 mm | m2 | 18.459 |  | 0 |  |  |  | základní |  | 0 | 0.0062 | 0.11445 | 0 | 0 | 32 | M | 2 |  |  |  | ROZPOCET | 0 | 0 | 0 | 0 | 0 | 1 | 0 | 16 | -1747285535
| VV |  | předsazená konstrukce štítů tepelná izolace tl. 160 mm | [15 empty] | VV | 2 | 1 | True | 0 | ROZPOCET
| VV |  | ((6*5,86)/2) |  | 17.58 | [13 empty] | VV | 2 | 2 | True | 1 | ROZPOCET
| VV |  | 17,58*1,05 'Přepočtené koeficientem množství |  | 18.459 | [13 empty] | VV | 2 | 2 | False | 1 | ROZPOCET
318 | K | 713131151 | Montáž izolace tepelné stěn a základů volně vloženými rohožemi, pásy, dílci, deskami 1 vrstva | m2 | 238.781 |  | 0 | CS ÚRS 2017 01 |  |  | základní |  | 0 | 0 | 0 | 0 | 0 | 16 | K | 2 |  |  |  | ROZPOCET | 0 | 0 | 0 | 0 | 0 | 1 | 0 | 16 | -1596367594
| PSC |  | Poznámka k souboru cen: 1. Položky Montáž tepelných izolací stěn lze použít i pro ocenění montáže svislých tepelných izolací základových konstrukcí (základové pásy, desky apod.). 2. V cenách -1161 až -1167 nejsou započteny náklady na podkladní rošt a olištování zdí; tyto se oceňují pro kovový rošt cenami souboru 763 12-16 katalogu 763 - Konstrukce suché výstavby nebo pro dřevěný rošt cenami souboru 766 41-72 katalogu 766 – Konstrukce truhlářské. | [15 empty] | PSC | 2
| VV |  | stěny vikýřů vnitřní skladba OP6 | [15 empty] | VV | 2 | 1 | True | 0 | ROZPOCET
| VV |  | 12*2*(2,3*1,5)/2 |  | 41.4 | [13 empty] | VV | 2 | 2 | True | 0 | ROZPOCET
| VV |  | 12*2*0,4*1 |  | 9.6 | [13 empty] | VV | 2 | 2 | True | 0 | ROZPOCET
| VV |  | 2*((1,5*2)/2) |  | 3 | [13 empty] | VV | 2 | 2 | True | 0 | ROZPOCET
| VV |  | Mezisoučet |  | 54 | [13 empty] | VV | 2 | 3 | True | 0 | ROZPOCET
| VV |  | stěny vikýřů vnitřní skladba 160 mm - skladba OP6 | [15 empty] | VV | 2 | 1 | True | 0 | ROZPOCET
| VV |  | 12*2*(2,3*1,5)/2 |  | 41.4 | [13 empty] | VV | 2 | 2 | True | 0 | ROZPOCET
| VV |  | 12*2*0,4*1 |  | 9.6 | [13 empty] | VV | 2 | 2 | True | 0 | ROZPOCET
| VV |  | 2*((1,5*2)/2) |  | 3 | [13 empty] | VV | 2 | 2 | True | 0 | ROZPOCET
| VV |  | Mezisoučet |  | 54 | [13 empty] | VV | 2 | 3 | True | 0 | ROZPOCET
| VV |  | izolace pod oknem | [15 empty] | VV | 2 | 1 | True | 0 | ROZPOCET
| VV |  | 12*1,2*0,8 |  | 11.52 | [13 empty] | VV | 2 | 2 | True | 0 | ROZPOCET
| VV |  | izolace mezi krovem a podkrovím viz řez A-A v místě schodiště | [15 empty] | VV | 2 | 1 | True | 0 | ROZPOCET
| VV |  | 1*9 |  | 9 | [13 empty] | VV | 2 | 2 | True | 0 | ROZPOCET
| VV |  | izolace po obvodu za podkrovím mezi podlahou a izolací mezi krokvemi levá část tl. 160 mm | [15 empty] | VV | 2 | 1 | True | 0 | ROZPOCET
| VV |  | (2*30,65+9,8)*0,8 |  | 56.88 | [13 empty] | VV | 2 | 2 | True | 0 | ROZPOCET
| VV |  | izolace po obvodu za podkrovím mezi podlahou a izolací mezi krokvemi pravá část tl. 140 mm | [15 empty] | VV | 2 | 1 | True | 0 | ROZPOCET
| VV |  | (6,05+11,05+6,425+3,1+13,4+3,2+6,2+11,15+10,6)*0,75 |  | 53.381 | [13 empty] | VV | 2 | 2 | True | 0 | ROZPOCET
| VV |  | Součet |  | 238.781 | [13 empty] | VV | 2 | 4 | True | 1 | ROZPOCET
319 | M | 6314-01 | tepelná izolace z kamenné vlny tl. 40 mm | m2 | 56.7 |  | 0 |  |  |  | základní |  | 0 | 0.006 | 0.3402 | 0 | 0 | 32 | M | 2 |  |  |  | ROZPOCET | 0 | 0 | 0 | 0 | 0 | 1 | 0 | 16 | 458925719
| VV |  | stěny vikýřů vnitřní skladba OP6 | [15 empty] | VV | 2 | 1 | True | 0 | ROZPOCET
| VV |  | 12*2*(2,3*1,5)/2 |  | 41.4 | [13 empty] | VV | 2 | 2 | True | 0 | ROZPOCET
| VV |  | 12*2*0,4*1 |  | 9.6 | [13 empty] | VV | 2 | 2 | True | 0 | ROZPOCET
| VV |  | 2*((1,5*2)/2) |  | 3 | [13 empty] | VV | 2 | 2 | True | 0 | ROZPOCET
| VV |  | Mezisoučet |  | 54 | [13 empty] | VV | 2 | 3 | True | 0 | ROZPOCET
| VV |  | Součet |  | 54 | [13 empty] | VV | 2 | 4 | True | 1 | ROZPOCET
| VV |  | 54*1,05 'Přepočtené koeficientem množství |  | 56.7 | [13 empty] | VV | 2 | 2 | False | 1 | ROZPOCET
320 | M | 6314-06 | tepelná izolace z minerálních vláken tl. 140 mm | m2 | 56.05 |  | 0 |  |  |  | základní |  | 0 | 0.006 | 0.3363 | 0 | 0 | 32 | M | 2 |  |  |  | ROZPOCET | 0 | 0 | 0 | 0 | 0 | 1 | 0 | 16 | 204059589
| VV |  | izolace po obvodu za podkrovím mezi podlahou a izolací mezi krokvemi pravá část tl. 140 mm | [15 empty] | VV | 2 | 1 | True | 0 | ROZPOCET
| VV |  | (6,05+11,05+6,425+3,1+13,4+3,2+6,2+11,15+10,6)*0,75 |  | 53.381 | [13 empty] | VV | 2 | 2 | True | 1 | ROZPOCET
| VV |  | 53,381*1,05 'Přepočtené koeficientem množství |  | 56.05 | [13 empty] | VV | 2 | 2 | False | 1 | ROZPOCET
321 | M | 6314-03 | tepelná izolace z minerálních vláken tl. 160 mm (λ = 0,0036 W/m.K) | m2 | 116.424 |  | 0 |  |  |  | základní |  | 0 | 0.006 | 0.69854 | 0 | 0 | 32 | M | 2 |  |  |  | ROZPOCET | 0 | 0 | 0 | 0 | 0 | 1 | 0 | 16 | 1674305530
| VV |  | stěny vikýřů vnější skladba OP6 | [15 empty] | VV | 2 | 1 | True | 0 | ROZPOCET
| VV |  | 12*2*(2,3*1,5)/2 |  | 41.4 | [13 empty] | VV | 2 | 2 | True | 0 | ROZPOCET
| VV |  | 12*2*0,4*1 |  | 9.6 | [13 empty] | VV | 2 | 2 | True | 0 | ROZPOCET
| VV |  | 2*((1,5*2)/2) |  | 3 | [13 empty] | VV | 2 | 2 | True | 0 | ROZPOCET
| VV |  | Mezisoučet |  | 54 | [13 empty] | VV | 2 | 3 | True | 0 | ROZPOCET
| VV |  | izolace po obvodu za podkrovím mezi podlahou a izolací mezi krokvemi levá část tl. 160 mm | [15 empty] | VV | 2 | 1 | True | 0 | ROZPOCET
| VV |  | (2*30,65+9,8)*0,8 |  | 56.88 | [13 empty] | VV | 2 | 2 | True | 0 | ROZPOCET
| VV |  | Mezisoučet |  | 56.88 | [13 empty] | VV | 2 | 3 | True | 0 | ROZPOCET
| VV |  | Součet |  | 110.88 | [13 empty] | VV | 2 | 4 | True | 1 | ROZPOCET
| VV |  | 110,88*1,05 'Přepočtené koeficientem množství |  | 116.424 | [13 empty] | VV | 2 | 2 | False | 1 | ROZPOCET
322 | M | 6314-05 | tepelná izolace z minerálních vláken tl. 200 mm | m2 | 9.45 |  | 0 |  |  |  | základní |  | 0 | 0.006 | 0.0567 | 0 | 0 | 32 | M | 2 |  |  |  | ROZPOCET | 0 | 0 | 0 | 0 | 0 | 1 | 0 | 16 | -1009225151
| VV |  | izolace mezi krovem a podkrovím viz řez A-A v místě schodiště | [15 empty] | VV | 2 | 1 | True | 0 | ROZPOCET
| VV |  | 1*9 |  | 9 | [13 empty] | VV | 2 | 2 | True | 1 | ROZPOCET
| VV |  | 9*1,05 'Přepočtené koeficientem množství |  | 9.45 | [13 empty] | VV | 2 | 2 | False | 1 | ROZPOCET
323 | K | 713141151 | Montáž izolace tepelné střech plochých kladené volně 1 vrstva rohoží, pásů, dílců, desek | m2 | 10.25 |  | 0 | CS ÚRS 2017 01 |  |  | základní |  | 0 | 0 | 0 | 0 | 0 | 16 | K | 2 |  |  |  | ROZPOCET | 0 | 0 | 0 | 0 | 0 | 1 | 0 | 16 | -2108804842
| PSC |  | Poznámka k souboru cen: 1. Množství tepelné izolace střech plochých atikovými pásky k ceně -1211 se určuje v m projektované délky obložení (bez přesahů) na obvodu ploché střechy. 2. Množství jednotek tepelné izolace střech plochých spádovými klíny k cenám -1311 až -1335 se určuje v m2 půdorysné projektované vyspádované plochy střechy. | [15 empty] | PSC | 2
| VV |  | skladba S4 | [15 empty] | VV | 2 | 1 | True | 0 | ROZPOCET
| VV |  | 10,25 |  | 10.25 | [13 empty] | VV | 2 | 2 | True | 1 | ROZPOCET
324 | M | 631481130 | deska minerální izolační tl.120 mm | m2 | 11.025 |  | 0 | CS ÚRS 2017 01 |  |  | základní |  | 0 | 0.00336 | 0.037044 | 0 | 0 | 32 | M | 2 |  |  |  | ROZPOCET | 0 | 0 | 0 | 0 | 0 | 1 | 0 | 16 | 379872005
| VV |  | 10,5*1,05 'Přepočtené koeficientem množství |  | 11.025 | [13 empty] | VV | 2 | 2 | False | 1 | ROZPOCET
325 | K | 713141311 | Montáž izolace tepelné střech plochých kladené volně, spádová vrstva | m2 | 10.5 |  | 0 | CS ÚRS 2017 01 |  |  | základní |  | 0 | 0 | 0 | 0 | 0 | 16 | K | 2 |  |  |  | ROZPOCET | 0 | 0 | 0 | 0 | 0 | 1 | 0 | 16 | 1486321739
| PSC |  | Poznámka k souboru cen: 1. Množství tepelné izolace střech plochých atikovými pásky k ceně -1211 se určuje v m projektované délky obložení (bez přesahů) na obvodu ploché střechy. 2. Množství jednotek tepelné izolace střech plochých spádovými klíny k cenám -1311 až -1335 se určuje v m2 půdorysné projektované vyspádované plochy střechy. | [15 empty] | PSC | 2
| VV |  | skladba S4 | [15 empty] | VV | 2 | 1 | True | 0 | ROZPOCET
| VV |  | 10,5 |  | 10.5 | [13 empty] | VV | 2 | 2 | True | 1 | ROZPOCET
326 | M | 6315079 | tepelná izolace z minerálních vláken - spádové klíny | m3 | 1.985 |  | 0 |  |  |  | základní |  | 0 | 0.0058 | 0.011513 | 0 | 0 | 32 | M | 2 |  |  |  | ROZPOCET | 0 | 0 | 0 | 0 | 0 | 1 | 0 | 16 | -540256498
| VV |  | skladba S4 | [15 empty] | VV | 2 | 1 | True | 0 | ROZPOCET
| VV |  | 10,5*0,18 |  | 1.89 | [13 empty] | VV | 2 | 2 | True | 1 | ROZPOCET
| VV |  | 1,89*1,05 'Přepočtené koeficientem množství |  | 1.985 | [13 empty] | VV | 2 | 2 | False | 1 | ROZPOCET
327 | K | 713151111 | Montáž izolace tepelné střech šikmých kladené volně mezi krokve rohoží, pásů, desek | m2 | 3193.2 |  | 0 | CS ÚRS 2017 01 |  |  | základní |  | 0 | 0 | 0 | 0 | 0 | 16 | K | 2 |  |  |  | ROZPOCET | 0 | 0 | 0 | 0 | 0 | 1 | 0 | 16 | 220936399
| PSC |  | Poznámka k souboru cen: 1. V cenách -1141 až -1147 nejsou započteny náklady na podkladní rošt a olištování zdí; tyto se oceňují pro kovový rošt cenami souboru 763 12-16 katalogu 763 - Konstrukce suché výstavby nebo pro dřevěný rošt cenami souboru 766 41-72 katalogu 766 – Konstrukce truhlářské. 2. V cenách -1211 až -1218 nejsou započteny náklady na osazení latí pokud rozteč krokví je větší než 1000 mm; tyto se oceňují cenami souboru 762 34-.. Bednění a laťování katalogu 762 - Konstrukce tesařské. | [15 empty] | PSC | 2
| P |  | Poznámka k položce: může být navržen i jiný poměr tl. izolací výsledná tl. však musí zůstat stejná | [15 empty] | P | 2
| VV |  | některé z izolací jsou kladeny mezi kleštiny nad rošt apod. toto v ceně zohlednit, nejdená se pouze o kladení mezi krokve | [15 empty] | VV | 2 | 1 | True | 0 | ROZPOCET
| VV |  | střecha 3.NP | [15 empty] | VV | 2 | 1 | True | 0 | ROZPOCET
| VV |  | skladba S1 | [15 empty] | VV | 2 | 1 | True | 0 | ROZPOCET
| VV |  | levá část - izolace tl. 220 mm - 1 x 120 + 1 x 100 | [15 empty] | VV | 2 | 1 | True | 0 | ROZPOCET
| VV |  | 2*(15+9,4+14+19,5+145+12*6+36+11+203+10) |  | 1069.8 | [13 empty] | VV | 2 | 2 | True | 0 | ROZPOCET
| VV |  | skladba S2 | [15 empty] | VV | 2 | 1 | True | 0 | ROZPOCET
| VV |  | pravá část izolace tl. 220 mm - 1 x 80 + 1 x 160 | [15 empty] | VV | 2 | 1 | True | 0 | ROZPOCET
| VV |  | 2*(9+18+2*7+42+27+127+27+18+9+62+130,7+1,7) |  | 970.8 | [13 empty] | VV | 2 | 2 | True | 0 | ROZPOCET
| VV |  | skladba S3 | [15 empty] | VV | 2 | 1 | True | 0 | ROZPOCET
| VV |  | izolace tl. 220 mm - 1 x 120 + 1 x 100 | [15 empty] | VV | 2 | 1 | True | 0 | ROZPOCET
| VV |  | 2*(42,4+1,7) |  | 88.2 | [13 empty] | VV | 2 | 2 | True | 0 | ROZPOCET
| VV |  | Mezisoučet |  | 2128.8 | [13 empty] | VV | 2 | 3 | True | 0 | ROZPOCET
| VV |  | skladba S1, S2, S3 | [15 empty] | VV | 2 | 1 | True | 0 | ROZPOCET
| VV |  | levá část - přídavná tepelná izolace z kamenné vlny tl. 50 mm | [15 empty] | VV | 2 | 1 | True | 0 | ROZPOCET
| VV |  | (15+9,4+14+19,5+145+12*6+36+11+203+10) |  | 534.9 | [13 empty] | VV | 2 | 2 | True | 0 | ROZPOCET
| VV |  | pravá část - přídavná tepelná izolace z kamenné vlny tl. 50 mm | [15 empty] | VV | 2 | 1 | True | 0 | ROZPOCET
| VV |  | (9+18+2*7+42+27+127+27+18+9+62+130,7+1,7) |  | 485.4 | [13 empty] | VV | 2 | 2 | True | 0 | ROZPOCET
| VV |  | šikmá část u schodiště | [15 empty] | VV | 2 | 1 | True | 0 | ROZPOCET
| VV |  | 42,4+1,7 |  | 44.1 | [13 empty] | VV | 2 | 2 | True | 0 | ROZPOCET
| VV |  | Mezisoučet |  | 1064.4 | [13 empty] | VV | 2 | 3 | True | 0 | ROZPOCET
| VV |  | Součet |  | 3193.2 | [13 empty] | VV | 2 | 4 | True | 1 | ROZPOCET
328 | M | 6315079-0 | tepelná izolace z minerálních vláken tl. 80 mm | m2 | 509.67 |  | 0 |  |  |  | základní |  | 0 | 0.0058 | 2.9561 | 0 | 0 | 32 | M | 2 |  |  |  | ROZPOCET | 0 | 0 | 0 | 0 | 0 | 1 | 0 | 16 | -1693864504
| VV |  | skladba S2 | [15 empty] | VV | 2 | 1 | True | 0 | ROZPOCET
| VV |  | pravá část izolace tl. 220 mm - 1 x 80 | [15 empty] | VV | 2 | 1 | True | 0 | ROZPOCET
| VV |  | (9+18+2*7+42+27+127+27+18+9+62+130,7+1,7) |  | 485.4 | [13 empty] | VV | 2 | 2 | True | 1 | ROZPOCET
| VV |  | 485,4*1,05 'Přepočtené koeficientem množství |  | 509.67 | [13 empty] | VV | 2 | 2 | False | 1 | ROZPOCET
329 | M | 6315079-1 | tepelná izolace z minerálních vláken tl. 100 mm | m2 | 607.95 |  | 0 |  |  |  | základní |  | 0 | 0.0058 | 3.5261 | 0 | 0 | 32 | M | 2 |  |  |  | ROZPOCET | 0 | 0 | 0 | 0 | 0 | 1 | 0 | 16 | 1834296539
| VV |  | skladba S1 | [15 empty] | VV | 2 | 1 | True | 0 | ROZPOCET
| VV |  | levá část - izolace tl. 220 mm - 1 x 100 | [15 empty] | VV | 2 | 1 | True | 0 | ROZPOCET
| VV |  | (15+9,4+14+19,5+145+12*6+36+11+203+10) |  | 534.9 | [13 empty] | VV | 2 | 2 | True | 0 | ROZPOCET
| VV |  | skladba S3 | [15 empty] | VV | 2 | 1 | True | 0 | ROZPOCET
| VV |  | izolace tl. 220 mm - 1 x 100 | [15 empty] | VV | 2 | 1 | True | 0 | ROZPOCET
| VV |  | (42,4+1,7) |  | 44.1 | [13 empty] | VV | 2 | 2 | True | 0 | ROZPOCET
| VV |  | Součet |  | 579 | [13 empty] | VV | 2 | 4 | True | 1 | ROZPOCET
| VV |  | 579*1,05 'Přepočtené koeficientem množství |  | 607.95 | [13 empty] | VV | 2 | 2 | False | 1 | ROZPOCET
330 | M | 6315079-2 | tepelná izolace z minerálních vláken tl. 120 mm | m2 | 607.95 |  | 0 |  |  |  | základní |  | 0 | 0.0062 | 3.7693 | 0 | 0 | 32 | M | 2 |  |  |  | ROZPOCET | 0 | 0 | 0 | 0 | 0 | 1 | 0 | 16 | 1303927615
| VV |  | skladba S1 | [15 empty] | VV | 2 | 1 | True | 0 | ROZPOCET
| VV |  | levá část - izolace tl. 220 mm - 1 x 120 | [15 empty] | VV | 2 | 1 | True | 0 | ROZPOCET
| VV |  | (15+9,4+14+19,5+145+12*6+36+11+203+10) |  | 534.9 | [13 empty] | VV | 2 | 2 | True | 0 | ROZPOCET
| VV |  | skladba S3 | [15 empty] | VV | 2 | 1 | True | 0 | ROZPOCET
| VV |  | izolace tl. 220 mm - 1 x 100 | [15 empty] | VV | 2 | 1 | True | 0 | ROZPOCET
| VV |  | (42,4+1,7) |  | 44.1 | [13 empty] | VV | 2 | 2 | True | 0 | ROZPOCET
| VV |  | Součet |  | 579 | [13 empty] | VV | 2 | 4 | True | 1 | ROZPOCET
| VV |  | 579*1,05 'Přepočtené koeficientem množství |  | 607.95 | [13 empty] | VV | 2 | 2 | False | 1 | ROZPOCET
331 | M | 6315079-3 | tepelná izolace z minerálních vláken tl. 160 mm | m2 | 509.67 |  | 0 |  |  |  | základní |  | 0 | 0.0062 | 3.16 | 0 | 0 | 32 | M | 2 |  |  |  | ROZPOCET | 0 | 0 | 0 | 0 | 0 | 1 | 0 | 16 | 584721534
| VV |  | skladba S2 | [15 empty] | VV | 2 | 1 | True | 0 | ROZPOCET
| VV |  | pravá část izolace tl. 220 mm - 1 x 80 | [15 empty] | VV | 2 | 1 | True | 0 | ROZPOCET
| VV |  | (9+18+2*7+42+27+127+27+18+9+62+130,7+1,7) |  | 485.4 | [13 empty] | VV | 2 | 2 | True | 1 | ROZPOCET
| VV |  | 485,4*1,05 'Přepočtené koeficientem množství |  | 509.67 | [13 empty] | VV | 2 | 2 | False | 1 | ROZPOCET
332 | M | 6314-04 | tepelná izolace z kamenné vlny tl. 50 mm | m2 | 1064.4 |  | 0 |  |  |  | základní |  | 0 | 0.006 | 6.3864 | 0 | 0 | 32 | M | 2 |  |  |  | ROZPOCET | 0 | 0 | 0 | 0 | 0 | 1 | 0 | 16 | 963949429
| VV |  | skladba S1, S2 | [15 empty] | VV | 2 | 1 | True | 0 | ROZPOCET
| VV |  | levá část - přídavná tepelná izolace z kamenné vlny tl. 50 mm | [15 empty] | VV | 2 | 1 | True | 0 | ROZPOCET
| VV |  | (15+9,4+14+19,5+145+12*6+36+11+203+10) |  | 534.9 | [13 empty] | VV | 2 | 2 | True | 0 | ROZPOCET
| VV |  | pravá část - přídavná tepelná izolace z kamenné vlny tl. 50 mm | [15 empty] | VV | 2 | 1 | True | 0 | ROZPOCET
| VV |  | (9+18+2*7+42+27+127+27+18+9+62+130,7+1,7) |  | 485.4 | [13 empty] | VV | 2 | 2 | True | 0 | ROZPOCET
| VV |  | šikmá část u schodiště | [15 empty] | VV | 2 | 1 | True | 0 | ROZPOCET
| VV |  | 42,4+1,7 |  | 44.1 | [13 empty] | VV | 2 | 2 | True | 0 | ROZPOCET
| VV |  | Součet |  | 1064.4 | [13 empty] | VV | 2 | 4 | True | 1 | ROZPOCET
333 | K | 713151813 | Odstranění tepelné izolace střech šikmých volně kladené mezi krokve vláknité tl přes 100 mm | m2 | 1074.98 |  | 0 | CS ÚRS 2017 01 |  |  | základní |  | 0 | 0 | 0 | 0.008 | 8.5998 | 16 | K | 2 |  |  |  | ROZPOCET | 0 | 0 | 0 | 0 | 0 | 1 | 0 | 16 | -250123979
| PSC |  | Poznámka k souboru cen: 1. Ceny se používají pro odstraňování jednovrstvé a dvouvrstvé izolace, další vrstvy se oceňují individuálně. 2. U cen odstraňování polystyrenu připevněného lepením nerozlišujeme způsob nalepení. 3. V ceně nejsou započteny náklady na odstranění separačních vrstev. Tyto práce lze oceňovat příslušnými cenami katalogu 800–711 Izolace proti vodě, vlhkosti a plynům. | [15 empty] | PSC | 2
| VV |  | odstranění tepelné izolace střechy - předpoklad 2 vrstvy | [15 empty] | VV | 2 | 1 | True | 0 | ROZPOCET
| VV |  | 1. vrstva | [15 empty] | VV | 2 | 1 | True | 0 | ROZPOCET
| VV |  | 2*30,65*4,5 |  | 275.85 | [13 empty] | VV | 2 | 2 | True | 0 | ROZPOCET
| VV |  | 30,65*5,6 |  | 171.64 | [13 empty] | VV | 2 | 2 | True | 0 | ROZPOCET
| VV |  | Mezisoučet |  | 447.49 | [13 empty] | VV | 2 | 3 | True | 0 | ROZPOCET
| VV |  | 2. vrstva | [15 empty] | VV | 2 | 1 | True | 0 | ROZPOCET
| VV |  | 447,49 |  | 447.49 | [13 empty] | VV | 2 | 2 | True | 0 | ROZPOCET
| VV |  | ostatní demontáž izolací vikýřů stěn konstrukce krovu apod. | [15 empty] | VV | 2 | 1 | True | 0 | ROZPOCET
| VV |  | 180 |  | 180 | [13 empty] | VV | 2 | 2 | True | 0 | ROZPOCET
| VV |  | Součet |  | 1074.98 | [13 empty] | VV | 2 | 4 | True | 1 | ROZPOCET
334 | K | 713291222 | Montáž izolace tepelné parotěsné zábrany stěn a sloupů fólií | m2 | 82.13 |  | 0 | CS ÚRS 2017 01 |  |  | základní |  | 0 | 4e-05 | 0.0032852 | 0 | 0 | 16 | K | 2 |  |  |  | ROZPOCET | 0 | 0 | 0 | 0 | 0 | 1 | 0 | 16 | -1752407235
| VV |  | stěny vikýřů vnitřní skladba OP6 | [15 empty] | VV | 2 | 1 | True | 0 | ROZPOCET
| VV |  | 12*2*(2,3*1,5)/2 |  | 41.4 | [13 empty] | VV | 2 | 2 | True | 0 | ROZPOCET
| VV |  | 12*2*0,4*1 |  | 9.6 | [13 empty] | VV | 2 | 2 | True | 0 | ROZPOCET
| VV |  | 2*((1,5*2)/2) |  | 3 | [13 empty] | VV | 2 | 2 | True | 0 | ROZPOCET
| VV |  | 12*2*0,3*1,55 |  | 11.16 | [13 empty] | VV | 2 | 2 | True | 0 | ROZPOCET
| VV |  | 2*0,3*1,55 |  | 0.93 | [13 empty] | VV | 2 | 2 | True | 0 | ROZPOCET
| VV |  | 2*0,5*1,55 |  | 1.55 | [13 empty] | VV | 2 | 2 | True | 0 | ROZPOCET
| VV |  | Mezisoučet |  | 67.64 | [13 empty] | VV | 2 | 3 | True | 0 | ROZPOCET
| VV |  | čelní předstěna | [15 empty] | VV | 2 | 1 | True | 0 | ROZPOCET
| VV |  | 12*0,95*0,9 |  | 10.26 | [13 empty] | VV | 2 | 2 | True | 0 | ROZPOCET
| VV |  | 4,7*0,9 |  | 4.23 | [13 empty] | VV | 2 | 2 | True | 0 | ROZPOCET
| VV |  | Mezisoučet |  | 14.49 | [13 empty] | VV | 2 | 3 | True | 0 | ROZPOCET
| VV |  |  |  | 0 | [13 empty] | VV | 2 | 2 | True | 0 | ROZPOCET
| VV |  | Součet |  | 82.13 | [13 empty] | VV | 2 | 4 | True | 1 | ROZPOCET
335 | M | 28329-01 | zábrana parotěsná | m2 | 106.769 |  | 0 |  |  |  | základní |  | 0 | 0.00017 | 0.018151 | 0 | 0 | 32 | M | 2 |  |  |  | ROZPOCET | 0 | 0 | 0 | 0 | 0 | 1 | 0 | 16 | -1834514248
| P |  | Poznámka k položce: Parotěsná zábrana zpevněná mřížkou s hlavní funkcí jako větrotěsná zábrana.. | [15 empty] | P | 2
| VV |  | 82,13*1,3 'Přepočtené koeficientem množství |  | 106.769 | [13 empty] | VV | 2 | 2 | False | 1 | ROZPOCET
336 | M | 283293-02 | páska těsnící | m | 140 |  | 0 |  |  |  | základní |  | 0 | 1e-05 | 0.0014 | 0 | 0 | 32 | M | 2 |  |  |  | ROZPOCET | 0 | 0 | 0 | 0 | 0 | 1 | 0 | 16 | -1474791991
| VV |  | 107,692307692308*1,3 'Přepočtené koeficientem množství |  | 140 | [13 empty] | VV | 2 | 2 | False | 1 | ROZPOCET
337 | K | 998713203 | Přesun hmot procentní pro izolace tepelné v objektech v do 24 m | % |  |  | 0 | CS ÚRS 2017 01 |  |  | základní |  | 0 | 0 | 0 | 0 | 0 | 16 | K | 2 |  |  |  | ROZPOCET | 0 | 0 | 0 | 0 | 0 | 1 | 0 | 16 | 238776508
| PSC |  | Poznámka k souboru cen: 1. Ceny pro přesun hmot stanovený z hmotnosti přesunovaného materiálu se používají tehdy, pokud je možné určit hmotnost za celý stavební díl. Do této hmotnosti se započítává i hmotnost materiálů oceňovaných ve specifikaci. 2. Pokud nelze jednoznačně stanovit hmotnost přesunovaných materiálů, lze pro výpočet přesunu hmot použít orientačně procentní sazbu. Touto sazbou se vynásobí rozpočtové náklady za celý stavební díl včetně nákladů na materiál ve specifikacích. 3. Příplatek k cenám -3181 pro přesun prováděný bez použití mechanizace, tj. za ztížených podmínek, lze použít pouze pro hmotnost materiálu, která se tímto způsobem skutečně přemísťuje. | [15 empty] | PSC | 2
| D | 721 | Zdravotechnika - vnitřní kanalizace |  |  |  | 0 | [5 empty] | 0 |  | 0.015 |  | 0 | 2 | D | 1 |  |  |  | ROZPOCET | [6 empty] | 0
338 | K | 721242116 | Lapač střešních splavenin z PP se zápachovou klapkou a lapacím košem DN 125 | kus | 10 |  | 0 | CS ÚRS 2017 01 |  |  | základní |  | 0 | 0.0015 | 0.015 | 0 | 0 | 16 | K | 2 |  |  |  | ROZPOCET | 0 | 0 | 0 | 0 | 0 | 1 | 0 | 16 | -1062419696
| VV |  | viz střešní svody | [15 empty] | VV | 2 | 1 | True | 0 | ROZPOCET
| VV |  | 10 |  | 10 | [13 empty] | VV | 2 | 2 | True | 1 | ROZPOCET
339 | K | 998721201 | Přesun hmot procentní pro vnitřní kanalizace v objektech v do 6 m | % |  |  | 0 | CS ÚRS 2017 01 |  |  | základní |  | 0 | 0 | 0 | 0 | 0 | 16 | K | 2 |  |  |  | ROZPOCET | 0 | 0 | 0 | 0 | 0 | 1 | 0 | 16 | -1636729482
| PSC |  | Poznámka k souboru cen: 1. Ceny pro přesun hmot stanovený z hmotnosti přesunovaného materiálu se používají tehdy, pokud je možné určit hmotnost za celý stavební díl. Do této hmotnosti se započítává i hmotnost materiálů oceňovaných ve specifikaci. 2. Pokud nelze jednoznačně stanovit hmotnost přesunovaných materiálů, lze pro výpočet přesunu hmot použít orientačně procentní sazbu. Touto sazbou se vynásobí rozpočtové náklady za celý stavební díl včetně nákladů na materiál ve specifikacích. 3. Příplatek k cenám -1181 pro přesun prováděný bez použití mechanizace, tj. za ztížených podmínek, lze použít pouze pro hmotnost materiálu, která se tímto způsobem skutečně přemísťuje. | [15 empty] | PSC | 2
| D | 762 | Konstrukce tesařské |  |  |  | 0 | [5 empty] | 0 |  | 82.7953 |  | 111.0034 | 2 | D | 1 |  |  |  | ROZPOCET | [6 empty] | 0
340 | K | 762082120 | Provedení tesařského profilování zhlaví trámu jednoduchým seříznutím jedním řezem plochy do 160 cm2 | kus | 282 |  | 0 | CS ÚRS 2017 01 |  |  | základní |  | 0 | 0 | 0 | 0 | 0 | 16 | K | 2 |  |  |  | ROZPOCET | 0 | 0 | 0 | 0 | 0 | 1 | 0 | 16 | -1027594238
| PSC |  | Poznámka k souboru cen: 1. Soubor cen 762 08-3 Impregnace řeziva neobsahuje položky pro ocenění imregnace řeziva nátěrem; tyto se oceňují příslušnými cenami souboru cen 783 2. -31.1 Napouštěcí nátěr tesařských konstrukcí, katalogu 800-783 Nátěry. 2. Soubor cen 762 08-5 Montáž ocelových spojovacích prostředků neobsahuje položky pro ocenění chemických kotev; tyto lze ocenit příslušnými cenami souboru cen 953 96 Kotvy chemické, katalogu 801-1 Budovy a haly - konstrukce zděné a monolitické. 3. V cenách 762 08-5 nejsou započteny náklady na dodávku spojovacích prostředků; tato dodávka se oceňuje ve specifikaci. 4. U položek 762 08-6 se určení cen řídí hmotností jednotlivě montovaného dílu konstrukce, dodávka veškerého materiálu se oceňuje ve specifikaci. | [15 empty] | PSC | 2
| VV |  | 2*141 |  | 282 | [13 empty] | VV | 2 | 2 | True | 1 | ROZPOCET
341 | K | 762082130 | Provedení tesařského profilování zhlaví trámu jednoduchým seříznutím jedním řezem plochy do 320 cm2 | kus | 510 |  | 0 | CS ÚRS 2017 01 |  |  | základní |  | 0 | 0 | 0 | 0 | 0 | 16 | K | 2 |  |  |  | ROZPOCET | 0 | 0 | 0 | 0 | 0 | 1 | 0 | 16 | -1256227163
| PSC |  | Poznámka k souboru cen: 1. Soubor cen 762 08-3 Impregnace řeziva neobsahuje položky pro ocenění imregnace řeziva nátěrem; tyto se oceňují příslušnými cenami souboru cen 783 2. -31.1 Napouštěcí nátěr tesařských konstrukcí, katalogu 800-783 Nátěry. 2. Soubor cen 762 08-5 Montáž ocelových spojovacích prostředků neobsahuje položky pro ocenění chemických kotev; tyto lze ocenit příslušnými cenami souboru cen 953 96 Kotvy chemické, katalogu 801-1 Budovy a haly - konstrukce zděné a monolitické. 3. V cenách 762 08-5 nejsou započteny náklady na dodávku spojovacích prostředků; tato dodávka se oceňuje ve specifikaci. 4. U položek 762 08-6 se určení cen řídí hmotností jednotlivě montovaného dílu konstrukce, dodávka veškerého materiálu se oceňuje ve specifikaci. | [15 empty] | PSC | 2
| VV |  | 2*255 |  | 510 | [13 empty] | VV | 2 | 2 | True | 1 | ROZPOCET
342 | K | 762083122 | Impregnace řeziva proti dřevokaznému hmyzu, houbám a plísním máčením třída ohrožení 3 a 4 | m3 | 36.976 |  | 0 | CS ÚRS 2017 01 |  |  | základní |  | 0 | 0.00189 | 0.069885 | 0 | 0 | 16 | K | 2 |  |  |  | ROZPOCET | 0 | 0 | 0 | 0 | 0 | 1 | 0 | 16 | 744198088
| PSC |  | Poznámka k souboru cen: 1. Soubor cen 762 08-3 Impregnace řeziva neobsahuje položky pro ocenění imregnace řeziva nátěrem; tyto se oceňují příslušnými cenami souboru cen 783 2. -31.1 Napouštěcí nátěr tesařských konstrukcí, katalogu 800-783 Nátěry. 2. Soubor cen 762 08-5 Montáž ocelových spojovacích prostředků neobsahuje položky pro ocenění chemických kotev; tyto lze ocenit příslušnými cenami souboru cen 953 96 Kotvy chemické, katalogu 801-1 Budovy a haly - konstrukce zděné a monolitické. 3. V cenách 762 08-5 nejsou započteny náklady na dodávku spojovacích prostředků; tato dodávka se oceňuje ve specifikaci. 4. U položek 762 08-6 se určení cen řídí hmotností jednotlivě montovaného dílu konstrukce, dodávka veškerého materiálu se oceňuje ve specifikaci. | [15 empty] | PSC | 2
| VV |  | 2,638+5,132+22,216+6,99 |  | 36.976 | [13 empty] | VV | 2 | 2 | True | 1 | ROZPOCET
343 | K | 762331812 | Demontáž vázaných kcí krovů z hranolů průřezové plochy do 224 cm2 | m | 955.27 |  | 0 | CS ÚRS 2017 01 |  |  | základní |  | 0 | 0 | 0 | 0.014 | 13.3738 | 16 | K | 2 |  |  |  | ROZPOCET | 0 | 0 | 0 | 0 | 0 | 1 | 0 | 16 | -1177323893
| VV |  | vzpěry | [15 empty] | VV | 2 | 1 | True | 0 | ROZPOCET
| VV |  | 2*14*3 |  | 84 | [13 empty] | VV | 2 | 2 | True | 0 | ROZPOCET
| VV |  | pásek | [15 empty] | VV | 2 | 1 | True | 0 | ROZPOCET
| VV |  | 14*3*1,5 |  | 63 | [13 empty] | VV | 2 | 2 | True | 0 | ROZPOCET
| VV |  | krokve a nárožní prvky | [15 empty] | VV | 2 | 1 | True | 0 | ROZPOCET
| VV |  | 14*8 |  | 112 | [13 empty] | VV | 2 | 2 | True | 0 | ROZPOCET
| VV |  | 17*7 |  | 119 | [13 empty] | VV | 2 | 2 | True | 0 | ROZPOCET
| VV |  | 12*1,76 |  | 21.12 | [13 empty] | VV | 2 | 2 | True | 0 | ROZPOCET
| VV |  | 12*3,5 |  | 42 | [13 empty] | VV | 2 | 2 | True | 0 | ROZPOCET
| VV |  | 12*4,8 |  | 57.6 | [13 empty] | VV | 2 | 2 | True | 0 | ROZPOCET
| VV |  | 10*6,4 |  | 64 | [13 empty] | VV | 2 | 2 | True | 0 | ROZPOCET
| VV |  | 8*4,8 |  | 38.4 | [13 empty] | VV | 2 | 2 | True | 0 | ROZPOCET
| VV |  | 2+3,2+4+5,2+4,8 |  | 19.2 | [13 empty] | VV | 2 | 2 | True | 0 | ROZPOCET
| VV |  | 7,2+8+9,6 |  | 24.8 | [13 empty] | VV | 2 | 2 | True | 0 | ROZPOCET
| VV |  | 2,75+4,4+2,4+3,2+3,2+1,6 |  | 17.55 | [13 empty] | VV | 2 | 2 | True | 0 | ROZPOCET
| VV |  | 6*9,6 |  | 57.6 | [13 empty] | VV | 2 | 2 | True | 0 | ROZPOCET
| VV |  | 4*3,5 |  | 14 | [13 empty] | VV | 2 | 2 | True | 0 | ROZPOCET
| VV |  | 4*1,5 |  | 6 | [13 empty] | VV | 2 | 2 | True | 0 | ROZPOCET
| VV |  | 2*7,5 |  | 15 | [13 empty] | VV | 2 | 2 | True | 0 | ROZPOCET
| VV |  | 2*8 |  | 16 | [13 empty] | VV | 2 | 2 | True | 0 | ROZPOCET
| VV |  | 2*4*5 |  | 40 | [13 empty] | VV | 2 | 2 | True | 0 | ROZPOCET
| VV |  | 5*8,8 |  | 44 | [13 empty] | VV | 2 | 2 | True | 0 | ROZPOCET
| VV |  | ostatní konstrukce jinde nezapočítané | [15 empty] | VV | 2 | 1 | True | 0 | ROZPOCET
| VV |  | 100 |  | 100 | [13 empty] | VV | 2 | 2 | True | 0 | ROZPOCET
| VV |  | Součet |  | 955.27 | [13 empty] | VV | 2 | 4 | True | 1 | ROZPOCET
344 | K | 762331813 | Demontáž vázaných kcí krovů z hranolů průřezové plochy do 288 cm2 | m | 321.9 |  | 0 | CS ÚRS 2017 01 |  |  | základní |  | 0 | 0 | 0 | 0.024 | 7.7256 | 16 | K | 2 |  |  |  | ROZPOCET | 0 | 0 | 0 | 0 | 0 | 1 | 0 | 16 | 1941893030
| VV |  | demontáž sloupků | [15 empty] | VV | 2 | 1 | True | 0 | ROZPOCET
| VV |  | 18*2,6 |  | 46.8 | [13 empty] | VV | 2 | 2 | True | 0 | ROZPOCET
| VV |  | pozednice | [15 empty] | VV | 2 | 1 | True | 0 | ROZPOCET
| VV |  | 11,4+6,8+3,3+12,9+3,1+6,75+11,4+26,5+4,6+5+4,5+2,5 |  | 98.75 | [13 empty] | VV | 2 | 2 | True | 0 | ROZPOCET
| VV |  | trámek u pozednice | [15 empty] | VV | 2 | 1 | True | 0 | ROZPOCET
| VV |  | 11,4+6,8+3,3+12,9+3,1+6,75+11,4+26,5 |  | 82.15 | [13 empty] | VV | 2 | 2 | True | 0 | ROZPOCET
| VV |  | rozpěra | [15 empty] | VV | 2 | 1 | True | 0 | ROZPOCET
| VV |  | 7*5 |  | 35 | [13 empty] | VV | 2 | 2 | True | 0 | ROZPOCET
| VV |  | prvky rohů | [15 empty] | VV | 2 | 1 | True | 0 | ROZPOCET
| VV |  | 6*(1,2+2) |  | 19.2 | [13 empty] | VV | 2 | 2 | True | 0 | ROZPOCET
| VV |  | prvky jinde nespecifikované | [15 empty] | VV | 2 | 1 | True | 0 | ROZPOCET
| VV |  | 40 |  | 40 | [13 empty] | VV | 2 | 2 | True | 0 | ROZPOCET
| VV |  | Součet |  | 321.9 | [13 empty] | VV | 2 | 4 | True | 1 | ROZPOCET
345 | K | 762331814 | Demontáž vázaných kcí krovů z hranolů průřezové plochy do 450 cm2 | m | 145.35 |  | 0 | CS ÚRS 2017 01 |  |  | základní |  | 0 | 0 | 0 | 0.032 | 4.6512 | 16 | K | 2 |  |  |  | ROZPOCET | 0 | 0 | 0 | 0 | 0 | 1 | 0 | 16 | -1181610956
| VV |  | demontáž vazného trámu | [15 empty] | VV | 2 | 1 | True | 0 | ROZPOCET
| VV |  | 3,1+7,05+7,85+6*8,5+3,3+7,1+4,5+3 |  | 86.9 | [13 empty] | VV | 2 | 2 | True | 0 | ROZPOCET
| VV |  | středová vaznice | [15 empty] | VV | 2 | 1 | True | 0 | ROZPOCET
| VV |  | 23,1+20,35 |  | 43.45 | [13 empty] | VV | 2 | 2 | True | 0 | ROZPOCET
| VV |  | prvky jinde nespecifikované | [15 empty] | VV | 2 | 1 | True | 0 | ROZPOCET
| VV |  | 15 |  | 15 | [13 empty] | VV | 2 | 2 | True | 0 | ROZPOCET
| VV |  | Součet |  | 145.35 | [13 empty] | VV | 2 | 4 | True | 1 | ROZPOCET
346 | K | 762331921 | Vyřezání části střešní vazby průřezové plochy řeziva do 224 cm2 délky do 3 m | m | 40 |  | 0 | CS ÚRS 2017 01 |  |  | základní |  | 0 | 0 | 0 | 0.01232 | 0.4928 | 16 | K | 2 |  |  |  | ROZPOCET | 0 | 0 | 0 | 0 | 0 | 1 | 0 | 16 | 1036636520
| PSC |  | Poznámka k souboru cen: 1. U položek vyřezání střešní vazby -1911 až -1954 se množství měrných jednotek určuje v m délky prvků, bez čepů. 2. U položek doplnění části střešní vazby -2921 až -3915 se množství měrných jednotek určuje v m součtem délek jednotlivých prvků. 3. Ceny lze použít i pro ocenění oprav prostorových vázáných konstrukcí. | [15 empty] | PSC | 2
| VV |  | lokální oprava stávajícího krovu - odhad | [15 empty] | VV | 2 | 1 | True | 0 | ROZPOCET
| VV |  | 40 |  | 40 | [13 empty] | VV | 2 | 2 | True | 1 | ROZPOCET
347 | K | 762331931 | Vyřezání části střešní vazby průřezové plochy řeziva do 288 cm2 délky do 3 m | m | 80 |  | 0 | CS ÚRS 2017 01 |  |  | základní |  | 0 | 0 | 0 | 0.01584 | 1.2672 | 16 | K | 2 |  |  |  | ROZPOCET | 0 | 0 | 0 | 0 | 0 | 1 | 0 | 16 | -399904627
| PSC |  | Poznámka k souboru cen: 1. U položek vyřezání střešní vazby -1911 až -1954 se množství měrných jednotek určuje v m délky prvků, bez čepů. 2. U položek doplnění části střešní vazby -2921 až -3915 se množství měrných jednotek určuje v m součtem délek jednotlivých prvků. 3. Ceny lze použít i pro ocenění oprav prostorových vázáných konstrukcí. | [15 empty] | PSC | 2
| VV |  | lokální oprava stávajícího krovu | [15 empty] | VV | 2 | 1 | True | 0 | ROZPOCET
| VV |  | 80 |  | 80 | [13 empty] | VV | 2 | 2 | True | 1 | ROZPOCET
348 | K | 762331941 | Vyřezání části střešní vazby průřezové plochy řeziva do 450 cm2 délky do 3 m | m | 20 |  | 0 | CS ÚRS 2017 01 |  |  | základní |  | 0 | 0 | 0 | 0.02475 | 0.495 | 16 | K | 2 |  |  |  | ROZPOCET | 0 | 0 | 0 | 0 | 0 | 1 | 0 | 16 | 415581172
| PSC |  | Poznámka k souboru cen: 1. U položek vyřezání střešní vazby -1911 až -1954 se množství měrných jednotek určuje v m délky prvků, bez čepů. 2. U položek doplnění části střešní vazby -2921 až -3915 se množství měrných jednotek určuje v m součtem délek jednotlivých prvků. 3. Ceny lze použít i pro ocenění oprav prostorových vázáných konstrukcí. | [15 empty] | PSC | 2
| VV |  | lokální oprava stávajícího krovu - odhad | [15 empty] | VV | 2 | 1 | True | 0 | ROZPOCET
| VV |  | 20 |  | 20 | [13 empty] | VV | 2 | 2 | True | 1 | ROZPOCET
349 | K | 762332922 | Doplnění části střešní vazby z hranolů průřezové plochy do 224 cm2 včetně materiálu | m | 40 |  | 0 | CS ÚRS 2017 01 |  |  | základní |  | 0 | 0.01363 | 0.5452 | 0 | 0 | 16 | K | 2 |  |  |  | ROZPOCET | 0 | 0 | 0 | 0 | 0 | 1 | 0 | 16 | -1562320613
| PSC |  | Poznámka k souboru cen: 1. U položek vyřezání střešní vazby -1911 až -1954 se množství měrných jednotek určuje v m délky prvků, bez čepů. 2. U položek doplnění části střešní vazby -2921 až -3915 se množství měrných jednotek určuje v m součtem délek jednotlivých prvků. 3. Ceny lze použít i pro ocenění oprav prostorových vázáných konstrukcí. | [15 empty] | PSC | 2
| VV |  | lokální oprava stávajícího krovu - odhad | [15 empty] | VV | 2 | 1 | True | 0 | ROZPOCET
| VV |  | 40 |  | 40 | [13 empty] | VV | 2 | 2 | True | 1 | ROZPOCET
350 | K | 762332923 | Doplnění části střešní vazby z hranolů průřezové plochy do 288 cm2 včetně materiálu | m | 80 |  | 0 | CS ÚRS 2017 01 |  |  | základní |  | 0 | 0.01752 | 1.4016 | 0 | 0 | 16 | K | 2 |  |  |  | ROZPOCET | 0 | 0 | 0 | 0 | 0 | 1 | 0 | 16 | -1156297136
| PSC |  | Poznámka k souboru cen: 1. U položek vyřezání střešní vazby -1911 až -1954 se množství měrných jednotek určuje v m délky prvků, bez čepů. 2. U položek doplnění části střešní vazby -2921 až -3915 se množství měrných jednotek určuje v m součtem délek jednotlivých prvků. 3. Ceny lze použít i pro ocenění oprav prostorových vázáných konstrukcí. | [15 empty] | PSC | 2
| VV |  | lokální oprava stávajícího krovu | [15 empty] | VV | 2 | 1 | True | 0 | ROZPOCET
| VV |  | 80 |  | 80 | [13 empty] | VV | 2 | 2 | True | 1 | ROZPOCET
351 | K | 762332924 | Doplnění části střešní vazby z hranolů průřezové plochy do 450 cm2 včetně materiálu | m | 20 |  | 0 | CS ÚRS 2017 01 |  |  | základní |  | 0 | 0.02733 | 0.5466 | 0 | 0 | 16 | K | 2 |  |  |  | ROZPOCET | 0 | 0 | 0 | 0 | 0 | 1 | 0 | 16 | -1200119374
| PSC |  | Poznámka k souboru cen: 1. U položek vyřezání střešní vazby -1911 až -1954 se množství měrných jednotek určuje v m délky prvků, bez čepů. 2. U položek doplnění části střešní vazby -2921 až -3915 se množství měrných jednotek určuje v m součtem délek jednotlivých prvků. 3. Ceny lze použít i pro ocenění oprav prostorových vázáných konstrukcí. | [15 empty] | PSC | 2
| VV |  | lokální oprava stávajícího krovu - odhad | [15 empty] | VV | 2 | 1 | True | 0 | ROZPOCET
| VV |  | 20 |  | 20 | [13 empty] | VV | 2 | 2 | True | 1 | ROZPOCET
352 | K | 762333131 | Montáž vázaných kcí krovů nepravidelných z hraněného řeziva průřezové plochy do 120 cm2 | m | 379.8 |  | 0 | CS ÚRS 2017 01 |  |  | základní |  | 0 | 0 | 0 | 0 | 0 | 16 | K | 2 |  |  |  | ROZPOCET | 0 | 0 | 0 | 0 | 0 | 1 | 0 | 16 | 544786801
| PSC |  | Poznámka k souboru cen: 1. V cenách nejsou započteny náklady na montáž kotevních želez s připojením k dřevěné konstrukci; tyto se ocení příslušnými položkami souboru cen 762 08-5 tohoto katalogu. 2. V cenách 762 33-5 nejsou započteny náklady na podpory (např. vazníky). | [15 empty] | PSC | 2
| VV |  | kleštiny 50 x 120 mm | [15 empty] | VV | 2 | 1 | True | 0 | ROZPOCET
| VV |  | 2*10*1,1 |  | 22 | [13 empty] | VV | 2 | 2 | True | 0 | ROZPOCET
| VV |  | spodní příložky 120 x 60 mm | [15 empty] | VV | 2 | 1 | True | 0 | ROZPOCET
| VV |  | 7*1,8 |  | 12.6 | [13 empty] | VV | 2 | 2 | True | 0 | ROZPOCET
| VV |  | horní kleštiny 50 x 120 mm | [15 empty] | VV | 2 | 1 | True | 0 | ROZPOCET
| VV |  | 74*1,3 |  | 96.2 | [13 empty] | VV | 2 | 2 | True | 0 | ROZPOCET
| VV |  | spodní kleštiny 50 x 120 mm | [15 empty] | VV | 2 | 1 | True | 0 | ROZPOCET
| VV |  | 34*5,1+12*4,2+4*6,3 |  | 249 | [13 empty] | VV | 2 | 2 | True | 0 | ROZPOCET
| VV |  | Součet |  | 379.8 | [13 empty] | VV | 2 | 4 | True | 1 | ROZPOCET
353 | M | 6051116-R | řezivo jehličnaté hranol | m3 | 2.638 |  | 0 |  |  |  | základní |  | 0 | 0.55 | 1.4509 | 0 | 0 | 32 | M | 2 |  |  |  | ROZPOCET | 0 | 0 | 0 | 0 | 0 | 1 | 0 | 16 | -1868757352
| VV |  | kleštiny 50 x 120 mm | [15 empty] | VV | 2 | 1 | True | 0 | ROZPOCET
| VV |  | 2*10*1,1*0,05*0,12 |  | 0.132 | [13 empty] | VV | 2 | 2 | True | 0 | ROZPOCET
| VV |  | spodní příložky 120 x 60 mm | [15 empty] | VV | 2 | 1 | True | 0 | ROZPOCET
| VV |  | 7*1,8*0,12*0,06 |  | 0.091 | [13 empty] | VV | 2 | 2 | True | 0 | ROZPOCET
| VV |  | horní kleštiny 50 x 120 mm | [15 empty] | VV | 2 | 1 | True | 0 | ROZPOCET
| VV |  | 74*1,3*0,05*0,12 |  | 0.577 | [13 empty] | VV | 2 | 2 | True | 0 | ROZPOCET
| VV |  | spodní kleštiny 50 x 120 mm | [15 empty] | VV | 2 | 1 | True | 0 | ROZPOCET
| VV |  | (34*5,1+12*4,2+4*6,3)*0,05*0,12 |  | 1.494 | [13 empty] | VV | 2 | 2 | True | 0 | ROZPOCET
| VV |  | Součet |  | 2.294 | [13 empty] | VV | 2 | 4 | True | 1 | ROZPOCET
| VV |  | 2,294*1,15 'Přepočtené koeficientem množství |  | 2.638 | [13 empty] | VV | 2 | 2 | False | 1 | ROZPOCET
354 | K | 762333132 | Montáž vázaných kcí krovů nepravidelných z hraněného řeziva průřezové plochy do 224 cm2 | m | 237.5 |  | 0 | CS ÚRS 2017 01 |  |  | základní |  | 0 | 0 | 0 | 0 | 0 | 16 | K | 2 |  |  |  | ROZPOCET | 0 | 0 | 0 | 0 | 0 | 1 | 0 | 16 | 150317330
| PSC |  | Poznámka k souboru cen: 1. V cenách nejsou započteny náklady na montáž kotevních želez s připojením k dřevěné konstrukci; tyto se ocení příslušnými položkami souboru cen 762 08-5 tohoto katalogu. 2. V cenách 762 33-5 nejsou započteny náklady na podpory (např. vazníky). | [15 empty] | PSC | 2
| VV |  | pozednice 140 x 140 mm | [15 empty] | VV | 2 | 1 | True | 0 | ROZPOCET
| VV |  | 1*4,5+2*1,2+5*0,9+1*6,5+1*11,8+1*7,1+1*3,5+1*13,4+1*3,5+1*7,1+1*4,8+1*4,8+1*11,1 |  | 85 | [13 empty] | VV | 2 | 2 | True | 0 | ROZPOCET
| VV |  | vrcholová vaznice konstrukční 12x160 mm | [15 empty] | VV | 2 | 1 | True | 0 | ROZPOCET
| VV |  | 1*5,6 |  | 5.6 | [13 empty] | VV | 2 | 2 | True | 0 | ROZPOCET
| VV |  | námětky100 x 180 mm | [15 empty] | VV | 2 | 1 | True | 0 | ROZPOCET
| VV |  | 11*1,3 |  | 14.3 | [13 empty] | VV | 2 | 2 | True | 0 | ROZPOCET
| VV |  | vrcholová vaznice 120 x 160 mm | [15 empty] | VV | 2 | 1 | True | 0 | ROZPOCET
| VV |  | 3,2+2,7+2,7+4,5+20,1+4,5 |  | 37.7 | [13 empty] | VV | 2 | 2 | True | 0 | ROZPOCET
| VV |  | námětky 100 x 180 mm | [15 empty] | VV | 2 | 1 | True | 0 | ROZPOCET
| VV |  | 73*1,3 |  | 94.9 | [13 empty] | VV | 2 | 2 | True | 0 | ROZPOCET
| VV |  | Součet |  | 237.5 | [13 empty] | VV | 2 | 4 | True | 1 | ROZPOCET
355 | M | 6051116-R | řezivo jehličnaté hranol | m3 | 5.132 |  | 0 |  |  |  | základní |  | 0 | 0.55 | 2.8226 | 0 | 0 | 32 | M | 2 |  |  |  | ROZPOCET | 0 | 0 | 0 | 0 | 0 | 1 | 0 | 16 | -1694588930
| VV |  | pozednice 140 x 140 mm | [15 empty] | VV | 2 | 1 | True | 0 | ROZPOCET
| VV |  | (1*4,5+2*1,2+5*0,9+1*6,5+1*11,8+1*7,1+1*3,5+1*13,4+1*3,5+1*7,1+1*4,8+1*4,8+1*11,1)*0,14*0,14 |  | 1.666 | [13 empty] | VV | 2 | 2 | True | 0 | ROZPOCET
| VV |  | vrcholová vaznice konstrukční 120x160 mm | [15 empty] | VV | 2 | 1 | True | 0 | ROZPOCET
| VV |  | 1*5,6*0,12*0,16 |  | 0.108 | [13 empty] | VV | 2 | 2 | True | 0 | ROZPOCET
| VV |  | námětky 100 x 180 mm | [15 empty] | VV | 2 | 1 | True | 0 | ROZPOCET
| VV |  | 11*1,3*0,1*0,18 |  | 0.257 | [13 empty] | VV | 2 | 2 | True | 0 | ROZPOCET
| VV |  | vrcholová vaznice 120 x 160 mm | [15 empty] | VV | 2 | 1 | True | 0 | ROZPOCET
| VV |  | (3,2+2,7+2,7+4,5+20,1+4,5)*0,12*0,16 |  | 0.724 | [13 empty] | VV | 2 | 2 | True | 0 | ROZPOCET
| VV |  | námětky 100 x 180 mm | [15 empty] | VV | 2 | 1 | True | 0 | ROZPOCET
| VV |  | 73*1,3*0,1*0,18 |  | 1.708 | [13 empty] | VV | 2 | 2 | True | 0 | ROZPOCET
| VV |  | Součet |  | 4.463 | [13 empty] | VV | 2 | 4 | True | 1 | ROZPOCET
| VV |  | 4,463*1,15 'Přepočtené koeficientem množství |  | 5.132 | [13 empty] | VV | 2 | 2 | False | 1 | ROZPOCET
356 | K | 762333133 | Montáž vázaných kcí krovů nepravidelných z hraněného řeziva průřezové plochy do 288 cm2 | m | 672.25 |  | 0 | CS ÚRS 2017 01 |  |  | základní |  | 0 | 0 | 0 | 0 | 0 | 16 | K | 2 |  |  |  | ROZPOCET | 0 | 0 | 0 | 0 | 0 | 1 | 0 | 16 | -402589924
| PSC |  | Poznámka k souboru cen: 1. V cenách nejsou započteny náklady na montáž kotevních želez s připojením k dřevěné konstrukci; tyto se ocení příslušnými položkami souboru cen 762 08-5 tohoto katalogu. 2. V cenách 762 33-5 nejsou započteny náklady na podpory (např. vazníky). | [15 empty] | PSC | 2
| VV |  | vaznice 160 x 160 mm | [15 empty] | VV | 2 | 1 | True | 0 | ROZPOCET
| VV |  | 1*2,5+2*5,2 |  | 12.9 | [13 empty] | VV | 2 | 2 | True | 0 | ROZPOCET
| VV |  | krokev 120 x 240 mm | [15 empty] | VV | 2 | 1 | True | 0 | ROZPOCET
| VV |  | 2*1,6+2*3,3+5,1+1,8+5+4,2+3,4+2,5+1,7+0,8+1+1,5+1,8+2+2,2+2,5+1 |  | 46.3 | [13 empty] | VV | 2 | 2 | True | 0 | ROZPOCET
| VV |  | krokev 120 x 240 mm střecha u výtahu | [15 empty] | VV | 2 | 1 | True | 0 | ROZPOCET
| VV |  | 1,6+3,3+5,1+6,8+14*7,8+3*4,2+4*7,8+4,6+2,9+3,3+1,15 |  | 181.75 | [13 empty] | VV | 2 | 2 | True | 0 | ROZPOCET
| VV |  | krokev 120 x 240 mm střecha JV ulice | [15 empty] | VV | 2 | 1 | True | 0 | ROZPOCET
| VV |  | 1,3+3+4,6+6,3+7,9+6,3+6*7,9+6,3+4,7+3,1+1,5 |  | 92.4 | [13 empty] | VV | 2 | 2 | True | 0 | ROZPOCET
| VV |  | krokev 120 x 240 mm střecha SV levé křídlo | [15 empty] | VV | 2 | 1 | True | 0 | ROZPOCET
| VV |  | 1,1+2,2+4*1,6+2,3+1,3+4+2,7+1,4 |  | 21.4 | [13 empty] | VV | 2 | 2 | True | 0 | ROZPOCET
| VV |  | krokev 120 x 240 mm střecha SV dvorní část levého křídla | [15 empty] | VV | 2 | 1 | True | 0 | ROZPOCET
| VV |  | 1,5+3+4,6+5,6+5,8+4,7+3,7+2,5+1,4 |  | 32.8 | [13 empty] | VV | 2 | 2 | True | 0 | ROZPOCET
| VV |  | krokev 120 x 240 mm střecha JV střed dvůr | [15 empty] | VV | 2 | 1 | True | 0 | ROZPOCET
| VV |  | 0,6+1,1+2,6+4,5+6,1+8+11*8,4+8,1+6,2+4,6+3,1 |  | 137.3 | [13 empty] | VV | 2 | 2 | True | 0 | ROZPOCET
| VV |  | krokev 120 x 240 mm střecha SV dvorní část pravého křídla | [15 empty] | VV | 2 | 1 | True | 0 | ROZPOCET
| VV |  | 0,6+1,1+4,5+5,6+5,8+4,75+3,35+2,4+1,35 |  | 29.45 | [13 empty] | VV | 2 | 2 | True | 0 | ROZPOCET
| VV |  | krokev 120 x 240 mm střecha SV pravé křídlo | [15 empty] | VV | 2 | 1 | True | 0 | ROZPOCET
| VV |  | 2,1+4,2+4*3+4,1+2,1+2*4+2*2,7+2*1,4 |  | 40.7 | [13 empty] | VV | 2 | 2 | True | 0 | ROZPOCET
| VV |  | krokev 120 x 240 mm střecha SZ pravé křídlo do areálu | [15 empty] | VV | 2 | 1 | True | 0 | ROZPOCET
| VV |  | 1,6+3,2+4,9+6,6+5,6+4+3*3,7+4,8+4,7+4,8+3,1+1,45+2*5,1+2*3,6+2*2 |  | 77.25 | [13 empty] | VV | 2 | 2 | True | 0 | ROZPOCET
| VV |  | Součet |  | 672.25 | [13 empty] | VV | 2 | 4 | True | 1 | ROZPOCET
357 | M | 6051116-R | řezivo jehličnaté hranol | m3 | 22.216 |  | 0 |  |  |  | základní |  | 0 | 0.55 | 12.2188 | 0 | 0 | 32 | M | 2 |  |  |  | ROZPOCET | 0 | 0 | 0 | 0 | 0 | 1 | 0 | 16 | 1567997963
| VV |  | vaznice 160 x 160 mm | [15 empty] | VV | 2 | 1 | True | 0 | ROZPOCET
| VV |  | (1*2,5+2*5,2)*0,16*0,16 |  | 0.33 | [13 empty] | VV | 2 | 2 | True | 0 | ROZPOCET
| VV |  | krokev 120 x 240 mm | [15 empty] | VV | 2 | 1 | True | 0 | ROZPOCET
| VV |  | (2*1,6+2*3,3+5,1+1,8+5+4,2+3,4+2,5+1,7+0,8+1+1,5+1,8+2+2,2+2,5+1)*0,12*0,24 |  | 1.333 | [13 empty] | VV | 2 | 2 | True | 0 | ROZPOCET
| VV |  | krokev 120 x 240 mm střecha u výtahu | [15 empty] | VV | 2 | 1 | True | 0 | ROZPOCET
| VV |  | (1,6+3,3+5,1+6,8+14*7,8+3*4,2+4*7,8+4,6+2,9+3,3+1,15)*0,12*0,24 |  | 5.234 | [13 empty] | VV | 2 | 2 | True | 0 | ROZPOCET
| VV |  | krokev 120 x 240 mm střecha JV ulice | [15 empty] | VV | 2 | 1 | True | 0 | ROZPOCET
| VV |  | (1,3+3+4,6+6,3+7,9+6,3+6*7,9+6,3+4,7+3,1+1,5)*0,12*0,24 |  | 2.661 | [13 empty] | VV | 2 | 2 | True | 0 | ROZPOCET
| VV |  | krokev 120 x 240 mm střecha SV levé křídlo | [15 empty] | VV | 2 | 1 | True | 0 | ROZPOCET
| VV |  | (1,1+2,2+4*1,6+2,3+1,3+4+2,7+1,4)*0,12*0,24 |  | 0.616 | [13 empty] | VV | 2 | 2 | True | 0 | ROZPOCET
| VV |  | krokev 120 x 240 mm střecha SV dvorní část levého křídla | [15 empty] | VV | 2 | 1 | True | 0 | ROZPOCET
| VV |  | (1,5+3+4,6+5,6+5,8+4,7+3,7+2,5+1,4)*0,12*0,24 |  | 0.945 | [13 empty] | VV | 2 | 2 | True | 0 | ROZPOCET
| VV |  | krokev 120 x 240 mm střecha JV střed dvůr | [15 empty] | VV | 2 | 1 | True | 0 | ROZPOCET
| VV |  | (0,6+1,1+2,6+4,5+6,1+8+11*8,4+8,1+6,2+4,6+3,1)*0,12*0,24 |  | 3.954 | [13 empty] | VV | 2 | 2 | True | 0 | ROZPOCET
| VV |  | krokev 120 x 240 mm střecha SV dvorní část pravého křídla | [15 empty] | VV | 2 | 1 | True | 0 | ROZPOCET
| VV |  | (0,6+1,1+4,5+5,6+5,8+4,75+3,35+2,4+1,35)*0,12*0,24 |  | 0.848 | [13 empty] | VV | 2 | 2 | True | 0 | ROZPOCET
| VV |  | krokev 120 x 240 mm střecha SV pravé křídlo | [15 empty] | VV | 2 | 1 | True | 0 | ROZPOCET
| VV |  | (2,1+4,2+4*3+4,1+2,1+2*4+2*2,7+2*1,4)*0,12*0,24 |  | 1.172 | [13 empty] | VV | 2 | 2 | True | 0 | ROZPOCET
| VV |  | krokev 120 x 240 mm střecha SZ pravé křídlo do areálu | [15 empty] | VV | 2 | 1 | True | 0 | ROZPOCET
| VV |  | (1,6+3,2+4,9+6,6+5,6+4+3*3,7+4,8+4,7+4,8+3,1+1,45+2*5,1+2*3,6+2*2)*0,12*0,24 |  | 2.225 | [13 empty] | VV | 2 | 2 | True | 0 | ROZPOCET
| VV |  | Součet |  | 19.318 | [13 empty] | VV | 2 | 4 | True | 1 | ROZPOCET
| VV |  | 19,318*1,15 'Přepočtené koeficientem množství |  | 22.216 | [13 empty] | VV | 2 | 2 | False | 1 | ROZPOCET
358 | K | 762333134 | Montáž vázaných kcí krovů nepravidelných z hraněného řeziva průřezové plochy do 450 cm2 | m | 158.3 |  | 0 | CS ÚRS 2017 01 |  |  | základní |  | 0 | 0 | 0 | 0 | 0 | 16 | K | 2 |  |  |  | ROZPOCET | 0 | 0 | 0 | 0 | 0 | 1 | 0 | 16 | 2119689978
| PSC |  | Poznámka k souboru cen: 1. V cenách nejsou započteny náklady na montáž kotevních želez s připojením k dřevěné konstrukci; tyto se ocení příslušnými položkami souboru cen 762 08-5 tohoto katalogu. 2. V cenách 762 33-5 nejsou započteny náklady na podpory (např. vazníky). | [15 empty] | PSC | 2
| VV |  | nárožní krokev 160 x 240 mm | [15 empty] | VV | 2 | 1 | True | 0 | ROZPOCET
| VV |  | 2*5,6 |  | 11.2 | [13 empty] | VV | 2 | 2 | True | 0 | ROZPOCET
| VV |  | úžlabní krokev 160 x 240 mm | [15 empty] | VV | 2 | 1 | True | 0 | ROZPOCET
| VV |  | 1*7,4+1*2,2+1*5,2+1*3,1 |  | 17.9 | [13 empty] | VV | 2 | 2 | True | 0 | ROZPOCET
| VV |  | nárožní krokev 160 x 240 mm | [15 empty] | VV | 2 | 1 | True | 0 | ROZPOCET
| VV |  | 3*8,5+2*6,1+6+3*6,2 |  | 62.3 | [13 empty] | VV | 2 | 2 | True | 0 | ROZPOCET
| VV |  | úžlabní krokev 160 x 240 mm | [15 empty] | VV | 2 | 1 | True | 0 | ROZPOCET
| VV |  | 2*9,1+2*8+6,3+6,4+4*5 |  | 66.9 | [13 empty] | VV | 2 | 2 | True | 0 | ROZPOCET
| VV |  | Součet |  | 158.3 | [13 empty] | VV | 2 | 4 | True | 1 | ROZPOCET
359 | M | 6051116-R | řezivo jehličnaté hranol | m3 | 6.99 |  | 0 |  |  |  | základní |  | 0 | 0.55 | 3.8445 | 0 | 0 | 32 | M | 2 |  |  |  | ROZPOCET | 0 | 0 | 0 | 0 | 0 | 1 | 0 | 16 | -676326601
| VV |  | nárožní krokev 160 x 240 mm | [15 empty] | VV | 2 | 1 | True | 0 | ROZPOCET
| VV |  | 2*5,6*0,16*0,24 |  | 0.43 | [13 empty] | VV | 2 | 2 | True | 0 | ROZPOCET
| VV |  | úžlabní krokev 160 x 240 mm | [15 empty] | VV | 2 | 1 | True | 0 | ROZPOCET
| VV |  | (1*7,4+1*2,2+1*5,2+1*3,1)*0,16*0,24 |  | 0.687 | [13 empty] | VV | 2 | 2 | True | 0 | ROZPOCET
| VV |  | nárožní krokev 160 x 240 mm | [15 empty] | VV | 2 | 1 | True | 0 | ROZPOCET
| VV |  | (3*8,5+2*6,1+6+3*6,2)*0,16*0,24 |  | 2.392 | [13 empty] | VV | 2 | 2 | True | 0 | ROZPOCET
| VV |  | úžlabní krokev 160 x 240 mm | [15 empty] | VV | 2 | 1 | True | 0 | ROZPOCET
| VV |  | (2*9,1+2*8+6,3+6,4+4*5)*0,16*0,24 |  | 2.569 | [13 empty] | VV | 2 | 2 | True | 0 | ROZPOCET
| VV |  | Součet |  | 6.078 | [13 empty] | VV | 2 | 4 | True | 1 | ROZPOCET
| VV |  | 6,078*1,15 'Přepočtené koeficientem množství |  | 6.99 | [13 empty] | VV | 2 | 2 | False | 1 | ROZPOCET
360 | K | 762341023 | Bednění střech rovných z desek OSB tl 15 mm na pero a drážku šroubovaných na krokve | m2 | 485.4 |  | 0 | CS ÚRS 2017 01 |  |  | základní |  | 0 | 0.00996 | 4.8346 | 0 | 0 | 16 | K | 2 |  |  |  | ROZPOCET | 0 | 0 | 0 | 0 | 0 | 1 | 0 | 16 | 276364778
| PSC |  | Poznámka k souboru cen: 1. V cenách -1011 až -1149 bednění střech z desek dřevoštěpkových a cementotřískových jsou započteny i náklady na dodávku spojovacích prostředků, na tyto položky se nevztahuje ocenění dodávky spojovacích prostředků položka 762 39-5000. | [15 empty] | PSC | 2
| VV |  | skladba S2 | [15 empty] | VV | 2 | 1 | True | 0 | ROZPOCET
| VV |  | pravá část izolace tl. 220 mm - 1 x 80 + 1 x 160 | [15 empty] | VV | 2 | 1 | True | 0 | ROZPOCET
| VV |  | (9+18+2*7+42+27+127+27+18+9+62+130,7+1,7) |  | 485.4 | [13 empty] | VV | 2 | 2 | True | 1 | ROZPOCET
361 | K | 762341027 | Bednění střech rovných z desek OSB tl 25 mm na pero a drážku šroubovaných na krokve | m2 | 88.6 |  | 0 | CS ÚRS 2017 01 |  |  | základní |  | 0 | 0.0161 | 1.4265 | 0 | 0 | 16 | K | 2 |  |  |  | ROZPOCET | 0 | 0 | 0 | 0 | 0 | 1 | 0 | 16 | -1772579743
| PSC |  | Poznámka k souboru cen: 1. V cenách -1011 až -1149 bednění střech z desek dřevoštěpkových a cementotřískových jsou započteny i náklady na dodávku spojovacích prostředků, na tyto položky se nevztahuje ocenění dodávky spojovacích prostředků položka 762 39-5000. | [15 empty] | PSC | 2
| VV |  | skladba S3 – nástavba – nová střecha (bez izolace) | [15 empty] | VV | 2 | 1 | True | 0 | ROZPOCET
| VV |  | deska OSB (pero-drážka, ve stycích neprodyšně spojeny) 2x25 mm Desky budou vzájemně přišroubovány. | [15 empty] | VV | 2 | 1 | True | 0 | ROZPOCET
| VV |  | 2*(42,4+1,9) |  | 88.6 | [13 empty] | VV | 2 | 2 | True | 1 | ROZPOCET
362 | K | 762341033 | Bednění střech rovných z desek OSB tl 15 mm na sraz šroubovaných na rošt | m2 | 8.55 |  | 0 | CS ÚRS 2017 01 |  |  | základní |  | 0 | 0.01001 | 0.085586 | 0 | 0 | 16 | K | 2 |  |  |  | ROZPOCET | 0 | 0 | 0 | 0 | 0 | 1 | 0 | 16 | 942771297
| PSC |  | Poznámka k souboru cen: 1. V cenách -1011 až -1149 bednění střech z desek dřevoštěpkových a cementotřískových jsou započteny i náklady na dodávku spojovacích prostředků, na tyto položky se nevztahuje ocenění dodávky spojovacích prostředků položka 762 39-5000. | [15 empty] | PSC | 2
| VV |  | vytvoření obložení atiky výtahové šachty | [15 empty] | VV | 2 | 1 | True | 0 | ROZPOCET
| VV |  | 2*2,35+3,85 |  | 8.55 | [13 empty] | VV | 2 | 2 | True | 1 | ROZPOCET
363 | K | 762341036 | Bednění střech rovných z desek OSB tl 22 mm na sraz šroubovaných na rošt | m2 | 21 |  | 0 | CS ÚRS 2017 01 |  |  | základní |  | 0 | 0.01434 | 0.30114 | 0 | 0 | 16 | K | 2 |  |  |  | ROZPOCET | 0 | 0 | 0 | 0 | 0 | 1 | 0 | 16 | 1557606243
| PSC |  | Poznámka k souboru cen: 1. V cenách -1011 až -1149 bednění střech z desek dřevoštěpkových a cementotřískových jsou započteny i náklady na dodávku spojovacích prostředků, na tyto položky se nevztahuje ocenění dodávky spojovacích prostředků položka 762 39-5000. | [15 empty] | PSC | 2
| VV |  | skladba S4 – přístavba – nová střecha výtahové šachty | [15 empty] | VV | 2 | 1 | True | 0 | ROZPOCET
| VV |  | - deska OSB (pero-drážka, ve stycích neprodyšně spojeny) 2x22 mm | [15 empty] | VV | 2 | 1 | True | 0 | ROZPOCET
| VV |  | 2*10,5 |  | 21 | [13 empty] | VV | 2 | 2 | True | 1 | ROZPOCET
364 | K | 762341133 | Bednění střech rovných z desek cementotřískových tl 16 mm na sraz šroubovaných na rošt | m2 | 21 |  | 0 | CS ÚRS 2017 01 |  |  | základní |  | 0 | 0.02503 | 0.52563 | 0 | 0 | 16 | K | 2 |  |  |  | ROZPOCET | 0 | 0 | 0 | 0 | 0 | 1 | 0 | 16 | -33715321
| PSC |  | Poznámka k souboru cen: 1. V cenách -1011 až -1149 bednění střech z desek dřevoštěpkových a cementotřískových jsou započteny i náklady na dodávku spojovacích prostředků, na tyto položky se nevztahuje ocenění dodávky spojovacích prostředků položka 762 39-5000. | [15 empty] | PSC | 2
| VV |  | skladba S4 – přístavba – nová střecha výtahové šachty | [15 empty] | VV | 2 | 1 | True | 0 | ROZPOCET
| VV |  | cementotřískové desky 16 mm | [15 empty] | VV | 2 | 1 | True | 0 | ROZPOCET
| VV |  | 10,5 |  | 10.5 | [13 empty] | VV | 2 | 2 | True | 0 | ROZPOCET
| VV |  | cementotřískové desky (pero-drážka) (vytvoření přesného spádu) 16 mm | [15 empty] | VV | 2 | 1 | True | 0 | ROZPOCET
| VV |  | 10,5 |  | 10.5 | [13 empty] | VV | 2 | 2 | True | 0 | ROZPOCET
| VV |  | Součet |  | 21 | [13 empty] | VV | 2 | 4 | True | 1 | ROZPOCET
365 | K | 762341811 | Demontáž bednění střech z prken | m2 | 562.8 |  | 0 | CS ÚRS 2017 01 |  |  | základní |  | 0 | 0 | 0 | 0.015 | 8.442 | 16 | K | 2 |  |  |  | ROZPOCET | 0 | 0 | 0 | 0 | 0 | 1 | 0 | 16 | 1987239569
| VV |  | demontáž bednění v části mimo půdu | [15 empty] | VV | 2 | 1 | True | 0 | ROZPOCET
| VV |  | 2*30,6*8 |  | 489.6 | [13 empty] | VV | 2 | 2 | True | 0 | ROZPOCET
| VV |  | doplnění z důvodu složitosti střešního pláště + opláštění vikýřů 15% | [15 empty] | VV | 2 | 1 | True | 0 | ROZPOCET
| VV |  | 488*0,15 |  | 73.2 | [13 empty] | VV | 2 | 2 | True | 0 | ROZPOCET
| VV |  | Součet |  | 562.8 | [13 empty] | VV | 2 | 4 | True | 1 | ROZPOCET
366 | K | 762342314 | Montáž laťování na střechách složitých sklonu do 60° osové vzdálenosti do 360 mm | m2 | 994.482 |  | 0 | CS ÚRS 2017 01 |  |  | základní |  | 0 | 0 | 0 | 0 | 0 | 16 | K | 2 |  |  |  | ROZPOCET | 0 | 0 | 0 | 0 | 0 | 1 | 0 | 16 | 1134601375
| PSC |  | Poznámka k souboru cen: 1. V cenách -1011 až -1149 bednění střech z desek dřevoštěpkových a cementotřískových jsou započteny i náklady na dodávku spojovacích prostředků, na tyto položky se nevztahuje ocenění dodávky spojovacích prostředků položka 762 39-5000. | [15 empty] | PSC | 2
| VV |  | plocha střechy bez střešních oken | [15 empty] | VV | 2 | 1 | True | 0 | ROZPOCET
| VV |  | 9+18+2*7+42+27+127+27+18+9+62+130,7+1,7+15+9,4+14+19,5+145+12*6+36+11+203+10 |  | 1020.3 | [13 empty] | VV | 2 | 2 | True | 0 | ROZPOCET
| VV |  | odpočet střešních oken | [15 empty] | VV | 2 | 1 | True | 0 | ROZPOCET
| VV |  | -17*0,78*1,6 |  | -21.216 | [13 empty] | VV | 2 | 2 | True | 0 | ROZPOCET
| VV |  | -5*0,78*1,18 |  | -4.602 | [13 empty] | VV | 2 | 2 | True | 0 | ROZPOCET
| VV |  | Součet |  | 994.482 | [13 empty] | VV | 2 | 4 | True | 1 | ROZPOCET
367 | M | 605141140 | řezivo jehličnaté, střešní latě impregnované dl 4 m | m3 | 9.607 |  | 0 | CS ÚRS 2017 01 |  |  | základní |  | 0 | 0.55 | 5.2839 | 0 | 0 | 32 | M | 2 |  |  |  | ROZPOCET | 0 | 0 | 0 | 0 | 0 | 1 | 0 | 16 | -1126597253
| VV |  | předpoklad 3,5 m/m2 | [15 empty] | VV | 2 | 1 | True | 0 | ROZPOCET
| VV |  | 994,482*3,5*0,04*0,06 |  | 8.354 | [13 empty] | VV | 2 | 2 | True | 1 | ROZPOCET
| VV |  | 8,354*1,15 'Přepočtené koeficientem množství |  | 9.607 | [13 empty] | VV | 2 | 2 | False | 1 | ROZPOCET
368 | K | 762342441 | Montáž lišt trojúhelníkových nebo kontralatí na střechách sklonu do 60° | m | 855.773 |  | 0 | CS ÚRS 2017 01 |  |  | základní |  | 0 | 0 | 0 | 0 | 0 | 16 | K | 2 |  |  |  | ROZPOCET | 0 | 0 | 0 | 0 | 0 | 1 | 0 | 16 | -427035109
| PSC |  | Poznámka k souboru cen: 1. V cenách -1011 až -1149 bednění střech z desek dřevoštěpkových a cementotřískových jsou započteny i náklady na dodávku spojovacích prostředků, na tyto položky se nevztahuje ocenění dodávky spojovacích prostředků položka 762 39-5000. | [15 empty] | PSC | 2
| VV |  | krokev 120 x 240 mm | [15 empty] | VV | 2 | 1 | True | 0 | ROZPOCET
| VV |  | 2*1,6+2*3,3+5,1+1,8+5+4,2+3,4+2,5+1,7+0,8+1+1,5+1,8+2+2,2+2,5+1 |  | 46.3 | [13 empty] | VV | 2 | 2 | True | 0 | ROZPOCET
| VV |  | krokev 120 x 240 mm střecha u výtahu | [15 empty] | VV | 2 | 1 | True | 0 | ROZPOCET
| VV |  | 1,6+3,3+5,1+6,8+14*7,8+3*4,2+4*7,8+4,6+2,9+3,3+1,15 |  | 181.75 | [13 empty] | VV | 2 | 2 | True | 0 | ROZPOCET
| VV |  | krokev 120 x 240 mm střecha JV ulice | [15 empty] | VV | 2 | 1 | True | 0 | ROZPOCET
| VV |  | 1,3+3+4,6+6,3+7,9+6,3+6*7,9+6,3+4,7+3,1+1,5 |  | 92.4 | [13 empty] | VV | 2 | 2 | True | 0 | ROZPOCET
| VV |  | krokev 120 x 240 mm střecha SV levé křídlo | [15 empty] | VV | 2 | 1 | True | 0 | ROZPOCET
| VV |  | 1,1+2,2+4*1,6+2,3+1,3+4+2,7+1,4 |  | 21.4 | [13 empty] | VV | 2 | 2 | True | 0 | ROZPOCET
| VV |  | krokev 120 x 240 mm střecha SV dvorní část levého křídla | [15 empty] | VV | 2 | 1 | True | 0 | ROZPOCET
| VV |  | 1,5+3+4,6+5,6+5,8+4,7+3,7+2,5+1,4 |  | 32.8 | [13 empty] | VV | 2 | 2 | True | 0 | ROZPOCET
| VV |  | krokev 120 x 240 mm střecha JV střed dvůr | [15 empty] | VV | 2 | 1 | True | 0 | ROZPOCET
| VV |  | 0,6+1,1+2,6+4,5+6,1+8+11*8,4+8,1+6,2+4,6+3,1 |  | 137.3 | [13 empty] | VV | 2 | 2 | True | 0 | ROZPOCET
| VV |  | krokev 120 x 240 mm střecha SV dvorní část pravého křídla | [15 empty] | VV | 2 | 1 | True | 0 | ROZPOCET
| VV |  | 0,6+1,1+4,5+5,6+5,8+4,75+3,35+2,4+1,35 |  | 29.45 | [13 empty] | VV | 2 | 2 | True | 0 | ROZPOCET
| VV |  | krokev 120 x 240 mm střecha SV pravé křídlo | [15 empty] | VV | 2 | 1 | True | 0 | ROZPOCET
| VV |  | 2,1+4,2+4*3+4,1+2,1+2*4+2*2,7+2*1,4 |  | 40.7 | [13 empty] | VV | 2 | 2 | True | 0 | ROZPOCET
| VV |  | krokev 120 x 240 mm střecha SZ pravé křídlo do areálu | [15 empty] | VV | 2 | 1 | True | 0 | ROZPOCET
| VV |  | 1,6+3,2+4,9+6,6+5,6+4+3*3,7+4,8+4,7+4,8+3,1+1,45+2*5,1+2*3,6+2*2 |  | 77.25 | [13 empty] | VV | 2 | 2 | True | 0 | ROZPOCET
| VV |  | úžlabní krokev 160 x 240 mm | [15 empty] | VV | 2 | 1 | True | 0 | ROZPOCET
| VV |  | 1*7,4+1*2,2+1*5,2+1*3,1 |  | 17.9 | [13 empty] | VV | 2 | 2 | True | 0 | ROZPOCET
| VV |  | úžlabní krokev 160 x 240 mm | [15 empty] | VV | 2 | 1 | True | 0 | ROZPOCET
| VV |  | 2*9,1+2*8+6,3+6,4+4*5 |  | 66.9 | [13 empty] | VV | 2 | 2 | True | 0 | ROZPOCET
| VV |  | Mezisoučet |  | 744.15 | [13 empty] | VV | 2 | 3 | True | 0 | ROZPOCET
| VV |  | 744,15*0,15 |  | 111.623 | [13 empty] | VV | 2 | 2 | True | 0 | ROZPOCET
| VV |  | Součet |  | 855.773 | [13 empty] | VV | 2 | 4 | True | 1 | ROZPOCET
369 | M | 605141140 | řezivo jehličnaté, střešní latě impregnované dl 4 m | m3 | 2.362 |  | 0 | CS ÚRS 2017 01 |  |  | základní |  | 0 | 0.55 | 1.2991 | 0 | 0 | 32 | M | 2 |  |  |  | ROZPOCET | 0 | 0 | 0 | 0 | 0 | 1 | 0 | 16 | 1732748327
| VV |  | 855,773*0,04*0,06 |  | 2.054 | [13 empty] | VV | 2 | 2 | True | 1 | ROZPOCET
| VV |  | 2,054*1,15 'Přepočtené koeficientem množství |  | 2.362 | [13 empty] | VV | 2 | 2 | False | 1 | ROZPOCET
370 | K | 762342812 | Demontáž laťování střech z latí osové vzdálenosti do 0,50 m | m2 | 1060.316 |  | 0 | CS ÚRS 2017 01 |  |  | základní |  | 0 | 0 | 0 | 0.005 | 5.3016 | 16 | K | 2 |  |  |  | ROZPOCET | 0 | 0 | 0 | 0 | 0 | 1 | 0 | 16 | 893093882
| VV |  | demontáž laťování v části mimo půdu | [15 empty] | VV | 2 | 1 | True | 0 | ROZPOCET
| VV |  | 2*30,5*8 |  | 488 | [13 empty] | VV | 2 | 2 | True | 0 | ROZPOCET
| VV |  | část půda | [15 empty] | VV | 2 | 1 | True | 0 | ROZPOCET
| VV |  | 28,175*7 |  | 197.225 | [13 empty] | VV | 2 | 2 | True | 0 | ROZPOCET
| VV |  | 28,175*8 |  | 225.4 | [13 empty] | VV | 2 | 2 | True | 0 | ROZPOCET
| VV |  | 2*2*3,1*8 |  | 99.2 | [13 empty] | VV | 2 | 2 | True | 0 | ROZPOCET
| VV |  | Mezisoučet |  | 1009.825 | [13 empty] | VV | 2 | 3 | True | 0 | ROZPOCET
| VV |  | doplnění z důvodu složitosti roviny střechy 5 % | [15 empty] | VV | 2 | 1 | True | 0 | ROZPOCET
| VV |  | 1009,825*0,05 |  | 50.491 | [13 empty] | VV | 2 | 2 | True | 0 | ROZPOCET
| VV |  | Součet |  | 1060.316 | [13 empty] | VV | 2 | 4 | True | 1 | ROZPOCET
371 | K | 762381111 | Ukotvení komínu ke krovu do šikmé plochy | kus | 1 |  | 0 | CS ÚRS 2017 01 |  |  | základní |  | 0 | 0.025 | 0.025 | 0 | 0 | 16 | K | 2 |  |  |  | ROZPOCET | 0 | 0 | 0 | 0 | 0 | 1 | 0 | 16 | 1210689388
| PSC |  | Poznámka k souboru cen: 1. V cenách jsou započteny náklady na dodávku kotevních prvků. | [15 empty] | PSC | 2
372 | K | 762395000 | Spojovací prostředky pro montáž krovu, bednění, laťování, světlíky, klíny | m3 | 48.945 |  | 0 | CS ÚRS 2017 01 |  |  | základní |  | 0 | 0.02337 | 1.1438 | 0 | 0 | 16 | K | 2 |  |  |  | ROZPOCET | 0 | 0 | 0 | 0 | 0 | 1 | 0 | 16 | -1258166126
| PSC |  | Poznámka k souboru cen: 1. Cena je určena pro montážní ceny souborů cen: a) 762 33- Montáž vázaných konstrukcí krovů, b) 762 34- Bednění a laťování, ceny -1210 až -2441, c) 762 35- Montáž nadstřešních konstrukcí, d) 762 36- Montáž spádových klínů. 2. Ochrana konstrukce se oceňuje samostatně, např. položkami 762 08-3 Impregnace řeziva tohoto katalogu nebo příslušnými položkami katalogu 800-783 Nátěry. | [15 empty] | PSC | 2
| VV |  | 2,638+5,132+22,216+6,99+9,607+2,362 |  | 48.945 | [13 empty] | VV | 2 | 2 | True | 1 | ROZPOCET
373 | K | 762431032 | Obložení stěn z desek OSB tl 12 mm broušených na pero a drážku přibíjených | m2 | 103.64 |  | 0 | CS ÚRS 2017 01 |  |  | základní |  | 0 | 0.0076 | 0.78766 | 0 | 0 | 16 | K | 2 |  |  |  | ROZPOCET | 0 | 0 | 0 | 0 | 0 | 1 | 0 | 16 | 1610875174
| PSC |  | Poznámka k souboru cen: 1. V cenách -0011 až -1036 obložení stěn z desek dřevoštěpkových a cementotřískových jsou započteny i náklady na dodávku spojovacích prostředků, na tyto položky se nevztahuje ocenění dodávky spojovacích prostředků položka 762 49-5000. 2. V cenách není započtena montáž podkladového roštu; tato montáž se oceňuje cenami části A 01 katalogu 800-767 Konstrukce zámečnické v případě kovové konstrukce nebo cenou -9001 v případě dřevěné konstrukce. 3. V ceně -9001 není započtena montáž a dodávka nosných prvků (např. konzol, trnů) pro zavěšený rošt; tato montáž a dodávka se oceňují individuálně. 4. V cenách nejsou započteny náklady na olištování; toto olištování se oceňuje cenou 762 41-2.01 Olištování spár stěn. 5. Tento soubor cen neobsahuje položky pro ocenění typových sádrokartonových, sádrovláknitých a cementovláknitých konstrukcí; tyto konstrukce se oceňují cenami části A 01 katalogu 800-763 Konstrukce suché výstavby. | [15 empty] | PSC | 2
| VV |  | stěny vikýřů vnější skladba OP6 | [15 empty] | VV | 2 | 1 | True | 0 | ROZPOCET
| VV |  | 12*2*(2,3*1,5)/2 |  | 41.4 | [13 empty] | VV | 2 | 2 | True | 0 | ROZPOCET
| VV |  | 12*2*0,4*1 |  | 9.6 | [13 empty] | VV | 2 | 2 | True | 0 | ROZPOCET
| VV |  | 2*((1,5*2)/2) |  | 3 | [13 empty] | VV | 2 | 2 | True | 0 | ROZPOCET
| VV |  | 12*2*0,3*1,55 |  | 11.16 | [13 empty] | VV | 2 | 2 | True | 0 | ROZPOCET
| VV |  | 2*0,3*1,55 |  | 0.93 | [13 empty] | VV | 2 | 2 | True | 0 | ROZPOCET
| VV |  | 2*0,5*1,55 |  | 1.55 | [13 empty] | VV | 2 | 2 | True | 0 | ROZPOCET
| VV |  | vytvoření hrany nad oknem a kolem okna | [15 empty] | VV | 2 | 1 | True | 0 | ROZPOCET
| VV |  | 12*3 |  | 36 | [13 empty] | VV | 2 | 2 | True | 0 | ROZPOCET
| VV |  | Mezisoučet |  | 103.64 | [13 empty] | VV | 2 | 3 | True | 0 | ROZPOCET
| VV |  | Součet |  | 103.64 | [13 empty] | VV | 2 | 4 | True | 1 | ROZPOCET
374 | K | 762431033 | Obložení stěn z desek OSB tl 15 mm broušených na pero a drážku přibíjených | m2 | 48.6 |  | 0 | CS ÚRS 2017 01 |  |  | základní |  | 0 | 0.00948 | 0.46073 | 0 | 0 | 16 | K | 2 |  |  |  | ROZPOCET | 0 | 0 | 0 | 0 | 0 | 1 | 0 | 16 | 376702100
| PSC |  | Poznámka k souboru cen: 1. V cenách -0011 až -1036 obložení stěn z desek dřevoštěpkových a cementotřískových jsou započteny i náklady na dodávku spojovacích prostředků, na tyto položky se nevztahuje ocenění dodávky spojovacích prostředků položka 762 49-5000. 2. V cenách není započtena montáž podkladového roštu; tato montáž se oceňuje cenami části A 01 katalogu 800-767 Konstrukce zámečnické v případě kovové konstrukce nebo cenou -9001 v případě dřevěné konstrukce. 3. V ceně -9001 není započtena montáž a dodávka nosných prvků (např. konzol, trnů) pro zavěšený rošt; tato montáž a dodávka se oceňují individuálně. 4. V cenách nejsou započteny náklady na olištování; toto olištování se oceňuje cenou 762 41-2.01 Olištování spár stěn. 5. Tento soubor cen neobsahuje položky pro ocenění typových sádrokartonových, sádrovláknitých a cementovláknitých konstrukcí; tyto konstrukce se oceňují cenami části A 01 katalogu 800-763 Konstrukce suché výstavby. | [15 empty] | PSC | 2
| VV |  | stěny vikýřů vnitřní skladba OP6 | [15 empty] | VV | 2 | 1 | True | 0 | ROZPOCET
| VV |  | 12*2*(2*1,5)/2 |  | 36 | [13 empty] | VV | 2 | 2 | True | 0 | ROZPOCET
| VV |  | 12*2*0,4*1 |  | 9.6 | [13 empty] | VV | 2 | 2 | True | 0 | ROZPOCET
| VV |  | 2*((1,5*2)/2) |  | 3 | [13 empty] | VV | 2 | 2 | True | 0 | ROZPOCET
| VV |  | Mezisoučet |  | 48.6 | [13 empty] | VV | 2 | 3 | True | 0 | ROZPOCET
| VV |  | Součet |  | 48.6 | [13 empty] | VV | 2 | 4 | True | 1 | ROZPOCET
375 | K | 762511164 | Podlahové kce podkladové z desek cementotřískových tl 18 mm na broušených na pero a drážku šroubovaných | m2 | 378.92 |  | 0 | CS ÚRS 2017 01 |  |  | základní |  | 0 | 0.0277 | 10.4961 | 0 | 0 | 16 | K | 2 |  |  |  | ROZPOCET | 0 | 0 | 0 | 0 | 0 | 1 | 0 | 16 | 1050855283
| PSC |  | Poznámka k souboru cen: 1. V cenách -1123 až -2225 podlahové konstrukce podkladové z desek dřevoětepkových a cementotřískových jsou započteny i náklady na dodávku spojovacích prostředků, na tyto položky se nevztahuje ocenění dodávky spojovacích prostředků položka 762 59-5001. | [15 empty] | PSC | 2
| P |  | Poznámka k položce: vč. přebroušení a vytmelení spojů a prošroubovaných míst | [15 empty] | P | 2
| VV |  | 2.NP | [15 empty] | VV | 2 | 1 | True | 0 | ROZPOCET
| VV |  | skladba P7a | [15 empty] | VV | 2 | 1 | True | 0 | ROZPOCET
| VV |  | místnost N2018 | [15 empty] | VV | 2 | 1 | True | 0 | ROZPOCET
| VV |  | 19,95 |  | 19.95 | [13 empty] | VV | 2 | 2 | True | 0 | ROZPOCET
| VV |  | místnost N2019 | [15 empty] | VV | 2 | 1 | True | 0 | ROZPOCET
| VV |  | 37,68 |  | 37.68 | [13 empty] | VV | 2 | 2 | True | 0 | ROZPOCET
| VV |  | místnost N2021 | [15 empty] | VV | 2 | 1 | True | 0 | ROZPOCET
| VV |  | 7,55 |  | 7.55 | [13 empty] | VV | 2 | 2 | True | 0 | ROZPOCET
| VV |  | místnost N2022 | [15 empty] | VV | 2 | 1 | True | 0 | ROZPOCET
| VV |  | 9,08 |  | 9.08 | [13 empty] | VV | 2 | 2 | True | 0 | ROZPOCET
| VV |  | skladba P7c | [15 empty] | VV | 2 | 1 | True | 0 | ROZPOCET
| VV |  | místnost N2020 | [15 empty] | VV | 2 | 1 | True | 0 | ROZPOCET
| VV |  | 52,48 |  | 52.48 | [13 empty] | VV | 2 | 2 | True | 0 | ROZPOCET
| VV |  | Mezisoučet |  | 126.74 | [13 empty] | VV | 2 | 3 | True | 0 | ROZPOCET
| VV |  | 3.NP | [15 empty] | VV | 2 | 1 | True | 0 | ROZPOCET
| VV |  | skladba P8s | [15 empty] | VV | 2 | 1 | True | 0 | ROZPOCET
| VV |  | místnot N3020 | [15 empty] | VV | 2 | 1 | True | 0 | ROZPOCET
| VV |  | 252,18 |  | 252.18 | [13 empty] | VV | 2 | 2 | True | 0 | ROZPOCET
| VV |  | Mezisoučet |  | 252.18 | [13 empty] | VV | 2 | 3 | True | 0 | ROZPOCET
| VV |  | Součet |  | 378.92 | [13 empty] | VV | 2 | 4 | True | 1 | ROZPOCET
376 | K | 762511166 | Podlahové kce podkladové z desek cementotřískových tl 22 mm na broušených na pero a drážku šroubovaných | m2 | 945.97 |  | 0 | CS ÚRS 2017 01 |  |  | základní |  | 0 | 0.03407 | 32.2292 | 0 | 0 | 16 | K | 2 |  |  |  | ROZPOCET | 0 | 0 | 0 | 0 | 0 | 1 | 0 | 16 | -39134521
| PSC |  | Poznámka k souboru cen: 1. V cenách -1123 až -2225 podlahové konstrukce podkladové z desek dřevoětepkových a cementotřískových jsou započteny i náklady na dodávku spojovacích prostředků, na tyto položky se nevztahuje ocenění dodávky spojovacích prostředků položka 762 59-5001. | [15 empty] | PSC | 2
| VV |  | 1.NP | [15 empty] | VV | 2 | 1 | True | 0 | ROZPOCET
| VV |  | skladba P11 | [15 empty] | VV | 2 | 1 | True | 0 | ROZPOCET
| VV |  | 2 x deska OSB 22 mm | [15 empty] | VV | 2 | 1 | True | 0 | ROZPOCET
| VV |  | místnost N1021 | [15 empty] | VV | 2 | 1 | True | 0 | ROZPOCET
| VV |  | 2*67,89 |  | 135.78 | [13 empty] | VV | 2 | 2 | True | 0 | ROZPOCET
| VV |  | Mezisoučet |  | 135.78 | [13 empty] | VV | 2 | 3 | True | 0 | ROZPOCET
| VV |  | 2.NP | [15 empty] | VV | 2 | 1 | True | 0 | ROZPOCET
| VV |  | 2 x deska OSB 22 mm | [15 empty] | VV | 2 | 1 | True | 0 | ROZPOCET
| VV |  | skladba P5a | [15 empty] | VV | 2 | 1 | True | 0 | ROZPOCET
| VV |  | místnost N2006 | [15 empty] | VV | 2 | 1 | True | 0 | ROZPOCET
| VV |  | 2*21,42 |  | 42.84 | [13 empty] | VV | 2 | 2 | True | 0 | ROZPOCET
| VV |  | místnost N2009 | [15 empty] | VV | 2 | 1 | True | 0 | ROZPOCET
| VV |  | 2*13,3 |  | 26.6 | [13 empty] | VV | 2 | 2 | True | 0 | ROZPOCET
| VV |  | místnost N2011 | [15 empty] | VV | 2 | 1 | True | 0 | ROZPOCET
| VV |  | 2*9,17 |  | 18.34 | [13 empty] | VV | 2 | 2 | True | 0 | ROZPOCET
| VV |  | místnost N2012 | [15 empty] | VV | 2 | 1 | True | 0 | ROZPOCET
| VV |  | 2*17,8 |  | 35.6 | [13 empty] | VV | 2 | 2 | True | 0 | ROZPOCET
| VV |  | místnost N2013 | [15 empty] | VV | 2 | 1 | True | 0 | ROZPOCET
| VV |  | 2*17,89 |  | 35.78 | [13 empty] | VV | 2 | 2 | True | 0 | ROZPOCET
| VV |  | místnost N2014 | [15 empty] | VV | 2 | 1 | True | 0 | ROZPOCET
| VV |  | 2*15,91 |  | 31.82 | [13 empty] | VV | 2 | 2 | True | 0 | ROZPOCET
| VV |  | místnost N2015 | [15 empty] | VV | 2 | 1 | True | 0 | ROZPOCET
| VV |  | 2*18,51 |  | 37.02 | [13 empty] | VV | 2 | 2 | True | 0 | ROZPOCET
| VV |  | místnost N2016 | [15 empty] | VV | 2 | 1 | True | 0 | ROZPOCET
| VV |  | 2*18,28 |  | 36.56 | [13 empty] | VV | 2 | 2 | True | 0 | ROZPOCET
| VV |  | skladba P5b | [15 empty] | VV | 2 | 1 | True | 0 | ROZPOCET
| VV |  | místnost N2004 | [15 empty] | VV | 2 | 1 | True | 0 | ROZPOCET
| VV |  | 2*7,23 |  | 14.46 | [13 empty] | VV | 2 | 2 | True | 0 | ROZPOCET
| VV |  | místnost N2005 | [15 empty] | VV | 2 | 1 | True | 0 | ROZPOCET
| VV |  | 2*4,1 |  | 8.2 | [13 empty] | VV | 2 | 2 | True | 0 | ROZPOCET
| VV |  | skladba P5c | [15 empty] | VV | 2 | 1 | True | 0 | ROZPOCET
| VV |  | místnost N2007 | [15 empty] | VV | 2 | 1 | True | 0 | ROZPOCET
| VV |  | 2*16,6 |  | 33.2 | [13 empty] | VV | 2 | 2 | True | 0 | ROZPOCET
| VV |  | místnost N2008 | [15 empty] | VV | 2 | 1 | True | 0 | ROZPOCET
| VV |  | 2*34,14 |  | 68.28 | [13 empty] | VV | 2 | 2 | True | 0 | ROZPOCET
| VV |  | místnost N2010 | [15 empty] | VV | 2 | 1 | True | 0 | ROZPOCET
| VV |  | 2*24,61 |  | 49.22 | [13 empty] | VV | 2 | 2 | True | 0 | ROZPOCET
| VV |  | skladba P6a | [15 empty] | VV | 2 | 1 | True | 0 | ROZPOCET
| VV |  | místnost N2017 | [15 empty] | VV | 2 | 1 | True | 0 | ROZPOCET
| VV |  | 2*69,68 |  | 139.36 | [13 empty] | VV | 2 | 2 | True | 0 | ROZPOCET
| VV |  | skladba P6b | [15 empty] | VV | 2 | 1 | True | 0 | ROZPOCET
| VV |  | místnost N2024 | [15 empty] | VV | 2 | 1 | True | 0 | ROZPOCET
| VV |  | 2*6,26 |  | 12.52 | [13 empty] | VV | 2 | 2 | True | 0 | ROZPOCET
| VV |  | místnost N2025 | [15 empty] | VV | 2 | 1 | True | 0 | ROZPOCET
| VV |  | 2*5,94 |  | 11.88 | [13 empty] | VV | 2 | 2 | True | 0 | ROZPOCET
| VV |  | skladba P6d | [15 empty] | VV | 2 | 1 | True | 0 | ROZPOCET
| VV |  | místnost N2023 | [15 empty] | VV | 2 | 1 | True | 0 | ROZPOCET
| VV |  | 2*3,01 |  | 6.02 | [13 empty] | VV | 2 | 2 | True | 0 | ROZPOCET
| VV |  | Mezisoučet |  | 607.7 | [13 empty] | VV | 2 | 3 | True | 0 | ROZPOCET
| VV |  | 3.NP | [15 empty] | VV | 2 | 1 | True | 0 | ROZPOCET
| VV |  | skladba P5b | [15 empty] | VV | 2 | 1 | True | 0 | ROZPOCET
| VV |  | místnost N3004 | [15 empty] | VV | 2 | 1 | True | 0 | ROZPOCET
| VV |  | 5,02 |  | 5.02 | [13 empty] | VV | 2 | 2 | True | 0 | ROZPOCET
| VV |  | místnost N3005 | [15 empty] | VV | 2 | 1 | True | 0 | ROZPOCET
| VV |  | 8,59 |  | 8.59 | [13 empty] | VV | 2 | 2 | True | 0 | ROZPOCET
| VV |  | skladba P6a | [15 empty] | VV | 2 | 1 | True | 0 | ROZPOCET
| VV |  | místnost N3006 | [15 empty] | VV | 2 | 1 | True | 0 | ROZPOCET
| VV |  | 11,99 |  | 11.99 | [13 empty] | VV | 2 | 2 | True | 0 | ROZPOCET
| VV |  | místnost N3008 | [15 empty] | VV | 2 | 1 | True | 0 | ROZPOCET
| VV |  | 32,15 |  | 32.15 | [13 empty] | VV | 2 | 2 | True | 0 | ROZPOCET
| VV |  | místnost N3009 | [15 empty] | VV | 2 | 1 | True | 0 | ROZPOCET
| VV |  | 42,84 |  | 42.84 | [13 empty] | VV | 2 | 2 | True | 0 | ROZPOCET
| VV |  | místnost N3010 | [15 empty] | VV | 2 | 1 | True | 0 | ROZPOCET
| VV |  | 32,51 |  | 32.51 | [13 empty] | VV | 2 | 2 | True | 0 | ROZPOCET
| VV |  | místnost N3011 | [15 empty] | VV | 2 | 1 | True | 0 | ROZPOCET
| VV |  | 11,99 |  | 11.99 | [13 empty] | VV | 2 | 2 | True | 0 | ROZPOCET
| VV |  | místnost N3012 | [15 empty] | VV | 2 | 1 | True | 0 | ROZPOCET
| VV |  | 14,33 |  | 14.33 | [13 empty] | VV | 2 | 2 | True | 0 | ROZPOCET
| VV |  | místnost N3013 | [15 empty] | VV | 2 | 1 | True | 0 | ROZPOCET
| VV |  | 10,43 |  | 10.43 | [13 empty] | VV | 2 | 2 | True | 0 | ROZPOCET
| VV |  | místnost N3014 | [15 empty] | VV | 2 | 1 | True | 0 | ROZPOCET
| VV |  | 10,83 |  | 10.83 | [13 empty] | VV | 2 | 2 | True | 0 | ROZPOCET
| VV |  | místnost N3015 | [15 empty] | VV | 2 | 1 | True | 0 | ROZPOCET
| VV |  | 13,81 |  | 13.81 | [13 empty] | VV | 2 | 2 | True | 0 | ROZPOCET
| VV |  | skladba P6d | [15 empty] | VV | 2 | 1 | True | 0 | ROZPOCET
| VV |  | místnost N3016 | [15 empty] | VV | 2 | 1 | True | 0 | ROZPOCET
| VV |  | 5,75 |  | 5.75 | [13 empty] | VV | 2 | 2 | True | 0 | ROZPOCET
| VV |  | místnost N3018 | [15 empty] | VV | 2 | 1 | True | 0 | ROZPOCET
| VV |  | 2,25 |  | 2.25 | [13 empty] | VV | 2 | 2 | True | 0 | ROZPOCET
| VV |  | Mezisoučet |  | 202.49 | [13 empty] | VV | 2 | 3 | True | 0 | ROZPOCET
| VV |  | Součet |  | 945.97 | [13 empty] | VV | 2 | 4 | True | 1 | ROZPOCET
377 | K | 762511277 | Podlahové kce podkladové z desek OSB tl 25 mm broušených na pero a drážku šroubovaných | m2 | 63.3 |  | 0 | CS ÚRS 2017 01 |  |  | základní |  | 0 | 0.01574 | 0.99634 | 0 | 0 | 16 | K | 2 |  |  |  | ROZPOCET | 0 | 0 | 0 | 0 | 0 | 1 | 0 | 16 | -974159626
| PSC |  | Poznámka k souboru cen: 1. V cenách -1123 až -2225 podlahové konstrukce podkladové z desek dřevoětepkových a cementotřískových jsou započteny i náklady na dodávku spojovacích prostředků, na tyto položky se nevztahuje ocenění dodávky spojovacích prostředků položka 762 59-5001. | [15 empty] | PSC | 2
| VV |  | skladba P10 nad schodištěm a chodbou | [15 empty] | VV | 2 | 1 | True | 0 | ROZPOCET
| VV |  | 63,3 |  | 63.3 | [13 empty] | VV | 2 | 2 | True | 1 | ROZPOCET
378 | K | 762521811 | Demontáž podlah bez polštářů z prken tloušťky do 32 mm | m2 | 1568.82 |  | 0 | CS ÚRS 2017 01 |  |  | základní |  | 0 | 0 | 0 | 0.016 | 25.1011 | 16 | K | 2 |  |  |  | ROZPOCET | 0 | 0 | 0 | 0 | 0 | 1 | 0 | 16 | 1255994315
| VV |  | viz legenda místností - demontáž podlah | [15 empty] | VV | 2 | 1 | True | 0 | ROZPOCET
| VV |  | 1.NP | [15 empty] | VV | 2 | 1 | True | 0 | ROZPOCET
| VV |  | 15,6+98,22+21,51+5,54+6,2+3,28+68,67+18,62+26,18+14,21+69,70+7,7+10,14+12,97+7,43+5,5+1,22+1,24+12,3+16,82+16,22+16,83+5,81+5,81+1,24+7,43+16,23+16,23 |  | 508.85 | [13 empty] | VV | 2 | 2 | True | 0 | ROZPOCET
| VV |  | 4,24+1,53+9,55 |  | 15.32 | [13 empty] | VV | 2 | 2 | True | 0 | ROZPOCET
| VV |  | Mezisoučet |  | 524.17 | [13 empty] | VV | 2 | 3 | True | 0 | ROZPOCET
| VV |  | 2.NP | [15 empty] | VV | 2 | 1 | True | 0 | ROZPOCET
| VV |  | (21,16+100,47+5,66+6,87+3,09+70,4+39,85+19,8+69,68+18,05+18,26+6,91+7,68+1,33+16,76+16,35+6,11+7,29+1,19+16,94+16,94+6,11+1.19+7,26+16,35) |  | 501.7 | [13 empty] | VV | 2 | 2 | True | 0 | ROZPOCET
| VV |  | (16,35+4,14+1,65+9,53) |  | 31.67 | [13 empty] | VV | 2 | 2 | True | 0 | ROZPOCET
| VV |  | Mezisoučet |  | 533.37 | [13 empty] | VV | 2 | 3 | True | 0 | ROZPOCET
| VV |  | 3.NP | [15 empty] | VV | 2 | 1 | True | 0 | ROZPOCET
| VV |  | (5,38+57,8+6,33+6,1+1,56+13,7+11,26+10,32+10,74+1,73+18,62+13,56+8,8+0,98+1,12+13,99+13,8+8,85+1,04+13,56+18,18+10,66+1,4+15,08+246,72) |  | 511.28 | [13 empty] | VV | 2 | 2 | True | 0 | ROZPOCET
| VV |  | Mezisoučet |  | 511.28 | [13 empty] | VV | 2 | 3 | True | 0 | ROZPOCET
| VV |  | Součet |  | 1568.82 | [13 empty] | VV | 2 | 4 | True | 1 | ROZPOCET
379 | K | 762711810 | Demontáž prostorových vázaných kcí z hraněného řeziva průřezové plochy do 120 cm2 | m | 1833.6 |  | 0 | CS ÚRS 2017 01 |  |  | základní |  | 0 | 0 | 0 | 0.006 | 11.0016 | 16 | K | 2 |  |  |  | ROZPOCET | 0 | 0 | 0 | 0 | 0 | 1 | 0 | 16 | 34563916
| VV |  | demontáž trámků dřevěných podlah | [15 empty] | VV | 2 | 1 | True | 0 | ROZPOCET
| VV |  | 1.NP | [15 empty] | VV | 2 | 1 | True | 0 | ROZPOCET
| VV |  | 42,4*12 |  | 508.8 | [13 empty] | VV | 2 | 2 | True | 0 | ROZPOCET
| VV |  | 12,8*8 |  | 102.4 | [13 empty] | VV | 2 | 2 | True | 0 | ROZPOCET
| VV |  | Mezisoučet |  | 611.2 | [13 empty] | VV | 2 | 3 | True | 0 | ROZPOCET
| VV |  | 2.NP | [15 empty] | VV | 2 | 1 | True | 0 | ROZPOCET
| VV |  | 611,2 |  | 611.2 | [13 empty] | VV | 2 | 2 | True | 0 | ROZPOCET
| VV |  | 3.NP | [15 empty] | VV | 2 | 1 | True | 0 | ROZPOCET
| VV |  | 611,2 |  | 611.2 | [13 empty] | VV | 2 | 2 | True | 0 | ROZPOCET
| VV |  | Součet |  | 1833.6 | [13 empty] | VV | 2 | 4 | True | 1 | ROZPOCET
380 | K | 762841811 | Demontáž podbíjení obkladů stropů a střech sklonu do 60° z hrubých prken tl do 35 mm | m2 | 1057.54 |  | 0 | CS ÚRS 2017 01 |  |  | základní |  | 0 | 0 | 0 | 0.014 | 14.8056 | 16 | K | 2 |  |  |  | ROZPOCET | 0 | 0 | 0 | 0 | 0 | 1 | 0 | 16 | 1563466247
| VV |  | demontáž podbití stropů | [15 empty] | VV | 2 | 1 | True | 0 | ROZPOCET
| VV |  | viz legenda místností | [15 empty] | VV | 2 | 1 | True | 0 | ROZPOCET
| VV |  | 1.NP | [15 empty] | VV | 2 | 1 | True | 0 | ROZPOCET
| VV |  | 15,6+98,22+21,51+5,54+6,2+3,28+68,67+18,62+26,18+14,21+69,70+7,7+10,14+12,97+7,43+5,5+1,22+1,24+12,3+16,82+16,22+16,83+5,81+5,81+1,24+7,43+16,23+16,23 |  | 508.85 | [13 empty] | VV | 2 | 2 | True | 0 | ROZPOCET
| VV |  | 4,24+1,53+9,55 |  | 15.32 | [13 empty] | VV | 2 | 2 | True | 0 | ROZPOCET
| VV |  | Mezisoučet |  | 524.17 | [13 empty] | VV | 2 | 3 | True | 0 | ROZPOCET
| VV |  | 2.NP | [15 empty] | VV | 2 | 1 | True | 0 | ROZPOCET
| VV |  | (21,16+100,47+5,66+6,87+3,09+70,4+39,85+19,8+69,68+18,05+18,26+6,91+7,68+1,33+16,76+16,35+6,11+7,29+1,19+16,94+16,94+6,11+1.19+7,26+16,35) |  | 501.7 | [13 empty] | VV | 2 | 2 | True | 0 | ROZPOCET
| VV |  | (16,35+4,14+1,65+9,53) |  | 31.67 | [13 empty] | VV | 2 | 2 | True | 0 | ROZPOCET
| VV |  | Mezisoučet |  | 533.37 | [13 empty] | VV | 2 | 3 | True | 0 | ROZPOCET
| VV |  | Součet |  | 1057.54 | [13 empty] | VV | 2 | 4 | True | 1 | ROZPOCET
381 | K | 762841812 | Demontáž podbíjení obkladů stropů a střech sklonu do 60° z hrubých prken s omítkou | m2 | 458.65 |  | 0 | CS ÚRS 2017 01 |  |  | základní |  | 0 | 0 | 0 | 0.04 | 18.346 | 16 | K | 2 |  |  |  | ROZPOCET | 0 | 0 | 0 | 0 | 0 | 1 | 0 | 16 | -2036868360
| P |  | Poznámka k položce: počítat v ceně s tím, že může být na deskách rákos | [15 empty] | P | 2
| VV |  | podkroví - stropy | [15 empty] | VV | 2 | 1 | True | 0 | ROZPOCET
| VV |  | 2*30,3*4,2 |  | 254.52 | [13 empty] | VV | 2 | 2 | True | 0 | ROZPOCET
| VV |  | 15,5*5,6 |  | 86.8 | [13 empty] | VV | 2 | 2 | True | 0 | ROZPOCET
| VV |  | Mezisoučet |  | 341.32 | [13 empty] | VV | 2 | 3 | True | 0 | ROZPOCET
| VV |  | podkroví - stěny | [15 empty] | VV | 2 | 1 | True | 0 | ROZPOCET
| VV |  | 2*30,3*0,9 |  | 54.54 | [13 empty] | VV | 2 | 2 | True | 0 | ROZPOCET
| VV |  | 12,6*0,9 |  | 11.34 | [13 empty] | VV | 2 | 2 | True | 0 | ROZPOCET
| VV |  | 14*2*((1,75*2,1)/2) |  | 51.45 | [13 empty] | VV | 2 | 2 | True | 0 | ROZPOCET
| VV |  | Mezisoučet |  | 117.33 | [13 empty] | VV | 2 | 3 | True | 0 | ROZPOCET
| VV |  | Součet |  | 458.65 | [13 empty] | VV | 2 | 4 | True | 1 | ROZPOCET
382 | K | 998762203 | Přesun hmot procentní pro kce tesařské v objektech v do 24 m | % |  |  | 0 | CS ÚRS 2017 01 |  |  | základní |  | 0 | 0 | 0 | 0 | 0 | 16 | K | 2 |  |  |  | ROZPOCET | 0 | 0 | 0 | 0 | 0 | 1 | 0 | 16 | 426002414
| PSC |  | Poznámka k souboru cen: 1. Ceny pro přesun hmot stanovený z hmotnosti přesunovaného materiálu se používají tehdy, pokud je možné určit hmotnost za celý stavební díl. Do této hmotnosti se započítává i hmotnost materiálů oceňovaných ve specifikaci. 2. Pokud nelze jednoznačně stanovit hmotnost přesunovaných materiálů, lze pro výpočet přesunu hmot použít orientačně procentní sazbu. Touto sazbou se vynásobí rozpočtové náklady za celý stavební díl včetně nákladů na materiál ve specifikacích. 3. Příplatek k cenám -2181 pro přesun prováděný bez použití mechanizace, tj. za ztížených podmínek, lze použít pouze pro hmotnost materiálu, která se tímto způsobem skutečně přemísťuje. | [15 empty] | PSC | 2
| D | 763 | Konstrukce suché výstavby |  |  |  | 0 | [5 empty] | 0 |  | 84.2752 |  | 8.3564 | 2 | D | 1 |  |  |  | ROZPOCET | [6 empty] | 0
383 | K | 763111411 | SDK příčka tl 100 mm profil CW+UW 50 desky 2xA 12,5 TI 50 mm EI 60 Rw 50 dB | m2 | 98.222 |  | 0 | CS ÚRS 2017 01 |  |  | základní |  | 0 | 0.0441 | 4.3316 | 0 | 0 | 16 | K | 2 |  |  |  | ROZPOCET | 0 | 0 | 0 | 0 | 0 | 1 | 0 | 16 | -1778010976
| PSC |  | Poznámka k souboru cen: 1. V cenách jsou započteny i náklady na tmelení a výztužnou pásku. 2. V cenách nejsou započteny náklady na základní penetrační nátěr; tyto se oceňují cenou cenou -1717. 3. Cenu -1524 lze použít i pro příčky s tepelnou izolací tl. 100 mm o objemové hmotnosti min. 16 kg/m3. 4. Cena -1611 Montáž nosné konstrukce je stanovena pro m2 plochy příčky. 5. Ceny -1621 až -1627 Montáž desek, -1717 Penetrační nátěr, -1718 Úprava spar separační páskou a -1771, -1772 Příplatek za rovinnost jsou stanoveny pro obě strany příčky. 6. V ceně -1611 nejsou započteny náklady na profily; tyto se oceňují ve specifikaci. Doporučené množství na 1 m2 příčky je 1,9 m profilu CW a 0,8 m profilu UW. 7. V cenách -1621 až -1627 nejsou započteny náklady na desky; tato dodávka se oceňuje ve specifikaci. | [15 empty] | PSC | 2
| VV |  | standard SK1 | [15 empty] | VV | 2 | 1 | True | 0 | ROZPOCET
| VV |  | 1.NP | [15 empty] | VV | 2 | 1 | True | 0 | ROZPOCET
| VV |  | (0,9+1,075+2*1,75+1,075)*3,54 |  | 23.187 | [13 empty] | VV | 2 | 2 | True | 0 | ROZPOCET
| VV |  | -3*0,7*2 |  | -4.2 | [13 empty] | VV | 2 | 2 | True | 0 | ROZPOCET
| VV |  | (2*1,6+0,9+1,9+0,9)*3,54 |  | 24.426 | [13 empty] | VV | 2 | 2 | True | 0 | ROZPOCET
| VV |  | -2*0,7*2 |  | -2.8 | [13 empty] | VV | 2 | 2 | True | 0 | ROZPOCET
| VV |  | Mezisoučet |  | 40.613 | [13 empty] | VV | 2 | 3 | True | 0 | ROZPOCET
| VV |  | 2.NP | [15 empty] | VV | 2 | 1 | True | 0 | ROZPOCET
| VV |  | (0,9+1,075+2*1,75+1,075)*3,55 |  | 23.253 | [13 empty] | VV | 2 | 2 | True | 0 | ROZPOCET
| VV |  | -3*0,7*2 |  | -4.2 | [13 empty] | VV | 2 | 2 | True | 0 | ROZPOCET
| VV |  | (2*1,6+1,9+1)*3,55 |  | 21.655 | [13 empty] | VV | 2 | 2 | True | 0 | ROZPOCET
| VV |  | -2*0,7*2 |  | -2.8 | [13 empty] | VV | 2 | 2 | True | 0 | ROZPOCET
| VV |  | -0,9*2 |  | -1.8 | [13 empty] | VV | 2 | 2 | True | 0 | ROZPOCET
| VV |  | Mezisoučet |  | 36.108 | [13 empty] | VV | 2 | 3 | True | 0 | ROZPOCET
| VV |  | 3.NP | [15 empty] | VV | 2 | 1 | True | 0 | ROZPOCET
| VV |  | (2,6+2,15)*2,65 |  | 12.588 | [13 empty] | VV | 2 | 2 | True | 0 | ROZPOCET
| VV |  | -2*0,7*2 |  | -2.8 | [13 empty] | VV | 2 | 2 | True | 0 | ROZPOCET
| VV |  | 2,05*2,65 |  | 5.433 | [13 empty] | VV | 2 | 2 | True | 0 | ROZPOCET
| VV |  | -0,7*2 |  | -1.4 | [13 empty] | VV | 2 | 2 | True | 0 | ROZPOCET
| VV |  | (1,4+1,8)*2,4 |  | 7.68 | [13 empty] | VV | 2 | 2 | True | 0 | ROZPOCET
| VV |  | Mezisoučet |  | 21.501 | [13 empty] | VV | 2 | 3 | True | 0 | ROZPOCET
| VV |  | Součet |  | 98.222 | [13 empty] | VV | 2 | 4 | True | 1 | ROZPOCET
384 | K | 763111414 | SDK příčka tl 125 mm profil CW+UW 75 desky 2xA 12,5 TI 75 mm EI 60 Rw 53 dB | m2 | 25.56 |  | 0 | CS ÚRS 2017 01 |  |  | základní |  | 0 | 0.04513 | 1.1535 | 0 | 0 | 16 | K | 2 |  |  |  | ROZPOCET | 0 | 0 | 0 | 0 | 0 | 1 | 0 | 16 | -83987021
| PSC |  | Poznámka k souboru cen: 1. V cenách jsou započteny i náklady na tmelení a výztužnou pásku. 2. V cenách nejsou započteny náklady na základní penetrační nátěr; tyto se oceňují cenou cenou -1717. 3. Cenu -1524 lze použít i pro příčky s tepelnou izolací tl. 100 mm o objemové hmotnosti min. 16 kg/m3. 4. Cena -1611 Montáž nosné konstrukce je stanovena pro m2 plochy příčky. 5. Ceny -1621 až -1627 Montáž desek, -1717 Penetrační nátěr, -1718 Úprava spar separační páskou a -1771, -1772 Příplatek za rovinnost jsou stanoveny pro obě strany příčky. 6. V ceně -1611 nejsou započteny náklady na profily; tyto se oceňují ve specifikaci. Doporučené množství na 1 m2 příčky je 1,9 m profilu CW a 0,8 m profilu UW. 7. V cenách -1621 až -1627 nejsou započteny náklady na desky; tato dodávka se oceňuje ve specifikaci. | [15 empty] | PSC | 2
| VV |  | standard SK1 | [15 empty] | VV | 2 | 1 | True | 0 | ROZPOCET
| VV |  | 2.NP | [15 empty] | VV | 2 | 1 | True | 0 | ROZPOCET
| VV |  | (4+3,2)*3,55 |  | 25.56 | [13 empty] | VV | 2 | 2 | True | 1 | ROZPOCET
385 | K | 763111417 | SDK příčka tl 150 mm profil CW+UW 100 desky 2xA 12,5 TI 100 mm EI 60 Rw 55 DB | m2 | 365.75 |  | 0 | CS ÚRS 2017 01 |  |  | základní |  | 0 | 0.04619 | 16.894 | 0 | 0 | 16 | K | 2 |  |  |  | ROZPOCET | 0 | 0 | 0 | 0 | 0 | 1 | 0 | 16 | -494532406
| PSC |  | Poznámka k souboru cen: 1. V cenách jsou započteny i náklady na tmelení a výztužnou pásku. 2. V cenách nejsou započteny náklady na základní penetrační nátěr; tyto se oceňují cenou cenou -1717. 3. Cenu -1524 lze použít i pro příčky s tepelnou izolací tl. 100 mm o objemové hmotnosti min. 16 kg/m3. 4. Cena -1611 Montáž nosné konstrukce je stanovena pro m2 plochy příčky. 5. Ceny -1621 až -1627 Montáž desek, -1717 Penetrační nátěr, -1718 Úprava spar separační páskou a -1771, -1772 Příplatek za rovinnost jsou stanoveny pro obě strany příčky. 6. V ceně -1611 nejsou započteny náklady na profily; tyto se oceňují ve specifikaci. Doporučené množství na 1 m2 příčky je 1,9 m profilu CW a 0,8 m profilu UW. 7. V cenách -1621 až -1627 nejsou započteny náklady na desky; tato dodávka se oceňuje ve specifikaci. | [15 empty] | PSC | 2
| VV |  | příčky typ SK2 | [15 empty] | VV | 2 | 1 | True | 0 | ROZPOCET
| VV |  | 1.NP | [15 empty] | VV | 2 | 1 | True | 0 | ROZPOCET
| VV |  | (3,9+4,05+3,9+4,05+4,05+3,9+4,05+3,9+4,05+4,9+4,9)*3,54 |  | 161.601 | [13 empty] | VV | 2 | 2 | True | 0 | ROZPOCET
| VV |  | (1,85+1,45+2)*3,54 |  | 18.762 | [13 empty] | VV | 2 | 2 | True | 0 | ROZPOCET
| VV |  | -0,8*2 |  | -1.6 | [13 empty] | VV | 2 | 2 | True | 0 | ROZPOCET
| VV |  | Mezisoučet |  | 178.763 | [13 empty] | VV | 2 | 3 | True | 0 | ROZPOCET
| VV |  | 2.NP | [15 empty] | VV | 2 | 1 | True | 0 | ROZPOCET
| VV |  | (4*4,15+3*4,15+2*4,95+3,4+2,8+2)*3,55 |  | 167.383 | [13 empty] | VV | 2 | 2 | True | 0 | ROZPOCET
| VV |  | 2,85*(3,55-2) |  | 4.418 | [13 empty] | VV | 2 | 2 | True | 0 | ROZPOCET
| VV |  | -4*0,8*2 |  | -6.4 | [13 empty] | VV | 2 | 2 | True | 0 | ROZPOCET
| VV |  | Mezisoučet |  | 165.401 | [13 empty] | VV | 2 | 3 | True | 0 | ROZPOCET
| VV |  | 3.NP | [15 empty] | VV | 2 | 1 | True | 0 | ROZPOCET
| VV |  | 1,75*2,65 |  | 4.638 | [13 empty] | VV | 2 | 2 | True | 0 | ROZPOCET
| VV |  | 3,35*2,65 |  | 8.878 | [13 empty] | VV | 2 | 2 | True | 0 | ROZPOCET
| VV |  | -0,7*2-0,9*2 |  | -3.2 | [13 empty] | VV | 2 | 2 | True | 0 | ROZPOCET
| VV |  | 2*1,9*2,65 |  | 10.07 | [13 empty] | VV | 2 | 2 | True | 0 | ROZPOCET
| VV |  | -2*0,9*2 |  | -3.6 | [13 empty] | VV | 2 | 2 | True | 0 | ROZPOCET
| VV |  | (1+1)*2,4 |  | 4.8 | [13 empty] | VV | 2 | 2 | True | 0 | ROZPOCET
| VV |  | Mezisoučet |  | 21.586 | [13 empty] | VV | 2 | 3 | True | 0 | ROZPOCET
| VV |  | Součet |  | 365.75 | [13 empty] | VV | 2 | 4 | True | 1 | ROZPOCET
386 | K | 763111717 | SDK příčka základní penetrační nátěr | m2 | 1303.514 |  | 0 | CS ÚRS 2017 01 |  |  | základní |  | 0 | 0.0002 | 0.2607 | 0 | 0 | 16 | K | 2 |  |  |  | ROZPOCET | 0 | 0 | 0 | 0 | 0 | 1 | 0 | 16 | -1990926631
| PSC |  | Poznámka k souboru cen: 1. V cenách jsou započteny i náklady na tmelení a výztužnou pásku. 2. V cenách nejsou započteny náklady na základní penetrační nátěr; tyto se oceňují cenou cenou -1717. 3. Cenu -1524 lze použít i pro příčky s tepelnou izolací tl. 100 mm o objemové hmotnosti min. 16 kg/m3. 4. Cena -1611 Montáž nosné konstrukce je stanovena pro m2 plochy příčky. 5. Ceny -1621 až -1627 Montáž desek, -1717 Penetrační nátěr, -1718 Úprava spar separační páskou a -1771, -1772 Příplatek za rovinnost jsou stanoveny pro obě strany příčky. 6. V ceně -1611 nejsou započteny náklady na profily; tyto se oceňují ve specifikaci. Doporučené množství na 1 m2 příčky je 1,9 m profilu CW a 0,8 m profilu UW. 7. V cenách -1621 až -1627 nejsou započteny náklady na desky; tato dodávka se oceňuje ve specifikaci. | [15 empty] | PSC | 2
| VV |  | penetrace příček jednotlivě oboustraně krom předstěn | [15 empty] | VV | 2 | 1 | True | 0 | ROZPOCET
| VV |  | 2*98,22 |  | 196.44 | [13 empty] | VV | 2 | 2 | True | 0 | ROZPOCET
| VV |  | 2*25,56 |  | 51.12 | [13 empty] | VV | 2 | 2 | True | 0 | ROZPOCET
| VV |  | 2*365,75 |  | 731.5 | [13 empty] | VV | 2 | 2 | True | 0 | ROZPOCET
| VV |  | 2*3,235 |  | 6.47 | [13 empty] | VV | 2 | 2 | True | 0 | ROZPOCET
| VV |  | 2*75,701 |  | 151.402 | [13 empty] | VV | 2 | 2 | True | 0 | ROZPOCET
| VV |  | 2*25,635 |  | 51.27 | [13 empty] | VV | 2 | 2 | True | 0 | ROZPOCET
| VV |  | 2*57,656 |  | 115.312 | [13 empty] | VV | 2 | 2 | True | 0 | ROZPOCET
| VV |  | Součet |  | 1303.514 | [13 empty] | VV | 2 | 4 | True | 1 | ROZPOCET
387 | K | 763111771 | Příplatek k SDK příčce za rovinnost kvality Q3 | m2 | 651.757 |  | 0 | CS ÚRS 2017 01 |  |  | základní |  | 0 | 0.0002 | 0.13035 | 0 | 0 | 16 | K | 2 |  |  |  | ROZPOCET | 0 | 0 | 0 | 0 | 0 | 1 | 0 | 16 | 1146041971
| PSC |  | Poznámka k souboru cen: 1. V cenách jsou započteny i náklady na tmelení a výztužnou pásku. 2. V cenách nejsou započteny náklady na základní penetrační nátěr; tyto se oceňují cenou cenou -1717. 3. Cenu -1524 lze použít i pro příčky s tepelnou izolací tl. 100 mm o objemové hmotnosti min. 16 kg/m3. 4. Cena -1611 Montáž nosné konstrukce je stanovena pro m2 plochy příčky. 5. Ceny -1621 až -1627 Montáž desek, -1717 Penetrační nátěr, -1718 Úprava spar separační páskou a -1771, -1772 Příplatek za rovinnost jsou stanoveny pro obě strany příčky. 6. V ceně -1611 nejsou započteny náklady na profily; tyto se oceňují ve specifikaci. Doporučené množství na 1 m2 příčky je 1,9 m profilu CW a 0,8 m profilu UW. 7. V cenách -1621 až -1627 nejsou započteny náklady na desky; tato dodávka se oceňuje ve specifikaci. | [15 empty] | PSC | 2
| VV |  | penetrace příček jednotlivě oboustraně krom předstěn | [15 empty] | VV | 2 | 1 | True | 0 | ROZPOCET
| VV |  | 98,22 |  | 98.22 | [13 empty] | VV | 2 | 2 | True | 0 | ROZPOCET
| VV |  | 25,56 |  | 25.56 | [13 empty] | VV | 2 | 2 | True | 0 | ROZPOCET
| VV |  | 365,75 |  | 365.75 | [13 empty] | VV | 2 | 2 | True | 0 | ROZPOCET
| VV |  | 3,235 |  | 3.235 | [13 empty] | VV | 2 | 2 | True | 0 | ROZPOCET
| VV |  | 75,701 |  | 75.701 | [13 empty] | VV | 2 | 2 | True | 0 | ROZPOCET
| VV |  | 25,635 |  | 25.635 | [13 empty] | VV | 2 | 2 | True | 0 | ROZPOCET
| VV |  | 57,656 |  | 57.656 | [13 empty] | VV | 2 | 2 | True | 0 | ROZPOCET
| VV |  | Součet |  | 651.757 | [13 empty] | VV | 2 | 4 | True | 1 | ROZPOCET
388 | K | 763111811 | Demontáž SDK příčky s jednoduchou ocelovou nosnou konstrukcí opláštění jednoduché | m2 | 32.58 |  | 0 | CS ÚRS 2017 01 |  |  | základní |  | 0 | 0 | 0 | 0.03175 | 1.0344 | 16 | K | 2 |  |  |  | ROZPOCET | 0 | 0 | 0 | 0 | 0 | 1 | 0 | 16 | -1643144096
| PSC |  | Poznámka k souboru cen: 1. Ceny -1811 až -1821 jsou určeny pro kompletní demontáž příčky, tj. nosné konstrukce, desek i tepelné izolace. 2. Ceny demontáže desek -2811 až -2813 jsou určeny pro odstranění pouze desek z obou stran příčky. | [15 empty] | PSC | 2
| VV |  | místnost 2.06 | [15 empty] | VV | 2 | 1 | True | 0 | ROZPOCET
| VV |  | 6,4*3,6 |  | 23.04 | [13 empty] | VV | 2 | 2 | True | 0 | ROZPOCET
| VV |  | 2,65*3,6 |  | 9.54 | [13 empty] | VV | 2 | 2 | True | 0 | ROZPOCET
| VV |  | Součet |  | 32.58 | [13 empty] | VV | 2 | 4 | True | 1 | ROZPOCET
389 | K | 763112315 | SDK příčka mezibytová tl 205 mm zdvojený profil CW+UW 75 desky 2xA 12,5 TI 50+50 mm EI 60 Rw 64 dB | m2 | 3.235 |  | 0 | CS ÚRS 2017 01 |  |  | základní |  | 0 | 0.04963 | 0.16055 | 0 | 0 | 16 | K | 2 |  |  |  | ROZPOCET | 0 | 0 | 0 | 0 | 0 | 1 | 0 | 16 | -1378900474
| PSC |  | Poznámka k souboru cen: 1. V cenách jsou započteny i náklady na tmelení a výztužnou pásku. 2. V cenách nejsou započteny náklady na základní penetrační nátěr; tyto se oceňují cenou 763 11-1717. 3. Cena -2611 Montáž nosné konstrukce je stanovena pro m2 plochy mezibytové příčky. 4. Ceny -2621 a -2624 Montáž desek jsou stanoveny pro obě strany mezibytové příčky. 5. V ceně -2611 nejsou započteny náklady na profily; tyto se oceňují ve specifikaci. Doporučené množství na 1 m2 příčky je 3,8 m profilu CW a 1,6 m profilu UW. 6. V cenách -2621 a -2624 nejsou započteny náklady na desky; tato dodávka se oceňuje ve specifikaci. 7. Ostatní konstrukce a práce a příplatky u mezibytových příček se oceňují cenami 763 11-17.. pro příčky ze sádrokartonových desek. | [15 empty] | PSC | 2
| VV |  | příčka v chodbě tl. 200 mm | [15 empty] | VV | 2 | 1 | True | 0 | ROZPOCET
| VV |  | 1,9*2,65 |  | 5.035 | [13 empty] | VV | 2 | 2 | True | 0 | ROZPOCET
| VV |  | -0,9*2 |  | -1.8 | [13 empty] | VV | 2 | 2 | True | 0 | ROZPOCET
| VV |  | Součet |  | 3.235 | [13 empty] | VV | 2 | 4 | True | 1 | ROZPOCET
390 | K | 763112318 | SDK příčka mezibytová tl 255 mm zdvojený profil CW+UW 100 desky 2xA 12,5 TI 100+100 mm EI 60 Rw 65dB | m2 | 75.701 |  | 0 | CS ÚRS 2017 01 |  |  | základní |  | 0 | 0.05329 | 4.0341 | 0 | 0 | 16 | K | 2 |  |  |  | ROZPOCET | 0 | 0 | 0 | 0 | 0 | 1 | 0 | 16 | -1517716498
| PSC |  | Poznámka k souboru cen: 1. V cenách jsou započteny i náklady na tmelení a výztužnou pásku. 2. V cenách nejsou započteny náklady na základní penetrační nátěr; tyto se oceňují cenou 763 11-1717. 3. Cena -2611 Montáž nosné konstrukce je stanovena pro m2 plochy mezibytové příčky. 4. Ceny -2621 a -2624 Montáž desek jsou stanoveny pro obě strany mezibytové příčky. 5. V ceně -2611 nejsou započteny náklady na profily; tyto se oceňují ve specifikaci. Doporučené množství na 1 m2 příčky je 3,8 m profilu CW a 1,6 m profilu UW. 6. V cenách -2621 a -2624 nejsou započteny náklady na desky; tato dodávka se oceňuje ve specifikaci. 7. Ostatní konstrukce a práce a příplatky u mezibytových příček se oceňují cenami 763 11-17.. pro příčky ze sádrokartonových desek. | [15 empty] | PSC | 2
| VV |  | 3.NP | [15 empty] | VV | 2 | 1 | True | 0 | ROZPOCET
| VV |  | 9*1,9*2,65 |  | 45.315 | [13 empty] | VV | 2 | 2 | True | 0 | ROZPOCET
| VV |  | 9*1,85*((2,65+1)/2) |  | 30.386 | [13 empty] | VV | 2 | 2 | True | 0 | ROZPOCET
| VV |  | Součet |  | 75.701 | [13 empty] | VV | 2 | 4 | True | 1 | ROZPOCET
391 | K | 763112325 | SDK příčka mezibytová tl 205 mm zdvojený profil CW+UW 75 desky 2xDF 12,5 TI 50+50 mm EI 90 Rw 64 dB | m2 | 25.635 |  | 0 | CS ÚRS 2017 01 |  |  | základní |  | 0 | 0.05593 | 1.4338 | 0 | 0 | 16 | K | 2 |  |  |  | ROZPOCET | 0 | 0 | 0 | 0 | 0 | 1 | 0 | 16 | 1072238807
| PSC |  | Poznámka k souboru cen: 1. V cenách jsou započteny i náklady na tmelení a výztužnou pásku. 2. V cenách nejsou započteny náklady na základní penetrační nátěr; tyto se oceňují cenou 763 11-1717. 3. Cena -2611 Montáž nosné konstrukce je stanovena pro m2 plochy mezibytové příčky. 4. Ceny -2621 a -2624 Montáž desek jsou stanoveny pro obě strany mezibytové příčky. 5. V ceně -2611 nejsou započteny náklady na profily; tyto se oceňují ve specifikaci. Doporučené množství na 1 m2 příčky je 3,8 m profilu CW a 1,6 m profilu UW. 6. V cenách -2621 a -2624 nejsou započteny náklady na desky; tato dodávka se oceňuje ve specifikaci. 7. Ostatní konstrukce a práce a příplatky u mezibytových příček se oceňují cenami 763 11-17.. pro příčky ze sádrokartonových desek. | [15 empty] | PSC | 2
| VV |  | stěna k oddělení výtahové šachty N1027, N2027 | [15 empty] | VV | 2 | 1 | True | 0 | ROZPOCET
| VV |  | 2,2*13,9 |  | 30.58 | [13 empty] | VV | 2 | 2 | True | 0 | ROZPOCET
| VV |  | -2*1,15*2,15 |  | -4.945 | [13 empty] | VV | 2 | 2 | True | 0 | ROZPOCET
| VV |  | Součet |  | 25.635 | [13 empty] | VV | 2 | 4 | True | 1 | ROZPOCET
392 | K | 76311331R | SDK příčka instalační tl 175 mm zdvojený profil CW+UW desky 2xA 12,5 TI 50 mm EI 60 Rw 52 dB | m2 | 57.656 |  | 0 |  |  |  | základní |  | 0 | 0.04602 | 2.6533 | 0 | 0 | 16 | K | 2 |  |  |  | ROZPOCET | 0 | 0 | 0 | 0 | 0 | 1 | 0 | 16 | 762743843
| VV |  | 1.NP | [15 empty] | VV | 2 | 1 | True | 0 | ROZPOCET
| VV |  | (2,2+0,65+1,1)*3,54 |  | 13.983 | [13 empty] | VV | 2 | 2 | True | 0 | ROZPOCET
| VV |  | 2,5*3,54 |  | 8.85 | [13 empty] | VV | 2 | 2 | True | 0 | ROZPOCET
| VV |  | Mezisoučet |  | 22.833 | [13 empty] | VV | 2 | 3 | True | 0 | ROZPOCET
| VV |  | 2.NP | [15 empty] | VV | 2 | 1 | True | 0 | ROZPOCET
| VV |  | (2,2+0,65+1,1)*3,55 |  | 14.023 | [13 empty] | VV | 2 | 2 | True | 0 | ROZPOCET
| VV |  | 2,5*3,55 |  | 8.875 | [13 empty] | VV | 2 | 2 | True | 0 | ROZPOCET
| VV |  | Mezisoučet |  | 22.898 | [13 empty] | VV | 2 | 3 | True | 0 | ROZPOCET
| VV |  | 2*2,65 |  | 5.3 | [13 empty] | VV | 2 | 2 | True | 0 | ROZPOCET
| VV |  | 2,5*2,65 |  | 6.625 | [13 empty] | VV | 2 | 2 | True | 0 | ROZPOCET
| VV |  | Mezisoučet |  | 11.925 | [13 empty] | VV | 2 | 3 | True | 0 | ROZPOCET
| VV |  | Součet |  | 57.656 | [13 empty] | VV | 2 | 4 | True | 1 | ROZPOCET
393 | K | 763121411 | SDK stěna předsazená tl 62,5 mm profil CW+UW 50 deska 1xA 12,5 bez TI EI 15 | m2 | 11.7 |  | 0 | CS ÚRS 2017 01 |  |  | základní |  | 0 | 0.01181 | 0.13818 | 0 | 0 | 16 | K | 2 |  |  |  | ROZPOCET | 0 | 0 | 0 | 0 | 0 | 1 | 0 | 16 | 357849900
| PSC |  | Poznámka k souboru cen: 1. V cenách jsou započteny i náklady na tmelení a výztužnou pásku. 2. V cenách nejsou započteny náklady na základní penetrační nátěr; tyto se oceňují cenou 763 12-1714. 3. Ceny pro předsazené stěny lepené celoplošně jsou určeny pro lepení na rovný podklad, lepené na bochánky jsou určeny pro podklad o nerovnosti do 20 mm a lepené na pásky jsou určeny pro podklad o nerovnosti přes 20 mm. 4. Ceny -1611 a -1612 Montáž nosné konstrukce je stanoveny pro m2 plochy předsazené stěny. 5. V ceně -1611 a -1612 nejsou započteny náklady na profily; tyto se oceňují ve specifikaci. Doporučené množství na 1 m2 stěny je: a) 1,9 m profilu CW a 0,8 m profilu UW u ceny. -1611, b) 1,9 m profilu CD a 0,5 m profilu UD u ceny -1612. 6. V cenách -1621 až -1641 Montáž desek nejsou započteny náklady na desky; tato dodávka se oceňuje ve specifikaci. 7. Ostatní konstrukce a práce a příplatky, neuvedené v tomto souboru cen, se oceňují cenami 763 11-17.. pro příčky ze sádrokartonových desek. | [15 empty] | PSC | 2
| VV |  | 1.NP | [15 empty] | VV | 2 | 1 | True | 0 | ROZPOCET
| VV |  | (1,1+0,9+0,9+0,9)*1,2 |  | 4.56 | [13 empty] | VV | 2 | 2 | True | 0 | ROZPOCET
| VV |  | 2.NP | [15 empty] | VV | 2 | 1 | True | 0 | ROZPOCET
| VV |  | (1,1+1+1)*1,2 |  | 3.72 | [13 empty] | VV | 2 | 2 | True | 0 | ROZPOCET
| VV |  | 3.NP | [15 empty] | VV | 2 | 1 | True | 0 | ROZPOCET
| VV |  | 3*0,95*1,2 |  | 3.42 | [13 empty] | VV | 2 | 2 | True | 0 | ROZPOCET
| VV |  | Součet |  | 11.7 | [13 empty] | VV | 2 | 4 | True | 1 | ROZPOCET
394 | K | 76312145 | SDK stěna předsazená tl 125 mm profil CW+UW 100 desky 2xA 12,5 TI 50 mm EI 30 | m2 | 29.421 |  | 0 |  |  |  | základní |  | 0 | 0.02822 | 0.83026 | 0 | 0 | 16 | K | 2 |  |  |  | ROZPOCET | 0 | 0 | 0 | 0 | 0 | 1 | 0 | 16 | -368343432
| VV |  | 2.NP | [15 empty] | VV | 2 | 1 | True | 0 | ROZPOCET
| VV |  | místnost N2.004 | [15 empty] | VV | 2 | 1 | True | 0 | ROZPOCET
| VV |  | 2,7*3,55 |  | 9.585 | [13 empty] | VV | 2 | 2 | True | 0 | ROZPOCET
| VV |  | 4*1*1,2 |  | 4.8 | [13 empty] | VV | 2 | 2 | True | 0 | ROZPOCET
| VV |  | 3.NP | [15 empty] | VV | 2 | 1 | True | 0 | ROZPOCET
| VV |  | 2,5*2,65 |  | 6.625 | [13 empty] | VV | 2 | 2 | True | 0 | ROZPOCET
| VV |  | 1,9*2,65 |  | 5.035 | [13 empty] | VV | 2 | 2 | True | 0 | ROZPOCET
| VV |  | 1,85*((2,65+1)/2) |  | 3.376 | [13 empty] | VV | 2 | 2 | True | 0 | ROZPOCET
| VV |  | Součet |  | 29.421 | [13 empty] | VV | 2 | 4 | True | 1 | ROZPOCET
395 | K | 76312146 | SDK stěna předsazená tl 150 mm profil CW+UW 100 desky 2xA 12,5 TI 140 mm EI 30 | m2 | 46.5 |  | 0 |  |  |  | základní |  | 0 | 0.02822 | 1.3122 | 0 | 0 | 16 | K | 2 |  |  |  | ROZPOCET | 0 | 0 | 0 | 0 | 0 | 1 | 0 | 16 | 2145645728
| VV |  | předsazená konstrukce štítů | [15 empty] | VV | 2 | 1 | True | 0 | ROZPOCET
| VV |  | 2*6,4*0,75 |  | 9.6 | [13 empty] | VV | 2 | 2 | True | 0 | ROZPOCET
| VV |  | 2*((4,2*4,6)/2) |  | 19.32 | [13 empty] | VV | 2 | 2 | True | 0 | ROZPOCET
| VV |  | ((6*5,86)/2) |  | 17.58 | [13 empty] | VV | 2 | 2 | True | 0 | ROZPOCET
| VV |  | Součet |  | 46.5 | [13 empty] | VV | 2 | 4 | True | 1 | ROZPOCET
396 | K | 763121714 | SDK stěna předsazená základní penetrační nátěr | m2 | 87.621 |  | 0 | CS ÚRS 2017 01 |  |  | základní |  | 0 | 0.0001 | 0.0087621 | 0 | 0 | 16 | K | 2 |  |  |  | ROZPOCET | 0 | 0 | 0 | 0 | 0 | 1 | 0 | 16 | -238043894
| PSC |  | Poznámka k souboru cen: 1. V cenách jsou započteny i náklady na tmelení a výztužnou pásku. 2. V cenách nejsou započteny náklady na základní penetrační nátěr; tyto se oceňují cenou 763 12-1714. 3. Ceny pro předsazené stěny lepené celoplošně jsou určeny pro lepení na rovný podklad, lepené na bochánky jsou určeny pro podklad o nerovnosti do 20 mm a lepené na pásky jsou určeny pro podklad o nerovnosti přes 20 mm. 4. Ceny -1611 a -1612 Montáž nosné konstrukce je stanoveny pro m2 plochy předsazené stěny. 5. V ceně -1611 a -1612 nejsou započteny náklady na profily; tyto se oceňují ve specifikaci. Doporučené množství na 1 m2 stěny je: a) 1,9 m profilu CW a 0,8 m profilu UW u ceny. -1611, b) 1,9 m profilu CD a 0,5 m profilu UD u ceny -1612. 6. V cenách -1621 až -1641 Montáž desek nejsou započteny náklady na desky; tato dodávka se oceňuje ve specifikaci. 7. Ostatní konstrukce a práce a příplatky, neuvedené v tomto souboru cen, se oceňují cenami 763 11-17.. pro příčky ze sádrokartonových desek. | [15 empty] | PSC | 2
| VV |  | 11,7+29,421+46,5 |  | 87.621 | [13 empty] | VV | 2 | 2 | True | 1 | ROZPOCET
397 | K | 763121761 | Příplatek k SDK stěně předsazené za rovinnost kvality Q3 | m2 | 87.621 |  | 0 | CS ÚRS 2017 01 |  |  | základní |  | 0 | 0.0001 | 0.0087621 | 0 | 0 | 16 | K | 2 |  |  |  | ROZPOCET | 0 | 0 | 0 | 0 | 0 | 1 | 0 | 16 | -314158975
| PSC |  | Poznámka k souboru cen: 1. V cenách jsou započteny i náklady na tmelení a výztužnou pásku. 2. V cenách nejsou započteny náklady na základní penetrační nátěr; tyto se oceňují cenou 763 12-1714. 3. Ceny pro předsazené stěny lepené celoplošně jsou určeny pro lepení na rovný podklad, lepené na bochánky jsou určeny pro podklad o nerovnosti do 20 mm a lepené na pásky jsou určeny pro podklad o nerovnosti přes 20 mm. 4. Ceny -1611 a -1612 Montáž nosné konstrukce je stanoveny pro m2 plochy předsazené stěny. 5. V ceně -1611 a -1612 nejsou započteny náklady na profily; tyto se oceňují ve specifikaci. Doporučené množství na 1 m2 stěny je: a) 1,9 m profilu CW a 0,8 m profilu UW u ceny. -1611, b) 1,9 m profilu CD a 0,5 m profilu UD u ceny -1612. 6. V cenách -1621 až -1641 Montáž desek nejsou započteny náklady na desky; tato dodávka se oceňuje ve specifikaci. 7. Ostatní konstrukce a práce a příplatky, neuvedené v tomto souboru cen, se oceňují cenami 763 11-17.. pro příčky ze sádrokartonových desek. | [15 empty] | PSC | 2
| VV |  | 11,7+29,421+46,5 |  | 87.621 | [13 empty] | VV | 2 | 2 | True | 1 | ROZPOCET
398 | K | 763131441 | SDK podhled desky 2xDF 12,5 bez TI dvouvrstvá spodní kce profil CD+UD | m2 | 808.665 |  | 0 | CS ÚRS 2017 01 |  |  | základní |  | 0 | 0.02515 | 20.3379 | 0 | 0 | 4 | K | 2 |  |  |  | ROZPOCET | 0 | 0 | 0 | 0 | 0 | 1 | 0 | 4 | -820553887
| PSC |  | Poznámka k souboru cen: 1. V cenách jsou započteny i náklady na tmelení a výztužnou pásku. 2. V cenách nejsou započteny náklady na základní penetrační nátěr; tyto se oceňují cenou -1714. 3. Ceny 763 13-13 lze použít i pro dvouvrstvou dřevěnou spodní konstrukci s nosnými latěmi 60 x 40 mm a montážnímu latěmi 48 x 24 mm. 4. Ceny -1611 až -1613 Montáž nosné konstrukce je stanoveny pro m2 plochy podhledu. 5. V ceně -1611 nejsou započteny náklady na dřevo a v cenách -2612 a -2613 náklady na profily; tyto se oceňují ve specifikaci. Doporučené množství na 1 m2 příčky je 3,0 m profilu CD a 0,9 m profilu UD. 6. V cenách -1621 až -1624 Montáž desek nejsou započteny náklady na desky; tato dodávka se oceňuje ve specifikaci. 7. V ceně -1763 Příplatek za průhyb nosného stropu přes 20 mm je započtena pouze montáž, atypický profil se oceňuje individuálně ve specifikaci. | [15 empty] | PSC | 2
| VV |  | podhled SP2 | [15 empty] | VV | 2 | 1 | True | 0 | ROZPOCET
| VV |  | legenda viz výměry jednotlivých místností s SP2 | [15 empty] | VV | 2 | 1 | True | 0 | ROZPOCET
| VV |  | 1.PP | [15 empty] | VV | 2 | 1 | True | 0 | ROZPOCET
| VV |  | 8,14+6,97+4,3*1,95 |  | 23.495 | [13 empty] | VV | 2 | 2 | True | 0 | ROZPOCET
| VV |  | 1.NP | [15 empty] | VV | 2 | 1 | True | 0 | ROZPOCET
| VV |  | 7,34+12,71+15,95+15,95+43,34+15,95+15,94+16,34+16,94+9,86+8,55+68,48+16,87+40,39+67,89+4,42 |  | 376.92 | [13 empty] | VV | 2 | 2 | True | 0 | ROZPOCET
| VV |  | 2.NP | [15 empty] | VV | 2 | 1 | True | 0 | ROZPOCET
| VV |  | 21,42+16,6+34,14+13,3+24,61+9,17+17,8+17,89+15,91+18,51+18,28+69,68+19,95+37,68+52,48+7,55+9,08+4,2 |  | 408.25 | [13 empty] | VV | 2 | 2 | True | 0 | ROZPOCET
| VV |  | Součet |  | 808.665 | [13 empty] | VV | 2 | 4 | True | 1 | ROZPOCET
399 | K | 763131481 | SDK podhled desky 2xH2DF 12,5 bez TI dvouvrstvá spodní kce profil CD+UD | m2 | 52.88 |  | 0 | CS ÚRS 2017 01 |  |  | základní |  | 0 | 0.02515 | 1.3299 | 0 | 0 | 16 | K | 2 |  |  |  | ROZPOCET | 0 | 0 | 0 | 0 | 0 | 1 | 0 | 16 | 389042620
| PSC |  | Poznámka k souboru cen: 1. V cenách jsou započteny i náklady na tmelení a výztužnou pásku. 2. V cenách nejsou započteny náklady na základní penetrační nátěr; tyto se oceňují cenou -1714. 3. Ceny 763 13-13 lze použít i pro dvouvrstvou dřevěnou spodní konstrukci s nosnými latěmi 60 x 40 mm a montážnímu latěmi 48 x 24 mm. 4. Ceny -1611 až -1613 Montáž nosné konstrukce je stanoveny pro m2 plochy podhledu. 5. V ceně -1611 nejsou započteny náklady na dřevo a v cenách -2612 a -2613 náklady na profily; tyto se oceňují ve specifikaci. Doporučené množství na 1 m2 příčky je 3,0 m profilu CD a 0,9 m profilu UD. 6. V cenách -1621 až -1624 Montáž desek nejsou započteny náklady na desky; tato dodávka se oceňuje ve specifikaci. 7. V ceně -1763 Příplatek za průhyb nosného stropu přes 20 mm je započtena pouze montáž, atypický profil se oceňuje individuálně ve specifikaci. | [15 empty] | PSC | 2
| VV |  | podhled SP1 | [15 empty] | VV | 2 | 1 | True | 0 | ROZPOCET
| VV |  | legenda viz výměry jednotlivých místností s SP1 | [15 empty] | VV | 2 | 1 | True | 0 | ROZPOCET
| VV |  | 1.NP | [15 empty] | VV | 2 | 1 | True | 0 | ROZPOCET
| VV |  | 6,99+4,1+3,68+1,74+4,09+5,74 |  | 26.34 | [13 empty] | VV | 2 | 2 | True | 0 | ROZPOCET
| VV |  | 2.NP | [15 empty] | VV | 2 | 1 | True | 0 | ROZPOCET
| VV |  | 7,23+4,1+3,01+6,26+5,94 |  | 26.54 | [13 empty] | VV | 2 | 2 | True | 0 | ROZPOCET
| VV |  | Součet |  | 52.88 | [13 empty] | VV | 2 | 4 | True | 1 | ROZPOCET
400 | K | 763131714 | SDK podhled základní penetrační nátěr | m2 | 1961.11 |  | 0 | CS ÚRS 2017 01 |  |  | základní |  | 0 | 0.0001 | 0.19611 | 0 | 0 | 16 | K | 2 |  |  |  | ROZPOCET | 0 | 0 | 0 | 0 | 0 | 1 | 0 | 16 | 294147980
| PSC |  | Poznámka k souboru cen: 1. V cenách jsou započteny i náklady na tmelení a výztužnou pásku. 2. V cenách nejsou započteny náklady na základní penetrační nátěr; tyto se oceňují cenou -1714. 3. Ceny 763 13-13 lze použít i pro dvouvrstvou dřevěnou spodní konstrukci s nosnými latěmi 60 x 40 mm a montážnímu latěmi 48 x 24 mm. 4. Ceny -1611 až -1613 Montáž nosné konstrukce je stanoveny pro m2 plochy podhledu. 5. V ceně -1611 nejsou započteny náklady na dřevo a v cenách -2612 a -2613 náklady na profily; tyto se oceňují ve specifikaci. Doporučené množství na 1 m2 příčky je 3,0 m profilu CD a 0,9 m profilu UD. 6. V cenách -1621 až -1624 Montáž desek nejsou započteny náklady na desky; tato dodávka se oceňuje ve specifikaci. 7. V ceně -1763 Příplatek za průhyb nosného stropu přes 20 mm je započtena pouze montáž, atypický profil se oceňuje individuálně ve specifikaci. | [15 empty] | PSC | 2
| VV |  | penetrace podhledů a podkroví | [15 empty] | VV | 2 | 1 | True | 0 | ROZPOCET
| VV |  | 808,665+52,88+228,333+580,602+229,33 |  | 1899.81 | [13 empty] | VV | 2 | 2 | True | 0 | ROZPOCET
| VV |  | 122,6*0,5 |  | 61.3 | [13 empty] | VV | 2 | 2 | True | 0 | ROZPOCET
| VV |  | Součet |  | 1961.11 | [13 empty] | VV | 2 | 4 | True | 1 | ROZPOCET
401 | K | 763131721 | SDK podhled skoková změna v do 0,5 m | m | 20 |  | 0 | CS ÚRS 2017 01 |  |  | základní |  | 0 | 0.00438 | 0.0876 | 0 | 0 | 16 | K | 2 |  |  |  | ROZPOCET | 0 | 0 | 0 | 0 | 0 | 1 | 0 | 16 | 1995565697
| PSC |  | Poznámka k souboru cen: 1. V cenách jsou započteny i náklady na tmelení a výztužnou pásku. 2. V cenách nejsou započteny náklady na základní penetrační nátěr; tyto se oceňují cenou -1714. 3. Ceny 763 13-13 lze použít i pro dvouvrstvou dřevěnou spodní konstrukci s nosnými latěmi 60 x 40 mm a montážnímu latěmi 48 x 24 mm. 4. Ceny -1611 až -1613 Montáž nosné konstrukce je stanoveny pro m2 plochy podhledu. 5. V ceně -1611 nejsou započteny náklady na dřevo a v cenách -2612 a -2613 náklady na profily; tyto se oceňují ve specifikaci. Doporučené množství na 1 m2 příčky je 3,0 m profilu CD a 0,9 m profilu UD. 6. V cenách -1621 až -1624 Montáž desek nejsou započteny náklady na desky; tato dodávka se oceňuje ve specifikaci. 7. V ceně -1763 Příplatek za průhyb nosného stropu přes 20 mm je započtena pouze montáž, atypický profil se oceňuje individuálně ve specifikaci. | [15 empty] | PSC | 2
| VV |  | místnost N1003 | [15 empty] | VV | 2 | 1 | True | 0 | ROZPOCET
| VV |  | 2,5 |  | 2.5 | [13 empty] | VV | 2 | 2 | True | 0 | ROZPOCET
| VV |  | místnost N2004 | [15 empty] | VV | 2 | 1 | True | 0 | ROZPOCET
| VV |  | 2,5 |  | 2.5 | [13 empty] | VV | 2 | 2 | True | 0 | ROZPOCET
| VV |  | místnost N3003 | [15 empty] | VV | 2 | 1 | True | 0 | ROZPOCET
| VV |  | 2*2,5 |  | 5 | [13 empty] | VV | 2 | 2 | True | 0 | ROZPOCET
| VV |  | místnost N3020 | [15 empty] | VV | 2 | 1 | True | 0 | ROZPOCET
| VV |  | 10 |  | 10 | [13 empty] | VV | 2 | 2 | True | 0 | ROZPOCET
| VV |  | Součet |  | 20 | [13 empty] | VV | 2 | 4 | True | 1 | ROZPOCET
402 | K | 763131751 | Montáž parotěsné zábrany do SDK podhledu | m2 | 994.482 |  | 0 | CS ÚRS 2017 01 |  |  | základní |  | 0 | 0 | 0 | 0 | 0 | 16 | K | 2 |  |  |  | ROZPOCET | 0 | 0 | 0 | 0 | 0 | 1 | 0 | 16 | 1916361220
| PSC |  | Poznámka k souboru cen: 1. V cenách jsou započteny i náklady na tmelení a výztužnou pásku. 2. V cenách nejsou započteny náklady na základní penetrační nátěr; tyto se oceňují cenou -1714. 3. Ceny 763 13-13 lze použít i pro dvouvrstvou dřevěnou spodní konstrukci s nosnými latěmi 60 x 40 mm a montážnímu latěmi 48 x 24 mm. 4. Ceny -1611 až -1613 Montáž nosné konstrukce je stanoveny pro m2 plochy podhledu. 5. V ceně -1611 nejsou započteny náklady na dřevo a v cenách -2612 a -2613 náklady na profily; tyto se oceňují ve specifikaci. Doporučené množství na 1 m2 příčky je 3,0 m profilu CD a 0,9 m profilu UD. 6. V cenách -1621 až -1624 Montáž desek nejsou započteny náklady na desky; tato dodávka se oceňuje ve specifikaci. 7. V ceně -1763 Příplatek za průhyb nosného stropu přes 20 mm je započtena pouze montáž, atypický profil se oceňuje individuálně ve specifikaci. | [15 empty] | PSC | 2
| VV |  | 9+18+2*7+42+27+127+27+18+9+62+130,7+1,7+15+9,4+14+19,5+145+12*6+36+11+203+10 |  | 1020.3 | [13 empty] | VV | 2 | 2 | True | 0 | ROZPOCET
| VV |  | odpočet střešních oken | [15 empty] | VV | 2 | 1 | True | 0 | ROZPOCET
| VV |  | -17*0,78*1,6 |  | -21.216 | [13 empty] | VV | 2 | 2 | True | 0 | ROZPOCET
| VV |  | -5*0,78*1,18 |  | -4.602 | [13 empty] | VV | 2 | 2 | True | 0 | ROZPOCET
| VV |  | Součet |  | 994.482 | [13 empty] | VV | 2 | 4 | True | 1 | ROZPOCET
403 | M | 2832921-1 | zábrana parotěsná | m2 | 1193.378 |  | 0 |  |  |  | základní |  | 0 | 0.00017 | 0.20287 | 0 | 0 | 32 | M | 2 |  |  |  | ROZPOCET | 0 | 0 | 0 | 0 | 0 | 1 | 0 | 16 | 368155643
| P |  | Poznámka k položce: Parotěsná zábrana zpevněná mřížkou s hlavní funkcí jako větrotěsná zábrana.. | [15 empty] | P | 2
| VV |  | 994,482*1,2 'Přepočtené koeficientem množství |  | 1193.378 | [13 empty] | VV | 2 | 2 | False | 1 | ROZPOCET
404 | K | 763131765 | Příplatek k SDK podhledu za výšku zavěšení přes 0,5 do 1,0 m | m2 | 119.77 |  | 0 | CS ÚRS 2017 01 |  |  | základní |  | 0 | 4e-05 | 0.0047908 | 0 | 0 | 16 | K | 2 |  |  |  | ROZPOCET | 0 | 0 | 0 | 0 | 0 | 1 | 0 | 16 | -416727520
| PSC |  | Poznámka k souboru cen: 1. V cenách jsou započteny i náklady na tmelení a výztužnou pásku. 2. V cenách nejsou započteny náklady na základní penetrační nátěr; tyto se oceňují cenou -1714. 3. Ceny 763 13-13 lze použít i pro dvouvrstvou dřevěnou spodní konstrukci s nosnými latěmi 60 x 40 mm a montážnímu latěmi 48 x 24 mm. 4. Ceny -1611 až -1613 Montáž nosné konstrukce je stanoveny pro m2 plochy podhledu. 5. V ceně -1611 nejsou započteny náklady na dřevo a v cenách -2612 a -2613 náklady na profily; tyto se oceňují ve specifikaci. Doporučené množství na 1 m2 příčky je 3,0 m profilu CD a 0,9 m profilu UD. 6. V cenách -1621 až -1624 Montáž desek nejsou započteny náklady na desky; tato dodávka se oceňuje ve specifikaci. 7. V ceně -1763 Příplatek za průhyb nosného stropu přes 20 mm je započtena pouze montáž, atypický profil se oceňuje individuálně ve specifikaci. | [15 empty] | PSC | 2
| VV |  | místnost N 1003 | [15 empty] | VV | 2 | 1 | True | 0 | ROZPOCET
| VV |  | 34,41 |  | 34.41 | [13 empty] | VV | 2 | 2 | True | 0 | ROZPOCET
| VV |  | místnost N1004 | [15 empty] | VV | 2 | 1 | True | 0 | ROZPOCET
| VV |  | 43,4 |  | 43.4 | [13 empty] | VV | 2 | 2 | True | 0 | ROZPOCET
| VV |  | místnost N2002 | [15 empty] | VV | 2 | 1 | True | 0 | ROZPOCET
| VV |  | 27,4 |  | 27.4 | [13 empty] | VV | 2 | 2 | True | 0 | ROZPOCET
| VV |  | místnost N2003 | [15 empty] | VV | 2 | 1 | True | 0 | ROZPOCET
| VV |  | 44,56-30 |  | 14.56 | [13 empty] | VV | 2 | 2 | True | 0 | ROZPOCET
| VV |  | Součet |  | 119.77 | [13 empty] | VV | 2 | 4 | True | 1 | ROZPOCET
405 | K | 763131766 | Příplatek k SDK podhledu za výšku zavěšení přes 1,0 do 1,5 m | m2 | 226.42 |  | 0 | CS ÚRS 2017 01 |  |  | základní |  | 0 | 0.0001 | 0.022642 | 0 | 0 | 16 | K | 2 |  |  |  | ROZPOCET | 0 | 0 | 0 | 0 | 0 | 1 | 0 | 16 | 955562833
| PSC |  | Poznámka k souboru cen: 1. V cenách jsou započteny i náklady na tmelení a výztužnou pásku. 2. V cenách nejsou započteny náklady na základní penetrační nátěr; tyto se oceňují cenou -1714. 3. Ceny 763 13-13 lze použít i pro dvouvrstvou dřevěnou spodní konstrukci s nosnými latěmi 60 x 40 mm a montážnímu latěmi 48 x 24 mm. 4. Ceny -1611 až -1613 Montáž nosné konstrukce je stanoveny pro m2 plochy podhledu. 5. V ceně -1611 nejsou započteny náklady na dřevo a v cenách -2612 a -2613 náklady na profily; tyto se oceňují ve specifikaci. Doporučené množství na 1 m2 příčky je 3,0 m profilu CD a 0,9 m profilu UD. 6. V cenách -1621 až -1624 Montáž desek nejsou započteny náklady na desky; tato dodávka se oceňuje ve specifikaci. 7. V ceně -1763 Příplatek za průhyb nosného stropu přes 20 mm je započtena pouze montáž, atypický profil se oceňuje individuálně ve specifikaci. | [15 empty] | PSC | 2
| VV |  | místnost N2003 | [15 empty] | VV | 2 | 1 | True | 0 | ROZPOCET
| VV |  | 30 |  | 30 | [13 empty] | VV | 2 | 2 | True | 0 | ROZPOCET
| VV |  | místnost N2017 | [15 empty] | VV | 2 | 1 | True | 0 | ROZPOCET
| VV |  | 69,68 |  | 69.68 | [13 empty] | VV | 2 | 2 | True | 0 | ROZPOCET
| VV |  | místnost N2018 | [15 empty] | VV | 2 | 1 | True | 0 | ROZPOCET
| VV |  | 19,95 |  | 19.95 | [13 empty] | VV | 2 | 2 | True | 0 | ROZPOCET
| VV |  | místnost N2019 | [15 empty] | VV | 2 | 1 | True | 0 | ROZPOCET
| VV |  | 37,68 |  | 37.68 | [13 empty] | VV | 2 | 2 | True | 0 | ROZPOCET
| VV |  | místnost N2020 | [15 empty] | VV | 2 | 1 | True | 0 | ROZPOCET
| VV |  | 52,48 |  | 52.48 | [13 empty] | VV | 2 | 2 | True | 0 | ROZPOCET
| VV |  | místnost N2021 | [15 empty] | VV | 2 | 1 | True | 0 | ROZPOCET
| VV |  | 7,55 |  | 7.55 | [13 empty] | VV | 2 | 2 | True | 0 | ROZPOCET
| VV |  | místnost N2022 | [15 empty] | VV | 2 | 1 | True | 0 | ROZPOCET
| VV |  | 9,08 |  | 9.08 | [13 empty] | VV | 2 | 2 | True | 0 | ROZPOCET
| VV |  | Součet |  | 226.42 | [13 empty] | VV | 2 | 4 | True | 1 | ROZPOCET
406 | K | 763131771 | Příplatek k SDK podhledu za rovinnost kvality Q3 | m2 | 1961.11 |  | 0 | CS ÚRS 2017 01 |  |  | základní |  | 0 | 0.0001 | 0.19611 | 0 | 0 | 16 | K | 2 |  |  |  | ROZPOCET | 0 | 0 | 0 | 0 | 0 | 1 | 0 | 16 | 533962201
| PSC |  | Poznámka k souboru cen: 1. V cenách jsou započteny i náklady na tmelení a výztužnou pásku. 2. V cenách nejsou započteny náklady na základní penetrační nátěr; tyto se oceňují cenou -1714. 3. Ceny 763 13-13 lze použít i pro dvouvrstvou dřevěnou spodní konstrukci s nosnými latěmi 60 x 40 mm a montážnímu latěmi 48 x 24 mm. 4. Ceny -1611 až -1613 Montáž nosné konstrukce je stanoveny pro m2 plochy podhledu. 5. V ceně -1611 nejsou započteny náklady na dřevo a v cenách -2612 a -2613 náklady na profily; tyto se oceňují ve specifikaci. Doporučené množství na 1 m2 příčky je 3,0 m profilu CD a 0,9 m profilu UD. 6. V cenách -1621 až -1624 Montáž desek nejsou započteny náklady na desky; tato dodávka se oceňuje ve specifikaci. 7. V ceně -1763 Příplatek za průhyb nosného stropu přes 20 mm je započtena pouze montáž, atypický profil se oceňuje individuálně ve specifikaci. | [15 empty] | PSC | 2
| VV |  | podhledů a podkroví | [15 empty] | VV | 2 | 1 | True | 0 | ROZPOCET
| VV |  | 808,665+52,88+228,333+580,602+229,33 |  | 1899.81 | [13 empty] | VV | 2 | 2 | True | 0 | ROZPOCET
| VV |  | 122,6*0,5 |  | 61.3 | [13 empty] | VV | 2 | 2 | True | 0 | ROZPOCET
| VV |  | Součet |  | 1961.11 | [13 empty] | VV | 2 | 4 | True | 1 | ROZPOCET
407 | K | 763135201 | Montáž SDK lamelového podhledu samonosného polozapuštěného š lamel do 2400 mm (chodbový systém) | m2 | 229.33 |  | 0 | CS ÚRS 2017 01 |  |  | základní |  | 0 | 0.00195 | 0.44719 | 0 | 0 | 16 | K | 2 |  |  |  | ROZPOCET | 0 | 0 | 0 | 0 | 0 | 1 | 0 | 16 | -154124957
| PSC |  | Poznámka k souboru cen: 1. V cenách montáže podhledu -5001 až -5201 jsou započteny náklady na montáž a dodávku nosné konstrukce. 2. V cenách nejsou započteny náklady na dodávku desek, kazet, lamel; jejich dodávka se oceňuje ve specifikaci. 3. Ostatní práce a konstrukce na sádrokartonových podhledech lze ocenit cenami 763 13-17. . . | [15 empty] | PSC | 2
| VV |  | podhled SP3 | [15 empty] | VV | 2 | 1 | True | 0 | ROZPOCET
| VV |  | legenda viz výměry jednotlivých místností s SP3 | [15 empty] | VV | 2 | 1 | True | 0 | ROZPOCET
| VV |  | 1.NP | [15 empty] | VV | 2 | 1 | True | 0 | ROZPOCET
| VV |  | 34,41+43,4 |  | 77.81 | [13 empty] | VV | 2 | 2 | True | 0 | ROZPOCET
| VV |  | 2.NP | [15 empty] | VV | 2 | 1 | True | 0 | ROZPOCET
| VV |  | 27,4+44,56 |  | 71.96 | [13 empty] | VV | 2 | 2 | True | 0 | ROZPOCET
| VV |  | 3.NP | [15 empty] | VV | 2 | 1 | True | 0 | ROZPOCET
| VV |  | 31,12+15,06+23,4+9,98 |  | 79.56 | [13 empty] | VV | 2 | 2 | True | 0 | ROZPOCET
| VV |  | Součet |  | 229.33 | [13 empty] | VV | 2 | 4 | True | 1 | ROZPOCET
408 | M | 590302610 | LAMELA STROPNÍ sdk 300x2100 12,5 mm | m2 | 240.797 |  | 0 | CS ÚRS 2017 01 |  |  | základní |  | 0 | 0.009 | 2.1672 | 0 | 0 | 32 | M | 2 |  |  |  | ROZPOCET | 0 | 0 | 0 | 0 | 0 | 1 | 0 | 16 | 826396667
| VV |  | 229,33*1,05 'Přepočtené koeficientem množství |  | 240.797 | [13 empty] | VV | 2 | 2 | False | 1 | ROZPOCET
409 | K | 7631617-2R | SDK podkroví desky 2xA 12,5 dvouvrstvá spodní kce profil CD+UD REI 30 | m2 | 228.333 |  | 0 |  |  |  | základní |  | 0 | 0.02849 | 6.5052 | 0 | 0 | 16 | K | 2 |  |  |  | ROZPOCET | 0 | 0 | 0 | 0 | 0 | 1 | 0 | 16 | 1903130757
| PSC |  | Poznámka k souboru cen: 1. V cenách jsou započteny i náklady na tmelení a výztužnou pásku. 2. V cenách nejsou započteny náklady na: a) základní penetrační nátěr; tyto se oceňují cenou 763 13-1714, b) parotěsnou zábranu; tyto se oceňují cenou 763 13-1751. 3. Ceny 763 16-16 lze použít i pro dvouvrstvou dřevěnou spodní konstrukci s nosnými latěmi 60 x 40 mm a montážními latěmi 48 x 24 mm. 4. Ceny -1781 a -1782 Montáž nosné konstrukce je stanoveny pro m2 plochy podkroví. 5. V ceně -1781 nejsou započteny náklady na dřevo a v ceně -1782 náklady na profily; tyto se oceňují ve specifikaci. Doporučené množství na 1 m2 příčky je 3,0 m profilu CD a 0,9 m profilu UD. 6. V cenách -1785 a -1788 Montáž desek nejsou započteny náklady na desky; tato dodávka se oceňuje ve specifikaci. 7. Ostatní konstrukce a práce a příplatky u podkroví se oceňují cenami 763 13-17.. pro podhled ze sádrokartonových desek . | [15 empty] | PSC | 2
| P |  | Poznámka k položce: v rámci vykýřu bude SDK kladeno na kontralatě | [15 empty] | P | 2
| VV |  | podhled SP1 | [15 empty] | VV | 2 | 1 | True | 0 | ROZPOCET
| VV |  | místnost N3004 | [15 empty] | VV | 2 | 1 | True | 0 | ROZPOCET
| VV |  | 5,02 |  | 5.02 | [13 empty] | VV | 2 | 2 | True | 0 | ROZPOCET
| VV |  | místnost N3005 | [15 empty] | VV | 2 | 1 | True | 0 | ROZPOCET
| VV |  | 8,59 |  | 8.59 | [13 empty] | VV | 2 | 2 | True | 0 | ROZPOCET
| VV |  | místnost N3006 | [15 empty] | VV | 2 | 1 | True | 0 | ROZPOCET
| VV |  | 3,05*(1,8+2,6+1) |  | 16.47 | [13 empty] | VV | 2 | 2 | True | 0 | ROZPOCET
| VV |  | 2*(2*1,5)/2 |  | 3 | [13 empty] | VV | 2 | 2 | True | 0 | ROZPOCET
| VV |  | 2*0,4*1 |  | 0.8 | [13 empty] | VV | 2 | 2 | True | 0 | ROZPOCET
| VV |  | 1,1*0,8 |  | 0.88 | [13 empty] | VV | 2 | 2 | True | 0 | ROZPOCET
| VV |  | místnost N3008 | [15 empty] | VV | 2 | 1 | True | 0 | ROZPOCET
| VV |  | 8,45*(1,8+2,6+1) |  | 45.63 | [13 empty] | VV | 2 | 2 | True | 0 | ROZPOCET
| VV |  | 3*2*(2*1,5)/2 |  | 9 | [13 empty] | VV | 2 | 2 | True | 0 | ROZPOCET
| VV |  | 3*2*0,4*1 |  | 2.4 | [13 empty] | VV | 2 | 2 | True | 0 | ROZPOCET
| VV |  | 1,1*0,8 |  | 0.88 | [13 empty] | VV | 2 | 2 | True | 0 | ROZPOCET
| VV |  | místnost N3009 | [15 empty] | VV | 2 | 1 | True | 0 | ROZPOCET
| VV |  | 2,15*5,75+5,5*1,9 |  | 22.813 | [13 empty] | VV | 2 | 2 | True | 0 | ROZPOCET
| VV |  | 2*2,15*(2,6+1) |  | 15.48 | [13 empty] | VV | 2 | 2 | True | 0 | ROZPOCET
| VV |  | 9,75*(2,4+1) |  | 33.15 | [13 empty] | VV | 2 | 2 | True | 0 | ROZPOCET
| VV |  | 4,7*0,8+2*0,5*2,55 |  | 6.31 | [13 empty] | VV | 2 | 2 | True | 0 | ROZPOCET
| VV |  | místnost N3010 | [15 empty] | VV | 2 | 1 | True | 0 | ROZPOCET
| VV |  | 8,45*(1,8+2,6+1) |  | 45.63 | [13 empty] | VV | 2 | 2 | True | 0 | ROZPOCET
| VV |  | 3*2*(2*1,5)/2 |  | 9 | [13 empty] | VV | 2 | 2 | True | 0 | ROZPOCET
| VV |  | 3*2*0,4*1 |  | 2.4 | [13 empty] | VV | 2 | 2 | True | 0 | ROZPOCET
| VV |  | 1,1*0,8 |  | 0.88 | [13 empty] | VV | 2 | 2 | True | 0 | ROZPOCET
| VV |  | Součet |  | 228.333 | [13 empty] | VV | 2 | 4 | True | 1 | ROZPOCET
410 | K | 7631617-1R | SDK podkroví desky 2xDF 12,5 dvouvrstvá spodní kce profil CD+UD REI 45 | m2 | 580.602 |  | 0 |  |  |  | základní |  | 0 | 0.03164 | 18.3702 | 0 | 0 | 16 | K | 2 |  |  |  | ROZPOCET | 0 | 0 | 0 | 0 | 0 | 1 | 0 | 16 | -1030884962
| PSC |  | Poznámka k souboru cen: 1. V cenách jsou započteny i náklady na tmelení a výztužnou pásku. 2. V cenách nejsou započteny náklady na: a) základní penetrační nátěr; tyto se oceňují cenou 763 13-1714, b) parotěsnou zábranu; tyto se oceňují cenou 763 13-1751. 3. Ceny 763 16-16 lze použít i pro dvouvrstvou dřevěnou spodní konstrukci s nosnými latěmi 60 x 40 mm a montážními latěmi 48 x 24 mm. 4. Ceny -1781 a -1782 Montáž nosné konstrukce je stanoveny pro m2 plochy podkroví. 5. V ceně -1781 nejsou započteny náklady na dřevo a v ceně -1782 náklady na profily; tyto se oceňují ve specifikaci. Doporučené množství na 1 m2 příčky je 3,0 m profilu CD a 0,9 m profilu UD. 6. V cenách -1785 a -1788 Montáž desek nejsou započteny náklady na desky; tato dodávka se oceňuje ve specifikaci. 7. Ostatní konstrukce a práce a příplatky u podkroví se oceňují cenami 763 13-17.. pro podhled ze sádrokartonových desek . | [15 empty] | PSC | 2
| P |  | Poznámka k položce: v rámci vykýřu bude SDK kladeno na kontralatě | [15 empty] | P | 2
| VV |  | podhled SP2 | [15 empty] | VV | 2 | 1 | True | 0 | ROZPOCET
| VV |  | jednotlivé místnosti vč. stěny podkroví a sešikmené části | [15 empty] | VV | 2 | 1 | True | 0 | ROZPOCET
| VV |  | místnost N3011 | [15 empty] | VV | 2 | 1 | True | 0 | ROZPOCET
| VV |  | 3,05*(1,8+2,6+1) |  | 16.47 | [13 empty] | VV | 2 | 2 | True | 0 | ROZPOCET
| VV |  | 2*(2*1,5)/2 |  | 3 | [13 empty] | VV | 2 | 2 | True | 0 | ROZPOCET
| VV |  | 2*0,4*1 |  | 0.8 | [13 empty] | VV | 2 | 2 | True | 0 | ROZPOCET
| VV |  | 1,1*0,8 |  | 0.88 | [13 empty] | VV | 2 | 2 | True | 0 | ROZPOCET
| VV |  | místnost N3012 | [15 empty] | VV | 2 | 1 | True | 0 | ROZPOCET
| VV |  | 3,675*(1,8+2,6+1) |  | 19.845 | [13 empty] | VV | 2 | 2 | True | 0 | ROZPOCET
| VV |  | 2*(2*1,5)/2 |  | 3 | [13 empty] | VV | 2 | 2 | True | 0 | ROZPOCET
| VV |  | 2*0,4*1 |  | 0.8 | [13 empty] | VV | 2 | 2 | True | 0 | ROZPOCET
| VV |  | 1,1*0,8 |  | 0.88 | [13 empty] | VV | 2 | 2 | True | 0 | ROZPOCET
| VV |  | místnost N3013 | [15 empty] | VV | 2 | 1 | True | 0 | ROZPOCET
| VV |  | 2,7*(1,8+2,6+1) |  | 14.58 | [13 empty] | VV | 2 | 2 | True | 0 | ROZPOCET
| VV |  | 2*(2*1,5)/2 |  | 3 | [13 empty] | VV | 2 | 2 | True | 0 | ROZPOCET
| VV |  | 2*0,4*1 |  | 0.8 | [13 empty] | VV | 2 | 2 | True | 0 | ROZPOCET
| VV |  | 1,1*0,8 |  | 0.88 | [13 empty] | VV | 2 | 2 | True | 0 | ROZPOCET
| VV |  | místnost N3014 | [15 empty] | VV | 2 | 1 | True | 0 | ROZPOCET
| VV |  | 3,242*(1,8+2,6+1) |  | 17.507 | [13 empty] | VV | 2 | 2 | True | 0 | ROZPOCET
| VV |  | 2*(2*1,5)/2 |  | 3 | [13 empty] | VV | 2 | 2 | True | 0 | ROZPOCET
| VV |  | 2*0,4*1 |  | 0.8 | [13 empty] | VV | 2 | 2 | True | 0 | ROZPOCET
| VV |  | 1,1*0,8 |  | 0.88 | [13 empty] | VV | 2 | 2 | True | 0 | ROZPOCET
| VV |  | místnost N3015 | [15 empty] | VV | 2 | 1 | True | 0 | ROZPOCET
| VV |  | 3,242*(1,8+2,6+1) |  | 17.507 | [13 empty] | VV | 2 | 2 | True | 0 | ROZPOCET
| VV |  | 2*(2*1,5)/2 |  | 3 | [13 empty] | VV | 2 | 2 | True | 0 | ROZPOCET
| VV |  | 2*0,4*1 |  | 0.8 | [13 empty] | VV | 2 | 2 | True | 0 | ROZPOCET
| VV |  | 1,1*0,8 |  | 0.88 | [13 empty] | VV | 2 | 2 | True | 0 | ROZPOCET
| VV |  | místnost N3016 | [15 empty] | VV | 2 | 1 | True | 0 | ROZPOCET
| VV |  | 5,75 |  | 5.75 | [13 empty] | VV | 2 | 2 | True | 0 | ROZPOCET
| VV |  | místnost N3018 | [15 empty] | VV | 2 | 1 | True | 0 | ROZPOCET
| VV |  | 2,25 |  | 2.25 | [13 empty] | VV | 2 | 2 | True | 0 | ROZPOCET
| VV |  | místnost N3019 | [15 empty] | VV | 2 | 1 | True | 0 | ROZPOCET
| VV |  | 3,47 |  | 3.47 | [13 empty] | VV | 2 | 2 | True | 0 | ROZPOCET
| VV |  | místnost N3020 | [15 empty] | VV | 2 | 1 | True | 0 | ROZPOCET
| VV |  | 19,705*(6,2+0,75) |  | 136.95 | [13 empty] | VV | 2 | 2 | True | 0 | ROZPOCET
| VV |  | 2*3,1*(6,2+0,75) |  | 43.09 | [13 empty] | VV | 2 | 2 | True | 0 | ROZPOCET
| VV |  | 25,975*(5,6+0,75) |  | 164.941 | [13 empty] | VV | 2 | 2 | True | 0 | ROZPOCET
| VV |  | 2*7,7*(5,6+0,75) |  | 97.79 | [13 empty] | VV | 2 | 2 | True | 0 | ROZPOCET
| VV |  | 30 |  | 30 | [13 empty] | VV | 2 | 2 | True | 0 | ROZPOCET
| VV |  | 19,4*0,45 |  | 8.73 | [13 empty] | VV | 2 | 2 | True | 0 | ROZPOCET
| VV |  | 2*4,6*0,45 |  | 4.14 | [13 empty] | VV | 2 | 2 | True | 0 | ROZPOCET
| VV |  | -17*1,6*0,78 |  | -21.216 | [13 empty] | VV | 2 | 2 | True | 0 | ROZPOCET
| VV |  | -5*1,18*0,78 |  | -4.602 | [13 empty] | VV | 2 | 2 | True | 0 | ROZPOCET
| VV |  | Součet |  | 580.602 | [13 empty] | VV | 2 | 4 | True | 1 | ROZPOCET
411 | K | 763164812 | Demontáž SDK obkladu dřevěných kcí opláštění dvojité | m2 | 238.5 |  | 0 | CS ÚRS 2017 01 |  |  | základní |  | 0 | 0 | 0 | 0.0307 | 7.322 | 16 | K | 2 |  |  |  | ROZPOCET | 0 | 0 | 0 | 0 | 0 | 1 | 0 | 16 | -1315090500
| PSC |  | Poznámka k souboru cen: 1. Ceny -1811 a -1822 jsou stanoveny pro kompletní demontáž podkroví, tj. nosné konstrukce, desek i tepelné izolace. | [15 empty] | PSC | 2
| VV |  | 3.NP | [15 empty] | VV | 2 | 1 | True | 0 | ROZPOCET
| VV |  | stěny | [15 empty] | VV | 2 | 1 | True | 0 | ROZPOCET
| VV |  | 24*3,75*2,65 |  | 238.5 | [13 empty] | VV | 2 | 2 | True | 1 | ROZPOCET
412 | K | 763181321 | Montáž jednokřídlové kovové zárubně v do 4,75 m SDK příčka | kus | 15 |  | 0 | CS ÚRS 2017 01 |  |  | základní |  | 0 | 0.00022 | 0.0033 | 0 | 0 | 16 | K | 2 |  |  |  | ROZPOCET | 0 | 0 | 0 | 0 | 0 | 1 | 0 | 16 | 870201536
| PSC |  | Poznámka k souboru cen: 1. V cenách montáže zárubní -1311 až -1322 nejsou započteny náklady na dodávku zárubní, profilů a patek zárubní; tato dodávka se oceňuje ve specifikaci. Množství profilů se určí: a) pro příčku výšky do 2,75 m takto: - délka profilu CW = 2x konstrukční výška příčky - délka profilu UW = 2x konstrukční výška příčky + šířka dveří + 300 mm, b) pro příčku výšky přes 2,75 do 4,25 m takto: - délka profilu UW = šířka dveří + 300 mm, - délka profilu UA = 2x konstrukční výška příčky, - patka UA = 4 kusy. 2. Montáž zárubní dřevěných a obložkových lze oceňovat cenami katalogu 800-766 Konstrukce truhlářské. 3. V cenách -2313 a -2314 ostění oken jsou započteny i náklady na ochranné úhelníky. 4. V ceně -2411 opláštění střešního okna jsou započteny i náklady na UA profily. 5. Pro volbu ceny montáže stavebního pouzdra -3111 až -3222 je rozhodující čistá průchozí šířka dveřního otvoru resp. dveřních otvorů. 6. V cenách -3111 až -3222 jsou započteny i náklady na sestavení stavebního pouzdra. 7. V cenách -3111 až -3222 nejsou započteny náklady na opláštění stavebního pouzdra sádrokartonovými deskami a jejich povrchové úpravy. Tyto práce se oceňují příslušnými položkami souboru cen 763 11-1 Příčka ze sádrokartonových desek. | [15 empty] | PSC | 2
| VV |  | PSV 2/Z | [15 empty] | VV | 2 | 1 | True | 0 | ROZPOCET
| VV |  | 1 |  | 1 | [13 empty] | VV | 2 | 2 | True | 0 | ROZPOCET
| VV |  | PSV 4/Z | [15 empty] | VV | 2 | 1 | True | 0 | ROZPOCET
| VV |  | 14 |  | 14 | [13 empty] | VV | 2 | 2 | True | 0 | ROZPOCET
| VV |  | Součet |  | 15 | [13 empty] | VV | 2 | 4 | True | 1 | ROZPOCET
413 | M | PSV-2/Z | zárubeň ocelová pro sádrokarton s TPE těsněním viz PSV 2/Z | kus | 1 |  | 0 |  |  |  | základní |  | 0 | 0.02471 | 0.02471 | 0 | 0 | 32 | M | 2 |  |  |  | ROZPOCET | 0 | 0 | 0 | 0 | 0 | 1 | 0 | 16 | 994625719
414 | M | PSV-4/Z | zárubeň ocelová pro sádrokarton s TPE těsněním viz PSV 4/Z | kus | 14 |  | 0 |  |  |  | základní |  | 0 | 0.02471 | 0.34594 | 0 | 0 | 32 | M | 2 |  |  |  | ROZPOCET | 0 | 0 | 0 | 0 | 0 | 1 | 0 | 16 | -1936445953
415 | K | 763182411 | SDK opláštění obvodu střešního okna z desek a UA profilů hloubky do 0,5 m | m | 122.6 |  | 0 | CS ÚRS 2017 01 |  |  | základní |  | 0 | 0.00488 | 0.59829 | 0 | 0 | 16 | K | 2 |  |  |  | ROZPOCET | 0 | 0 | 0 | 0 | 0 | 1 | 0 | 16 | 519835788
| PSC |  | Poznámka k souboru cen: 1. V cenách montáže zárubní -1311 až -1322 nejsou započteny náklady na dodávku zárubní, profilů a patek zárubní; tato dodávka se oceňuje ve specifikaci. Množství profilů se určí: a) pro příčku výšky do 2,75 m takto: - délka profilu CW = 2x konstrukční výška příčky - délka profilu UW = 2x konstrukční výška příčky + šířka dveří + 300 mm, b) pro příčku výšky přes 2,75 do 4,25 m takto: - délka profilu UW = šířka dveří + 300 mm, - délka profilu UA = 2x konstrukční výška příčky, - patka UA = 4 kusy. 2. Montáž zárubní dřevěných a obložkových lze oceňovat cenami katalogu 800-766 Konstrukce truhlářské. 3. V cenách -2313 a -2314 ostění oken jsou započteny i náklady na ochranné úhelníky. 4. V ceně -2411 opláštění střešního okna jsou započteny i náklady na UA profily. 5. Pro volbu ceny montáže stavebního pouzdra -3111 až -3222 je rozhodující čistá průchozí šířka dveřního otvoru resp. dveřních otvorů. 6. V cenách -3111 až -3222 jsou započteny i náklady na sestavení stavebního pouzdra. 7. V cenách -3111 až -3222 nejsou započteny náklady na opláštění stavebního pouzdra sádrokartonovými deskami a jejich povrchové úpravy. Tyto práce se oceňují příslušnými položkami souboru cen 763 11-1 Příčka ze sádrokartonových desek. | [15 empty] | PSC | 2
| VV |  | ostěnín střešních oken | [15 empty] | VV | 2 | 1 | True | 0 | ROZPOCET
| VV |  | 17*(2*2,1+2*0,8) |  | 98.6 | [13 empty] | VV | 2 | 2 | True | 0 | ROZPOCET
| VV |  | 5*(2*1,6+2*0,8) |  | 24 | [13 empty] | VV | 2 | 2 | True | 0 | ROZPOCET
| VV |  | Součet |  | 122.6 | [13 empty] | VV | 2 | 4 | True | 1 | ROZPOCET
416 | K | 763183111 | Montáž pouzdra posuvných dveří s jednou kapsou pro jedno křídlo šířky do 800 mm do SDK příčky | kus | 2 |  | 0 | CS ÚRS 2017 01 |  |  | základní |  | 0 | 0 | 0 | 0 | 0 | 16 | K | 2 |  |  |  | ROZPOCET | 0 | 0 | 0 | 0 | 0 | 1 | 0 | 16 | 1904083581
| PSC |  | Poznámka k souboru cen: 1. V cenách montáže zárubní -1311 až -1322 nejsou započteny náklady na dodávku zárubní, profilů a patek zárubní; tato dodávka se oceňuje ve specifikaci. Množství profilů se určí: a) pro příčku výšky do 2,75 m takto: - délka profilu CW = 2x konstrukční výška příčky - délka profilu UW = 2x konstrukční výška příčky + šířka dveří + 300 mm, b) pro příčku výšky přes 2,75 do 4,25 m takto: - délka profilu UW = šířka dveří + 300 mm, - délka profilu UA = 2x konstrukční výška příčky, - patka UA = 4 kusy. 2. Montáž zárubní dřevěných a obložkových lze oceňovat cenami katalogu 800-766 Konstrukce truhlářské. 3. V cenách -2313 a -2314 ostění oken jsou započteny i náklady na ochranné úhelníky. 4. V ceně -2411 opláštění střešního okna jsou započteny i náklady na UA profily. 5. Pro volbu ceny montáže stavebního pouzdra -3111 až -3222 je rozhodující čistá průchozí šířka dveřního otvoru resp. dveřních otvorů. 6. V cenách -3111 až -3222 jsou započteny i náklady na sestavení stavebního pouzdra. 7. V cenách -3111 až -3222 nejsou započteny náklady na opláštění stavebního pouzdra sádrokartonovými deskami a jejich povrchové úpravy. Tyto práce se oceňují příslušnými položkami souboru cen 763 11-1 Příčka ze sádrokartonových desek. | [15 empty] | PSC | 2
| VV |  | PSV 9/Z | [15 empty] | VV | 2 | 1 | True | 0 | ROZPOCET
| VV |  | 2 |  | 2 | [13 empty] | VV | 2 | 2 | True | 1 | ROZPOCET
417 | M | 553316120 | pouzdro stavební STANDARD S700-080 800 mm dle PSV 9/Z | kus | 2 |  | 0 | CS ÚRS 2017 01 |  |  | základní |  | 0 | 0.0425 | 0.085 | 0 | 0 | 32 | M | 2 |  |  |  | ROZPOCET | 0 | 0 | 0 | 0 | 0 | 1 | 0 | 16 | 207613777
418 | K | 763732213 | Montáž dřevostaveb střešní konstrukce v přes 10 m z příhradových vazníků konstrukční délky do 9 m | m | 28.819 |  | 0 |  |  |  | základní |  | 0 | 0 | 0 | 0 | 0 | 16 | K | 2 |  |  |  | ROZPOCET | 0 | 0 | 0 | 0 | 0 | 1 | 0 | 16 | 809054480
| PSC |  | Poznámka k souboru cen: 1. Montáž rámové konstrukce se oceňuje skladebně cenami montáže vazníků a cenami montáže stojek pro rámové konstrukce. 2. V cenách -2122, -2221, -2222 jsou započteny i náklady na spojení rámové konstrukce. 3. Cenami -2112, -2211 až -2213 se oceňuje i montáž samostatných vazníků. 4. Cenami -2122, -2221, -2222 nelze oceňovat montáž samostatných stojek; tato montáž se oceňuje cenami 763 71-2111, -2211 až –2213 Montáž sloupů. 5. Cenou -2101 se oceňuje jen montáž kompletní prostorové střešní konstrukce. Touto cenou nelze oceňovat montáž pláště dvouplášťových střech; tyto práce se oceňují podle čl. 1102 Všeobecných podmínek části A 02. | [15 empty] | PSC | 2
| VV |  | PSV 74/T | [15 empty] | VV | 2 | 1 | True | 0 | ROZPOCET
| VV |  | 4*4,228 |  | 16.912 | [13 empty] | VV | 2 | 2 | True | 0 | ROZPOCET
| VV |  | 5,319 |  | 5.319 | [13 empty] | VV | 2 | 2 | True | 0 | ROZPOCET
| VV |  | 6,588 |  | 6.588 | [13 empty] | VV | 2 | 2 | True | 0 | ROZPOCET
| VV |  | Součet |  | 28.819 | [13 empty] | VV | 2 | 4 | True | 1 | ROZPOCET
419 | M | PSV-74/T-1 | dřevěný sbíjený příhradový vazník délky 4228 mm dle PSV 74/T - 1 | kus | 4 |  | 0 |  |  |  | základní |  | 0 | 0 | 0 | 0 | 0 | 32 | M | 2 |  |  |  | ROZPOCET | 0 | 0 | 0 | 0 | 0 | 1 | 0 | 16 | -1732060269
420 | M | PSV-74/T-2 | dřevěný sbíjený příhradový vazník délky 5319 mm dle PSV 74/T - 2 | kus | 1 |  | 0 |  |  |  | základní |  | 0 | 0 | 0 | 0 | 0 | 32 | M | 2 |  |  |  | ROZPOCET | 0 | 0 | 0 | 0 | 0 | 1 | 0 | 16 | -367307960
421 | M | PSV-74/T-3 | dřevěný sbíjený příhradový vazník délky 6588 mm dle PSV 74/T - 3 | kus | 1 |  | 0 |  |  |  | základní |  | 0 | 0 | 0 | 0 | 0 | 32 | M | 2 |  |  |  | ROZPOCET | 0 | 0 | 0 | 0 | 0 | 1 | 0 | 16 | -647381108
422 | K | 998763403 | Přesun hmot procentní pro sádrokartonové konstrukce v objektech v do 24 m | % |  |  | 0 | CS ÚRS 2017 01 |  |  | základní |  | 0 | 0 | 0 | 0 | 0 | 16 | K | 2 |  |  |  | ROZPOCET | 0 | 0 | 0 | 0 | 0 | 1 | 0 | 16 | 2100583095
| PSC |  | Poznámka k souboru cen: 1. Ceny pro přesun hmot stanovený z hmotnosti přesunovaného materiálu se použijí tehdy, pokud je možné určit hmotnost za celý stavební díl. Do této hmotnosti se započítává i hmotnost materiálů oceňovaných ve specifikaci. 2. Pokud nelze jednoznačně stanovit hmotnost přesunovaných materiálů, lze pro výpočet přesunu hmot použít orientačně procentní sazbu. Touto sazbou se vynásobí rozpočtové náklady za celý stavební díl včetně nákladů na materiál ve specifikacích. 3. Příplatek k cenám -3381 pro přesun prováděný bez použití mechanizace, tj. za ztížených podmínek, lze použít pouze pro hmotnost materiálu, která se tímto způsobem skutečně přemísťuje. U přesunu stanoveného procentní sazbou se ztížení přesunu ocení individuálně. | [15 empty] | PSC | 2
| D | 764 | Konstrukce klempířské |  |  |  | 0 | [5 empty] | 0 |  | 3.321 |  | 2.0539 | 2 | D | 1 |  |  |  | ROZPOCET | [6 empty] | 0
423 | K | 764001801 | Demontáž podkladního plechu do suti | m | 60 |  | 0 | CS ÚRS 2017 01 |  |  | základní |  | 0 | 0 | 0 | 0.00176 | 0.1056 | 16 | K | 2 |  |  |  | ROZPOCET | 0 | 0 | 0 | 0 | 0 | 1 | 0 | 16 | -2063183859
| VV |  | ostatní demontáže klempířských prvků jinde neuvedených | [15 empty] | VV | 2 | 1 | True | 0 | ROZPOCET
| VV |  | 60 |  | 60 | [13 empty] | VV | 2 | 2 | True | 1 | ROZPOCET
424 | K | 764001821 | Demontáž krytiny ze svitků nebo tabulí do suti | m2 | 16 |  | 0 | CS ÚRS 2017 01 |  |  | základní |  | 0 | 0 | 0 | 0.00594 | 0.09504 | 16 | K | 2 |  |  |  | ROZPOCET | 0 | 0 | 0 | 0 | 0 | 1 | 0 | 16 | -1133060219
| VV |  | věžička | [15 empty] | VV | 2 | 1 | True | 0 | ROZPOCET
| VV |  | 4*4 |  | 16 | [13 empty] | VV | 2 | 2 | True | 1 | ROZPOCET
425 | K | 764001891 | Demontáž úžlabí do suti | m | 142.4 |  | 0 | CS ÚRS 2017 01 |  |  | základní |  | 0 | 0 | 0 | 0.00348 | 0.49555 | 16 | K | 2 |  |  |  | ROZPOCET | 0 | 0 | 0 | 0 | 0 | 1 | 0 | 16 | -1613350331
| VV |  | 2*11,2+2*2*4,8+2*6,4+2*11+2*5+2*5+2*3,5 |  | 103.4 | [13 empty] | VV | 2 | 2 | True | 0 | ROZPOCET
| VV |  | 13*2*1,5 |  | 39 | [13 empty] | VV | 2 | 2 | True | 0 | ROZPOCET
| VV |  | Součet |  | 142.4 | [13 empty] | VV | 2 | 4 | True | 1 | ROZPOCET
426 | K | 764002812 | Demontáž okapového plechu do suti v krytině skládané | m | 147.75 |  | 0 | CS ÚRS 2017 01 |  |  | základní |  | 0 | 0 | 0 | 0.00177 | 0.26152 | 16 | K | 2 |  |  |  | ROZPOCET | 0 | 0 | 0 | 0 | 0 | 1 | 0 | 16 | 787423401
| VV |  | okapová hrana | [15 empty] | VV | 2 | 1 | True | 0 | ROZPOCET
| VV |  | 30,85+3,3+13,2+1,9+1,9+3,1+11,45+3,1+1,9+1,9+4+3,3+13,05+4,45+2*5,25+5,8+21,55+12,5 |  | 147.75 | [13 empty] | VV | 2 | 2 | True | 1 | ROZPOCET
427 | K | 764002821 | Demontáž střešního výlezu do suti | kus | 3 |  | 0 | CS ÚRS 2017 01 |  |  | základní |  | 0 | 0 | 0 | 0.00906 | 0.02718 | 16 | K | 2 |  |  |  | ROZPOCET | 0 | 0 | 0 | 0 | 0 | 1 | 0 | 16 | -2075207140
428 | K | 764002871 | Demontáž lemování zdí do suti | m | 80 |  | 0 | CS ÚRS 2017 01 |  |  | základní |  | 0 | 0 | 0 | 0.00175 | 0.14 | 16 | K | 2 |  |  |  | ROZPOCET | 0 | 0 | 0 | 0 | 0 | 1 | 0 | 16 | -744258236
| VV |  | 80 |  | 80 | [13 empty] | VV | 2 | 2 | True | 1 | ROZPOCET
429 | K | 764002881 | Demontáž lemování střešních prostupů do suti | m2 | 14 |  | 0 | CS ÚRS 2017 01 |  |  | základní |  | 0 | 0 | 0 | 0.00584 | 0.08176 | 16 | K | 2 |  |  |  | ROZPOCET | 0 | 0 | 0 | 0 | 0 | 1 | 0 | 16 | -275689857
430 | K | 764003801 | Demontáž lemování trub, konzol, držáků, ventilačních nástavců a jiných kusových prvků do suti | kus | 20 |  | 0 | CS ÚRS 2017 01 |  |  | základní |  | 0 | 0 | 0 | 0.00188 | 0.0376 | 16 | K | 2 |  |  |  | ROZPOCET | 0 | 0 | 0 | 0 | 0 | 1 | 0 | 16 | 1296525480
431 | K | 764004801 | Demontáž podokapního žlabu do suti | m | 147.75 |  | 0 | CS ÚRS 2017 01 |  |  | základní |  | 0 | 0 | 0 | 0.0026 | 0.38415 | 16 | K | 2 |  |  |  | ROZPOCET | 0 | 0 | 0 | 0 | 0 | 1 | 0 | 16 | -351706454
| VV |  | demontáž žlaby | [15 empty] | VV | 2 | 1 | True | 0 | ROZPOCET
| VV |  | 30,85+3,3+13,2+1,9+1,9+3,1+11,45+3,1+1,9+1,9+4+3,3+13,05+4,45+2*5,25+5,8+21,55+12,5 |  | 147.75 | [13 empty] | VV | 2 | 2 | True | 1 | ROZPOCET
432 | K | 764004861 | Demontáž svodu do suti | m | 108 |  | 0 | CS ÚRS 2017 01 |  |  | základní |  | 0 | 0 | 0 | 0.00394 | 0.42552 | 16 | K | 2 |  |  |  | ROZPOCET | 0 | 0 | 0 | 0 | 0 | 1 | 0 | 16 | -1224547786
| VV |  | 10*10,8 |  | 108 | [13 empty] | VV | 2 | 2 | True | 1 | ROZPOCET
433 | K | 764031411 | Podkladní plech z Cu plechu rš 130 mm | m | 88.7 |  | 0 | CS ÚRS 2017 01 |  |  | základní |  | 0 | 0.00091 | 0.080717 | 0 | 0 | 16 | K | 2 |  |  |  | ROZPOCET | 0 | 0 | 0 | 0 | 0 | 1 | 0 | 16 | -5550503
| PSC |  | Poznámka k souboru cen: 1. Rozvinutá šířka podkladního plechu se určuje z rš střešního prvku. | [15 empty] | PSC | 2
| VV |  | průběžná připojovací příponka | [15 empty] | VV | 2 | 1 | True | 0 | ROZPOCET
| VV |  | PSV 27/K | [15 empty] | VV | 2 | 1 | True | 0 | ROZPOCET
| VV |  | 53,7 |  | 53.7 | [13 empty] | VV | 2 | 2 | True | 0 | ROZPOCET
| VV |  | PSV 28/K | [15 empty] | VV | 2 | 1 | True | 0 | ROZPOCET
| VV |  | 35 |  | 35 | [13 empty] | VV | 2 | 2 | True | 0 | ROZPOCET
| VV |  | Součet |  | 88.7 | [13 empty] | VV | 2 | 4 | True | 1 | ROZPOCET
434 | K | 764031421 | Dilatační připojovací lišta z Cu plechu včetně tmelení rš 100 mm | m | 130 |  | 0 | CS ÚRS 2017 01 |  |  | základní |  | 0 | 0.00063 | 0.0819 | 0 | 0 | 16 | K | 2 |  |  |  | ROZPOCET | 0 | 0 | 0 | 0 | 0 | 1 | 0 | 16 | -317736224
| VV |  | průběžná krycí lišta | [15 empty] | VV | 2 | 1 | True | 0 | ROZPOCET
| VV |  | PSV 29/K | [15 empty] | VV | 2 | 1 | True | 0 | ROZPOCET
| VV |  | 74 |  | 74 | [13 empty] | VV | 2 | 2 | True | 0 | ROZPOCET
| VV |  | PSv 35/K | [15 empty] | VV | 2 | 1 | True | 0 | ROZPOCET
| VV |  | 27 |  | 27 | [13 empty] | VV | 2 | 2 | True | 0 | ROZPOCET
| VV |  | PSV 39/K | [15 empty] | VV | 2 | 1 | True | 0 | ROZPOCET
| VV |  | 29 |  | 29 | [13 empty] | VV | 2 | 2 | True | 0 | ROZPOCET
| VV |  | Součet |  | 130 | [13 empty] | VV | 2 | 4 | True | 1 | ROZPOCET
435 | K | 764131401 | Krytina střechy rovné drážkováním ze svitků z Cu plechu rš 500 mm sklonu do 30° | m2 | 54.8 |  | 0 | CS ÚRS 2017 01 |  |  | základní |  | 0 | 0.00672 | 0.36826 | 0 | 0 | 16 | K | 2 |  |  |  | ROZPOCET | 0 | 0 | 0 | 0 | 0 | 1 | 0 | 16 | -1344285116
| VV |  | skladba S3 | [15 empty] | VV | 2 | 1 | True | 0 | ROZPOCET
| VV |  | měděná plechová falcovaná krytina | [15 empty] | VV | 2 | 1 | True | 0 | ROZPOCET
| VV |  | 42,4+1,9 |  | 44.3 | [13 empty] | VV | 2 | 2 | True | 0 | ROZPOCET
| VV |  | skladba S4 | [15 empty] | VV | 2 | 1 | True | 0 | ROZPOCET
| VV |  | - měděná plechová falcovaná krytina (dekorativní funkce) | [15 empty] | VV | 2 | 1 | True | 0 | ROZPOCET
| VV |  | 10,5 |  | 10.5 | [13 empty] | VV | 2 | 2 | True | 0 | ROZPOCET
| VV |  | Součet |  | 54.8 | [13 empty] | VV | 2 | 4 | True | 1 | ROZPOCET
436 | K | 764131491 | Příplatek k cenám krytiny z Cu plechu za těsnění drážek sklonu do 10° | m2 | 44.3 |  | 0 | CS ÚRS 2017 01 |  |  | základní |  | 0 | 0.00034 | 0.015062 | 0 | 0 | 16 | K | 2 |  |  |  | ROZPOCET | 0 | 0 | 0 | 0 | 0 | 1 | 0 | 16 | 394592156
437 | K | 764231466 | Oplechování úžlabí z Cu plechu rš 500 mm | m | 70 |  | 0 | CS ÚRS 2017 01 |  |  | základní |  | 0 | 0.00282 | 0.1974 | 0 | 0 | 16 | K | 2 |  |  |  | ROZPOCET | 0 | 0 | 0 | 0 | 0 | 1 | 0 | 16 | 1930353278
| PSC |  | Poznámka k souboru cen: 1. V cenách 764 23-1405 až -2457 nejsou započteny náklady na podkladní plech, tyto se oceňují cenami souboru cen 764 03-14.. Pokladní plech z měděného plechu v rozvinuté šířce dle rš střešního prvku. | [15 empty] | PSC | 2
| P |  | Poznámka k položce: vč. příponek a kotevního materiálu | [15 empty] | P | 2
| VV |  | PSV 38/K | [15 empty] | VV | 2 | 1 | True | 0 | ROZPOCET
| VV |  | 70 |  | 70 | [13 empty] | VV | 2 | 2 | True | 1 | ROZPOCET
438 | K | 764231467 | Oplechování úžlabí z Cu plechu rš 670 mm | m | 70 |  | 0 | CS ÚRS 2017 01 |  |  | základní |  | 0 | 0.0038 | 0.266 | 0 | 0 | 16 | K | 2 |  |  |  | ROZPOCET | 0 | 0 | 0 | 0 | 0 | 1 | 0 | 16 | 1475691270
| PSC |  | Poznámka k souboru cen: 1. V cenách 764 23-1405 až -2457 nejsou započteny náklady na podkladní plech, tyto se oceňují cenami souboru cen 764 03-14.. Pokladní plech z měděného plechu v rozvinuté šířce dle rš střešního prvku. | [15 empty] | PSC | 2
| P |  | Poznámka k položce: vč. příponek a kotevního materiálu | [15 empty] | P | 2
| VV |  | PSV 37/K | [15 empty] | VV | 2 | 1 | True | 0 | ROZPOCET
| VV |  | 70 |  | 70 | [13 empty] | VV | 2 | 2 | True | 1 | ROZPOCET
439 | K | 764232432 | Oplechování rovné okapové hrany z Cu plechu rš 200 mm | m | 241 |  | 0 | CS ÚRS 2017 01 |  |  | základní |  | 0 | 0.00116 | 0.27956 | 0 | 0 | 16 | K | 2 |  |  |  | ROZPOCET | 0 | 0 | 0 | 0 | 0 | 1 | 0 | 16 | 1683888407
| PSC |  | Poznámka k souboru cen: 1. V cenách 764 23-1405 až -2457 nejsou započteny náklady na podkladní plech, tyto se oceňují cenami souboru cen 764 03-14.. Pokladní plech z měděného plechu v rozvinuté šířce dle rš střešního prvku. | [15 empty] | PSC | 2
| VV |  | Okapnice pro odvod kondenzátu z difuzní folie - viz okapy | [15 empty] | VV | 2 | 1 | True | 0 | ROZPOCET
| VV |  | 143+98 |  | 241 | [13 empty] | VV | 2 | 2 | True | 1 | ROZPOCET
440 | K | 764234409 | Oplechování horních ploch a nadezdívek (atik) bez rohů z Cu plechu mechanicky kotvené rš 800 mm | m | 8.55 |  | 0 | CS ÚRS 2017 01 |  |  | základní |  | 0 | 0.00452 | 0.038646 | 0 | 0 | 16 | K | 2 |  |  |  | ROZPOCET | 0 | 0 | 0 | 0 | 0 | 1 | 0 | 16 | 1286062879
| VV |  | oplechování atiky výtahové šachty | [15 empty] | VV | 2 | 1 | True | 0 | ROZPOCET
| VV |  | 2*2,35+3,85 |  | 8.55 | [13 empty] | VV | 2 | 2 | True | 1 | ROZPOCET
441 | K | 7642353-K | Oplechování horních ploch a nadezdívek (atik) bez rohů z Cu plechu celoplošně lepené rš 440 mm | m | 16.44 |  | 0 |  |  |  | základní |  | 0 | 0.00298 | 0.048991 | 0 | 0 | 16 | K | 2 |  |  |  | ROZPOCET | 0 | 0 | 0 | 0 | 0 | 1 | 0 | 16 | -1893303775
| VV |  | PSV 43c/K | [15 empty] | VV | 2 | 1 | True | 0 | ROZPOCET
| VV |  | 8,4 |  | 8.4 | [13 empty] | VV | 2 | 2 | True | 0 | ROZPOCET
| VV |  | PSV 44a/K | [15 empty] | VV | 2 | 1 | True | 0 | ROZPOCET
| VV |  | 2,4 |  | 2.4 | [13 empty] | VV | 2 | 2 | True | 0 | ROZPOCET
| VV |  | PSV 44c/K | [15 empty] | VV | 2 | 1 | True | 0 | ROZPOCET
| VV |  | 2,2 |  | 2.2 | [13 empty] | VV | 2 | 2 | True | 0 | ROZPOCET
| VV |  | PSV 44e/K | [15 empty] | VV | 2 | 1 | True | 0 | ROZPOCET
| VV |  | 3,44 |  | 3.44 | [13 empty] | VV | 2 | 2 | True | 0 | ROZPOCET
| VV |  | Součet |  | 16.44 | [13 empty] | VV | 2 | 4 | True | 1 | ROZPOCET
442 | K | 7642354-K | Oplechování horních ploch a nadezdívek (atik) bez rohů z Cu plechu celoplošně lepené rš 660 mm | m | 7.5 |  | 0 |  |  |  | základní |  | 0 | 0.00494 | 0.03705 | 0 | 0 | 16 | K | 2 |  |  |  | ROZPOCET | 0 | 0 | 0 | 0 | 0 | 1 | 0 | 16 | -626327044
| VV |  | PSV 43a/K | [15 empty] | VV | 2 | 1 | True | 0 | ROZPOCET
| VV |  | 7,5 |  | 7.5 | [13 empty] | VV | 2 | 2 | True | 1 | ROZPOCET
443 | K | 7642360-K | Oplechování parapetů rovných celoplošně lepené z Cu plechu rš 170 mm | m | 2.8 |  | 0 |  |  |  | základní |  | 0 | 0.00195 | 0.00546 | 0 | 0 | 16 | K | 2 |  |  |  | ROZPOCET | 0 | 0 | 0 | 0 | 0 | 1 | 0 | 16 | -658540915
| P |  | Poznámka k položce: vč. příponek a kotevního materiálu | [15 empty] | P | 2
| VV |  | PSV 22/K | [15 empty] | VV | 2 | 1 | True | 0 | ROZPOCET
| VV |  | 4*0,65 |  | 2.6 | [13 empty] | VV | 2 | 2 | True | 0 | ROZPOCET
| VV |  | 4*0,05 |  | 0.2 | [13 empty] | VV | 2 | 2 | True | 0 | ROZPOCET
| VV |  | Součet |  | 2.8 | [13 empty] | VV | 2 | 4 | True | 1 | ROZPOCET
444 | K | 7642361-K | Oplechování parapetů rovných celoplošně lepené z Cu plechu rš 230 mm | m | 21.6 |  | 0 |  |  |  | základní |  | 0 | 0.00195 | 0.04212 | 0 | 0 | 16 | K | 2 |  |  |  | ROZPOCET | 0 | 0 | 0 | 0 | 0 | 1 | 0 | 16 | -1264999564
| P |  | Poznámka k položce: vč. příponek a kotevního materiálu | [15 empty] | P | 2
| VV |  | PSV 16/K | [15 empty] | VV | 2 | 1 | True | 0 | ROZPOCET
| VV |  | 1*1,5 |  | 1.5 | [13 empty] | VV | 2 | 2 | True | 0 | ROZPOCET
| VV |  | 1*0,05 |  | 0.05 | [13 empty] | VV | 2 | 2 | True | 0 | ROZPOCET
| VV |  | PSV 18/K | [15 empty] | VV | 2 | 1 | True | 0 | ROZPOCET
| VV |  | 14*1,05 |  | 14.7 | [13 empty] | VV | 2 | 2 | True | 0 | ROZPOCET
| VV |  | 14*0,05 |  | 0.7 | [13 empty] | VV | 2 | 2 | True | 0 | ROZPOCET
| VV |  | PSV 19a/K | [15 empty] | VV | 2 | 1 | True | 0 | ROZPOCET
| VV |  | 1*1,9 |  | 1.9 | [13 empty] | VV | 2 | 2 | True | 0 | ROZPOCET
| VV |  | 1*0,05 |  | 0.05 | [13 empty] | VV | 2 | 2 | True | 0 | ROZPOCET
| VV |  | PSV 20/K | [15 empty] | VV | 2 | 1 | True | 0 | ROZPOCET
| VV |  | 1*1,6 |  | 1.6 | [13 empty] | VV | 2 | 2 | True | 0 | ROZPOCET
| VV |  | 1*0,05 |  | 0.05 | [13 empty] | VV | 2 | 2 | True | 0 | ROZPOCET
| VV |  | PSV 21/K | [15 empty] | VV | 2 | 1 | True | 0 | ROZPOCET
| VV |  | 1*1 |  | 1 | [13 empty] | VV | 2 | 2 | True | 0 | ROZPOCET
| VV |  | 1*0,05 |  | 0.05 | [13 empty] | VV | 2 | 2 | True | 0 | ROZPOCET
| VV |  | Součet |  | 21.6 | [13 empty] | VV | 2 | 4 | True | 1 | ROZPOCET
445 | K | 7642362-K | Oplechování parapetů rovných celoplošně lepené z Cu plechu rš 240 mm | m | 19.5 |  | 0 |  |  |  | základní |  | 0 | 0.00195 | 0.038025 | 0 | 0 | 16 | K | 2 |  |  |  | ROZPOCET | 0 | 0 | 0 | 0 | 0 | 1 | 0 | 16 | 2018510175
| P |  | Poznámka k položce: vč. příponek a kotevního materiálu | [15 empty] | P | 2
| VV |  | PSV 6/K | [15 empty] | VV | 2 | 1 | True | 0 | ROZPOCET
| VV |  | 11*1,3 |  | 14.3 | [13 empty] | VV | 2 | 2 | True | 0 | ROZPOCET
| VV |  | 11*0,05 |  | 0.55 | [13 empty] | VV | 2 | 2 | True | 0 | ROZPOCET
| VV |  | PSV 7/K | [15 empty] | VV | 2 | 1 | True | 0 | ROZPOCET
| VV |  | 3*1,5 |  | 4.5 | [13 empty] | VV | 2 | 2 | True | 0 | ROZPOCET
| VV |  | 3*0,05 |  | 0.15 | [13 empty] | VV | 2 | 2 | True | 0 | ROZPOCET
| VV |  | Součet |  | 19.5 | [13 empty] | VV | 2 | 4 | True | 1 | ROZPOCET
446 | K | 7642363-K | Oplechování parapetů rovných celoplošně lepené z Cu plechu rš 280 mm | m | 4.65 |  | 0 |  |  |  | základní |  | 0 | 0.00195 | 0.0090675 | 0 | 0 | 16 | K | 2 |  |  |  | ROZPOCET | 0 | 0 | 0 | 0 | 0 | 1 | 0 | 16 | 2087759092
| P |  | Poznámka k položce: vč. příponek a kotevního materiálu | [15 empty] | P | 2
| VV |  | PSV 8/K | [15 empty] | VV | 2 | 1 | True | 0 | ROZPOCET
| VV |  | 3*1,5 |  | 4.5 | [13 empty] | VV | 2 | 2 | True | 0 | ROZPOCET
| VV |  | 3*0,05 |  | 0.15 | [13 empty] | VV | 2 | 2 | True | 0 | ROZPOCET
| VV |  | Součet |  | 4.65 | [13 empty] | VV | 2 | 4 | True | 1 | ROZPOCET
447 | K | 7642364-K | Oplechování parapetů rovných celoplošně lepené z Cu plechu rš 320 mm | m | 15.6 |  | 0 |  |  |  | základní |  | 0 | 0.00259 | 0.040404 | 0 | 0 | 16 | K | 2 |  |  |  | ROZPOCET | 0 | 0 | 0 | 0 | 0 | 1 | 0 | 16 | 1792948407
| P |  | Poznámka k položce: vč. příponek a kotevního materiálu | [15 empty] | P | 2
| VV |  | PSV 23/K | [15 empty] | VV | 2 | 1 | True | 0 | ROZPOCET
| VV |  | 3*1,35 |  | 4.05 | [13 empty] | VV | 2 | 2 | True | 0 | ROZPOCET
| VV |  | 3*0,05 |  | 0.15 | [13 empty] | VV | 2 | 2 | True | 0 | ROZPOCET
| VV |  | PSV 24/K | [15 empty] | VV | 2 | 1 | True | 0 | ROZPOCET
| VV |  | 5*1,3 |  | 6.5 | [13 empty] | VV | 2 | 2 | True | 0 | ROZPOCET
| VV |  | 5*0,05 |  | 0.25 | [13 empty] | VV | 2 | 2 | True | 0 | ROZPOCET
| VV |  | PSV 25/K | [15 empty] | VV | 2 | 1 | True | 0 | ROZPOCET
| VV |  | 1*1,3 |  | 1.3 | [13 empty] | VV | 2 | 2 | True | 0 | ROZPOCET
| VV |  | 1*0,05 |  | 0.05 | [13 empty] | VV | 2 | 2 | True | 0 | ROZPOCET
| VV |  | PSV 26/K | [15 empty] | VV | 2 | 1 | True | 0 | ROZPOCET
| VV |  | 6*0,5 |  | 3 | [13 empty] | VV | 2 | 2 | True | 0 | ROZPOCET
| VV |  | 6*0,05 |  | 0.3 | [13 empty] | VV | 2 | 2 | True | 0 | ROZPOCET
| VV |  | Součet |  | 15.6 | [13 empty] | VV | 2 | 4 | True | 1 | ROZPOCET
448 | K | 7642365-K | Oplechování parapetů rovných celoplošně lepené z Cu plechu rš 335 mm | m | 10.75 |  | 0 |  |  |  | základní |  | 0 | 0.00259 | 0.027842 | 0 | 0 | 16 | K | 2 |  |  |  | ROZPOCET | 0 | 0 | 0 | 0 | 0 | 1 | 0 | 16 | -134451531
| P |  | Poznámka k položce: vč. příponek a kotevního materiálu | [15 empty] | P | 2
| VV |  | PSV 3/K | [15 empty] | VV | 2 | 1 | True | 0 | ROZPOCET
| VV |  | 4*1,25 |  | 5 | [13 empty] | VV | 2 | 2 | True | 0 | ROZPOCET
| VV |  | 4*0,05 |  | 0.2 | [13 empty] | VV | 2 | 2 | True | 0 | ROZPOCET
| VV |  | PSV 4/K | [15 empty] | VV | 2 | 1 | True | 0 | ROZPOCET
| VV |  | 3*1,35 |  | 4.05 | [13 empty] | VV | 2 | 2 | True | 0 | ROZPOCET
| VV |  | 3*0,05 |  | 0.15 | [13 empty] | VV | 2 | 2 | True | 0 | ROZPOCET
| VV |  | PSV 5/K | [15 empty] | VV | 2 | 1 | True | 0 | ROZPOCET
| VV |  | 1*1,3 |  | 1.3 | [13 empty] | VV | 2 | 2 | True | 0 | ROZPOCET
| VV |  | 1*0,05 |  | 0.05 | [13 empty] | VV | 2 | 2 | True | 0 | ROZPOCET
| VV |  | Součet |  | 10.75 | [13 empty] | VV | 2 | 4 | True | 1 | ROZPOCET
449 | K | 7642366-K | Oplechování parapetů rovných celoplošně lepené z Cu plechu rš 370 mm | m | 2.1 |  | 0 |  |  |  | základní |  | 0 | 0.00259 | 0.005439 | 0 | 0 | 16 | K | 2 |  |  |  | ROZPOCET | 0 | 0 | 0 | 0 | 0 | 1 | 0 | 16 | 751478841
| P |  | Poznámka k položce: vč. příponek a kotevního materiálu | [15 empty] | P | 2
| VV |  | PSV 17/K | [15 empty] | VV | 2 | 1 | True | 0 | ROZPOCET
| VV |  | 2*1 |  | 2 | [13 empty] | VV | 2 | 2 | True | 0 | ROZPOCET
| VV |  | 2*0,05 |  | 0.1 | [13 empty] | VV | 2 | 2 | True | 0 | ROZPOCET
| VV |  | Součet |  | 2.1 | [13 empty] | VV | 2 | 4 | True | 1 | ROZPOCET
450 | K | 7642367-K | Oplechování parapetů rovných celoplošně lepené z Cu plechu rš 410 mm | m | 4.6 |  | 0 |  |  |  | základní |  | 0 | 0.00259 | 0.011914 | 0 | 0 | 16 | K | 2 |  |  |  | ROZPOCET | 0 | 0 | 0 | 0 | 0 | 1 | 0 | 16 | 1494115192
| P |  | Poznámka k položce: vč. příponek a kotevního materiálu | [15 empty] | P | 2
| VV |  | PSV 9/K | [15 empty] | VV | 2 | 1 | True | 0 | ROZPOCET
| VV |  | 4*1,1 |  | 4.4 | [13 empty] | VV | 2 | 2 | True | 0 | ROZPOCET
| VV |  | 4*0,05 |  | 0.2 | [13 empty] | VV | 2 | 2 | True | 0 | ROZPOCET
| VV |  | Součet |  | 4.6 | [13 empty] | VV | 2 | 4 | True | 1 | ROZPOCET
451 | K | 7642368-K | Oplechování parapetů rovných celoplošně lepené z Cu plechu rš 430 mm | m | 44.4 |  | 0 |  |  |  | základní |  | 0 | 0.00259 | 0.115 | 0 | 0 | 16 | K | 2 |  |  |  | ROZPOCET | 0 | 0 | 0 | 0 | 0 | 1 | 0 | 16 | 1400438326
| P |  | Poznámka k položce: vč. příponek a kotevního materiálu | [15 empty] | P | 2
| VV |  | PSV 10/K | [15 empty] | VV | 2 | 1 | True | 0 | ROZPOCET
| VV |  | 7*1,5 |  | 10.5 | [13 empty] | VV | 2 | 2 | True | 0 | ROZPOCET
| VV |  | 7*0,05 |  | 0.35 | [13 empty] | VV | 2 | 2 | True | 0 | ROZPOCET
| VV |  | PSV 11/K | [15 empty] | VV | 2 | 1 | True | 0 | ROZPOCET
| VV |  | 1*1,5 |  | 1.5 | [13 empty] | VV | 2 | 2 | True | 0 | ROZPOCET
| VV |  | 1*0,05 |  | 0.05 | [13 empty] | VV | 2 | 2 | True | 0 | ROZPOCET
| VV |  | PSV 12/K | [15 empty] | VV | 2 | 1 | True | 0 | ROZPOCET
| VV |  | 12*1,85 |  | 22.2 | [13 empty] | VV | 2 | 2 | True | 0 | ROZPOCET
| VV |  | 12*0,05 |  | 0.6 | [13 empty] | VV | 2 | 2 | True | 0 | ROZPOCET
| VV |  | PSV 14/K | [15 empty] | VV | 2 | 1 | True | 0 | ROZPOCET
| VV |  | 4*1,85 |  | 7.4 | [13 empty] | VV | 2 | 2 | True | 0 | ROZPOCET
| VV |  | 4*0,05 |  | 0.2 | [13 empty] | VV | 2 | 2 | True | 0 | ROZPOCET
| VV |  | PSV 20/K | [15 empty] | VV | 2 | 1 | True | 0 | ROZPOCET
| VV |  | 1*1,6 |  | 1.6 | [13 empty] | VV | 2 | 2 | True | 0 | ROZPOCET
| VV |  | Součet |  | 44.4 | [13 empty] | VV | 2 | 4 | True | 1 | ROZPOCET
452 | K | 764238403 | Oplechování římsy rovné mechanicky kotvené z Cu plechu rš 270 mm | m | 88.7 |  | 0 |  |  |  | základní |  | 0 | 0.00195 | 0.17297 | 0 | 0 | 16 | K | 2 |  |  |  | ROZPOCET | 0 | 0 | 0 | 0 | 0 | 1 | 0 | 16 | -268472382
| VV |  | PSV 27/K | [15 empty] | VV | 2 | 1 | True | 0 | ROZPOCET
| VV |  | 53,7 |  | 53.7 | [13 empty] | VV | 2 | 2 | True | 0 | ROZPOCET
| VV |  | PSV 28/K | [15 empty] | VV | 2 | 1 | True | 0 | ROZPOCET
| VV |  | 35 |  | 35 | [13 empty] | VV | 2 | 2 | True | 0 | ROZPOCET
| VV |  | Součet |  | 88.7 | [13 empty] | VV | 2 | 4 | True | 1 | ROZPOCET
453 | K | 764238424 | Oplechování římsy rovné celoplošně lepené z Cu plechu rš 330 mm | m | 28.2 |  | 0 | CS ÚRS 2017 01 |  |  | základní |  | 0 | 0.00252 | 0.071064 | 0 | 0 | 16 | K | 2 |  |  |  | ROZPOCET | 0 | 0 | 0 | 0 | 0 | 1 | 0 | 16 | -155129957
| PSC |  | Poznámka k souboru cen: 1. Položky souboru cen lze použít pro ocenění oplechování římsy pod nadřímsovým žlabem. | [15 empty] | PSC | 2
| VV |  | PSV 43b/K | [15 empty] | VV | 2 | 1 | True | 0 | ROZPOCET
| VV |  | 4,4 |  | 4.4 | [13 empty] | VV | 2 | 2 | True | 0 | ROZPOCET
| VV |  | PSV 43d/K | [15 empty] | VV | 2 | 1 | True | 0 | ROZPOCET
| VV |  | 9,3 |  | 9.3 | [13 empty] | VV | 2 | 2 | True | 0 | ROZPOCET
| VV |  | PSV 44b/K | [15 empty] | VV | 2 | 1 | True | 0 | ROZPOCET
| VV |  | 2,3 |  | 2.3 | [13 empty] | VV | 2 | 2 | True | 0 | ROZPOCET
| VV |  | PSV 44d/K | [15 empty] | VV | 2 | 1 | True | 0 | ROZPOCET
| VV |  | 4 |  | 4 | [13 empty] | VV | 2 | 2 | True | 0 | ROZPOCET
| VV |  | PSV 44f/K | [15 empty] | VV | 2 | 1 | True | 0 | ROZPOCET
| VV |  | 2,8 |  | 2.8 | [13 empty] | VV | 2 | 2 | True | 0 | ROZPOCET
| VV |  | PSV 44g/K | [15 empty] | VV | 2 | 1 | True | 0 | ROZPOCET
| VV |  | 5,4 |  | 5.4 | [13 empty] | VV | 2 | 2 | True | 0 | ROZPOCET
| VV |  | Součet |  | 28.2 | [13 empty] | VV | 2 | 4 | True | 1 | ROZPOCET
454 | K | 764332414 | Spodní lemování rovných zdí střech s krytinou skládanou z Cu plechu rš 330 mm | m | 130 |  | 0 | CS ÚRS 2017 01 |  |  | základní |  | 0 | 0.00201 | 0.2613 | 0 | 0 | 16 | K | 2 |  |  |  | ROZPOCET | 0 | 0 | 0 | 0 | 0 | 1 | 0 | 16 | -1948237795
| VV |  | PSV 29/K | [15 empty] | VV | 2 | 1 | True | 0 | ROZPOCET
| VV |  | 74 |  | 74 | [13 empty] | VV | 2 | 2 | True | 0 | ROZPOCET
| VV |  | PSV 35/K | [15 empty] | VV | 2 | 1 | True | 0 | ROZPOCET
| VV |  | 27 |  | 27 | [13 empty] | VV | 2 | 2 | True | 0 | ROZPOCET
| VV |  | PSV 39/K | [15 empty] | VV | 2 | 1 | True | 0 | ROZPOCET
| VV |  | 29 |  | 29 | [13 empty] | VV | 2 | 2 | True | 0 | ROZPOCET
| VV |  | Součet |  | 130 | [13 empty] | VV | 2 | 4 | True | 1 | ROZPOCET
455 | K | 764334412 | Lemování prostupů střech s krytinou skládanou nebo plechovou bez lišty z Cu plechu | m2 | 2.173 |  | 0 | CS ÚRS 2017 01 |  |  | základní |  | 0 | 0.00637 | 0.013842 | 0 | 0 | 16 | K | 2 |  |  |  | ROZPOCET | 0 | 0 | 0 | 0 | 0 | 1 | 0 | 16 | 149713936
| PSC |  | Poznámka k souboru cen: 1. V cenách nejsou započteny náklady na připojovací dilatační lištu, tyto se oceňují cenami souboru cen 764 03 - 142. Dilatační lišta z měděného plechu. | [15 empty] | PSC | 2
| P |  | Poznámka k položce: vč. příponek a kotevního materiálu | [15 empty] | P | 2
| VV |  | PSV 40a/K | [15 empty] | VV | 2 | 1 | True | 0 | ROZPOCET
| VV |  | 5,3*0,33 |  | 1.749 | [13 empty] | VV | 2 | 2 | True | 0 | ROZPOCET
| VV |  | PSV 40b/K | [15 empty] | VV | 2 | 1 | True | 0 | ROZPOCET
| VV |  | 0,55*0,33 |  | 0.182 | [13 empty] | VV | 2 | 2 | True | 0 | ROZPOCET
| VV |  | PSV 40c/K | [15 empty] | VV | 2 | 1 | True | 0 | ROZPOCET
| VV |  | 0,55*0,44 |  | 0.242 | [13 empty] | VV | 2 | 2 | True | 0 | ROZPOCET
| VV |  | Součet |  | 2.173 | [13 empty] | VV | 2 | 4 | True | 1 | ROZPOCET
456 | K | 764336425 | Lemování ventilačních nástavců z Cu plechu na skládané krytině průměru do 300 mm | kus | 5 |  | 0 | CS ÚRS 2017 01 |  |  | základní |  | 0 | 0.00917 | 0.04585 | 0 | 0 | 16 | K | 2 |  |  |  | ROZPOCET | 0 | 0 | 0 | 0 | 0 | 1 | 0 | 16 | 1202587599
| VV |  | lemování VZT potrub střecha | [15 empty] | VV | 2 | 1 | True | 0 | ROZPOCET
| VV |  | 5 |  | 5 | [13 empty] | VV | 2 | 2 | True | 1 | ROZPOCET
457 | K | 764531403 | Žlab podokapní půlkruhový z Cu plechu rš 250 mm | m | 98 |  | 0 | CS ÚRS 2017 01 |  |  | základní |  | 0 | 0.00201 | 0.19698 | 0 | 0 | 16 | K | 2 |  |  |  | ROZPOCET | 0 | 0 | 0 | 0 | 0 | 1 | 0 | 16 | 101193169
| VV |  | PSV 34/K | [15 empty] | VV | 2 | 1 | True | 0 | ROZPOCET
| VV |  | 98 |  | 98 | [13 empty] | VV | 2 | 2 | True | 1 | ROZPOCET
458 | K | 764531404 | Žlab podokapní půlkruhový z Cu plechu rš 330 mm | m | 143 |  | 0 | CS ÚRS 2017 01 |  |  | základní |  | 0 | 0.00259 | 0.37037 | 0 | 0 | 16 | K | 2 |  |  |  | ROZPOCET | 0 | 0 | 0 | 0 | 0 | 1 | 0 | 16 | 1310862434
| VV |  | PSV 31/K | [15 empty] | VV | 2 | 1 | True | 0 | ROZPOCET
| VV |  | 143 |  | 143 | [13 empty] | VV | 2 | 2 | True | 1 | ROZPOCET
459 | K | 764531424 | Roh nebo kout půlkruhového podokapního žlabu z Cu plechu rš 330 mm | kus | 10 |  | 0 | CS ÚRS 2017 01 |  |  | základní |  | 0 | 0.00203 | 0.0203 | 0 | 0 | 16 | K | 2 |  |  |  | ROZPOCET | 0 | 0 | 0 | 0 | 0 | 1 | 0 | 16 | -779224877
460 | K | 76453144 | Kotlík oválný (trychtýřový) pro podokapní žlaby z Cu plechu 330/120 mm | kus | 12 |  | 0 |  |  |  | základní |  | 0 | 0.00339 | 0.04068 | 0 | 0 | 16 | K | 2 |  |  |  | ROZPOCET | 0 | 0 | 0 | 0 | 0 | 1 | 0 | 16 | -815099243
| VV |  | PSV 33/K | [15 empty] | VV | 2 | 1 | True | 0 | ROZPOCET
| VV |  | 12 |  | 12 | [13 empty] | VV | 2 | 2 | True | 1 | ROZPOCET
461 | K | 764538423 | Svody kruhové včetně objímek, kolen, odskoků z Cu plechu průměru 120 mm | m | 113.5 |  | 0 | CS ÚRS 2017 01 |  |  | základní |  | 0 | 0.00369 | 0.41881 | 0 | 0 | 16 | K | 2 |  |  |  | ROZPOCET | 0 | 0 | 0 | 0 | 0 | 1 | 0 | 16 | 1607526277
| VV |  | PSV 32/K | [15 empty] | VV | 2 | 1 | True | 0 | ROZPOCET
| VV |  | 113,5 |  | 113.5 | [13 empty] | VV | 2 | 2 | True | 1 | ROZPOCET
462 | K | 764-PSV-41/K | Dodávka a montáž plechové vikýřové věžičky dle PSV 41/K | kpl | 1 |  | 0 |  |  |  | základní |  | 0 | 0 | 0 | 0 | 0 | 16 | K | 2 |  |  |  | ROZPOCET | 0 | 0 | 0 | 0 | 0 | 1 | 0 | 16 | 1830652304
| P |  | Poznámka k položce: vč. prvů uvedených v PSV | [15 empty] | P | 2
463 | K | 764-PSV-42/K | Dodávka a montáž plechové hřebenové věžičky dle PSV 42/K | kus | 7 |  | 0 |  |  |  | základní |  | 0 | 0 | 0 | 0 | 0 | 16 | K | 2 |  |  |  | ROZPOCET | 0 | 0 | 0 | 0 | 0 | 1 | 0 | 16 | 1899764214
| P |  | Poznámka k položce: vč. prvů uvedených v PSV | [15 empty] | P | 2
464 | K | 998764203 | Přesun hmot procentní pro konstrukce klempířské v objektech v do 24 m | % |  |  | 0 | CS ÚRS 2017 01 |  |  | základní |  | 0 | 0 | 0 | 0 | 0 | 16 | K | 2 |  |  |  | ROZPOCET | 0 | 0 | 0 | 0 | 0 | 1 | 0 | 16 | 142271620
| PSC |  | Poznámka k souboru cen: 1. Ceny pro přesun hmot stanovený z hmotnosti přesunovaného materiálu se používají tehdy, pokud je možné určit hmotnost za celý stavební díl. Do této hmotnosti se započítává i hmotnost materiálů oceňovaných ve specifikaci. 2. Pokud nelze jednoznačně stanovit hmotnost přesunovaných materiálů, lze pro výpočet přesunu hmot použít orientačně procentní sazbu. Touto sazbou se vynásobí rozpočtové náklady za celý stavební díl včetně nákladů na materiál ve specifikacích. 3. Příplatek k cenám -4181 pro přesun prováděný bez použití mechanizace, tj. za ztížených podmínek, lze použít pouze pro hmotnost materiálu, která se tímto způsobem skutečně přemísťuje. | [15 empty] | PSC | 2
| D | 765 | Krytina skládaná |  |  |  | 0 | [5 empty] | 0 |  | 53.6642 |  | 71.2042 | 2 | D | 1 |  |  |  | ROZPOCET | [6 empty] | 0
465 | K | 765111809 | Demontáž krytiny keramické drážkové sklonu do 30° s tvrdou maltou do suti | m2 | 1060.316 |  | 0 | CS ÚRS 2017 01 |  |  | základní |  | 0 | 0 | 0 | 0.063 | 66.7999 | 16 | K | 2 |  |  |  | ROZPOCET | 0 | 0 | 0 | 0 | 0 | 1 | 0 | 16 | -774967714
| VV |  | demontáž krytiny | [15 empty] | VV | 2 | 1 | True | 0 | ROZPOCET
| VV |  | 2*30,5*8 |  | 488 | [13 empty] | VV | 2 | 2 | True | 0 | ROZPOCET
| VV |  | část půda | [15 empty] | VV | 2 | 1 | True | 0 | ROZPOCET
| VV |  | 28,175*7 |  | 197.225 | [13 empty] | VV | 2 | 2 | True | 0 | ROZPOCET
| VV |  | 28,175*8 |  | 225.4 | [13 empty] | VV | 2 | 2 | True | 0 | ROZPOCET
| VV |  | 2*2*3,1*8 |  | 99.2 | [13 empty] | VV | 2 | 2 | True | 0 | ROZPOCET
| VV |  | Mezisoučet |  | 1009.825 | [13 empty] | VV | 2 | 3 | True | 0 | ROZPOCET
| VV |  | doplnění z důvodu složitosti roviny střechy 5 % | [15 empty] | VV | 2 | 1 | True | 0 | ROZPOCET
| VV |  | 1009,825*0,05 |  | 50.491 | [13 empty] | VV | 2 | 2 | True | 0 | ROZPOCET
| VV |  | Součet |  | 1060.316 | [13 empty] | VV | 2 | 4 | True | 1 | ROZPOCET
466 | K | 765111811 | Příplatek k demontáži krytiny keramické drážkové do suti za sklon přes 30° | m2 | 1060.316 |  | 0 | CS ÚRS 2017 01 |  |  | základní |  | 0 | 0 | 0 | 0 | 0 | 16 | K | 2 |  |  |  | ROZPOCET | 0 | 0 | 0 | 0 | 0 | 1 | 0 | 16 | 2075854278
467 | K | 765111869 | Demontáž krytiny keramické hřebenů a nároží sklonu do 30° s tvrdou maltou do suti | m | 243.6 |  | 0 | CS ÚRS 2017 01 |  |  | základní |  | 0 | 0 | 0 | 0.01808 | 4.4043 | 16 | K | 2 |  |  |  | ROZPOCET | 0 | 0 | 0 | 0 | 0 | 1 | 0 | 16 | 1322673767
| VV |  | hřebenáče | [15 empty] | VV | 2 | 1 | True | 0 | ROZPOCET
| VV |  | 28,6+2*4,25+19,7+5,25+1,5+2,25+2,25+2,75 |  | 70.8 | [13 empty] | VV | 2 | 2 | True | 0 | ROZPOCET
| VV |  | 2*9,8+2*4,1+2*7,5+6*9,5+13*2,5+1,5+13*2*1,5 |  | 172.8 | [13 empty] | VV | 2 | 2 | True | 0 | ROZPOCET
| VV |  | Součet |  | 243.6 | [13 empty] | VV | 2 | 4 | True | 1 | ROZPOCET
468 | K | 765111881 | Příplatek k demontáži krytiny keramické hřebenů a nároží z prejzů do suti za sklon přes 30° | m | 243.6 |  | 0 | CS ÚRS 2017 01 |  |  | základní |  | 0 | 0 | 0 | 0 | 0 | 16 | K | 2 |  |  |  | ROZPOCET | 0 | 0 | 0 | 0 | 0 | 1 | 0 | 16 | 1669138416
469 | K | 765113016 | Krytina keramická drážková maloformátová engobovaná sklonu do 30° na sucho | m2 | 994.482 |  | 0 | CS ÚRS 2017 01 |  |  | základní |  | 0 | 0.04349 | 43.25 | 0 | 0 | 16 | K | 2 |  |  |  | ROZPOCET | 0 | 0 | 0 | 0 | 0 | 1 | 0 | 16 | 1969183488
| PSC |  | Poznámka k souboru cen: 1. V cenách jsou započteny i náklady na přiřezání tašek. 2. V cenách -3331 až -3333 jsou započteny i náklady na řadu podhřebenových tašek z každé strany hřebene. Výměru těchto tašek je třeba odečíst z celkové výměry střechy. 3. Montáž střešních doplňků (větracích, protisněhových, prostupových tašek, doplňků hřebene a nároží, střešních výlezů, protisněhových zábran, stoupacích plošin apod.) se oceňuje cenami části A02. 4. Oplechování úžlabí a závětrná lišta se oceňují cenami katalogu 800-764 Konstrukce klempířské. | [15 empty] | PSC | 2
| VV |  | 9+18+2*7+42+27+127+27+18+9+62+130,7+1,7+15+9,4+14+19,5+145+12*6+36+11+203+10 |  | 1020.3 | [13 empty] | VV | 2 | 2 | True | 0 | ROZPOCET
| VV |  | odpočet střešních oken | [15 empty] | VV | 2 | 1 | True | 0 | ROZPOCET
| VV |  | -17*0,78*1,6 |  | -21.216 | [13 empty] | VV | 2 | 2 | True | 0 | ROZPOCET
| VV |  | -5*0,78*1,18 |  | -4.602 | [13 empty] | VV | 2 | 2 | True | 0 | ROZPOCET
| VV |  | Součet |  | 994.482 | [13 empty] | VV | 2 | 4 | True | 1 | ROZPOCET
470 | K | 765113112 | Krytina keramická okapová hrana s větracím pásem kovovým | m | 241 |  | 0 | CS ÚRS 2017 01 |  |  | základní |  | 0 | 0.00013 | 0.03133 | 0 | 0 | 16 | K | 2 |  |  |  | ROZPOCET | 0 | 0 | 0 | 0 | 0 | 1 | 0 | 16 | 1985582327
| PSC |  | Poznámka k souboru cen: 1. V cenách jsou započteny i náklady na přiřezání tašek. 2. V cenách -3331 až -3333 jsou započteny i náklady na řadu podhřebenových tašek z každé strany hřebene. Výměru těchto tašek je třeba odečíst z celkové výměry střechy. 3. Montáž střešních doplňků (větracích, protisněhových, prostupových tašek, doplňků hřebene a nároží, střešních výlezů, protisněhových zábran, stoupacích plošin apod.) se oceňuje cenami části A02. 4. Oplechování úžlabí a závětrná lišta se oceňují cenami katalogu 800-764 Konstrukce klempířské. | [15 empty] | PSC | 2
| VV |  | okapová hrana | [15 empty] | VV | 2 | 1 | True | 0 | ROZPOCET
| VV |  | 143+98 |  | 241 | [13 empty] | VV | 2 | 2 | True | 1 | ROZPOCET
471 | K | 765113121 | Krytina keramická okapová hrana s větrací mřížkou jednoduchou | m | 241 |  | 0 | CS ÚRS 2017 01 |  |  | základní |  | 0 | 8e-05 | 0.01928 | 0 | 0 | 16 | K | 2 |  |  |  | ROZPOCET | 0 | 0 | 0 | 0 | 0 | 1 | 0 | 16 | 1294438224
| PSC |  | Poznámka k souboru cen: 1. V cenách jsou započteny i náklady na přiřezání tašek. 2. V cenách -3331 až -3333 jsou započteny i náklady na řadu podhřebenových tašek z každé strany hřebene. Výměru těchto tašek je třeba odečíst z celkové výměry střechy. 3. Montáž střešních doplňků (větracích, protisněhových, prostupových tašek, doplňků hřebene a nároží, střešních výlezů, protisněhových zábran, stoupacích plošin apod.) se oceňuje cenami části A02. 4. Oplechování úžlabí a závětrná lišta se oceňují cenami katalogu 800-764 Konstrukce klempířské. | [15 empty] | PSC | 2
| VV |  | okapová hrana | [15 empty] | VV | 2 | 1 | True | 0 | ROZPOCET
| VV |  | 143+98 |  | 241 | [13 empty] | VV | 2 | 2 | True | 1 | ROZPOCET
472 | K | 765113212 | Krytina keramická drážková nárožní hrana z hřebenáčů engobovaných na sucho s větracím pásem kovovým | m | 121.4 |  | 0 | CS ÚRS 2017 01 |  |  | základní |  | 0 | 0.01147 | 1.3925 | 0 | 0 | 16 | K | 2 |  |  |  | ROZPOCET | 0 | 0 | 0 | 0 | 0 | 1 | 0 | 16 | 1056422972
| PSC |  | Poznámka k souboru cen: 1. V cenách jsou započteny i náklady na přiřezání tašek. 2. V cenách -3331 až -3333 jsou započteny i náklady na řadu podhřebenových tašek z každé strany hřebene. Výměru těchto tašek je třeba odečíst z celkové výměry střechy. 3. Montáž střešních doplňků (větracích, protisněhových, prostupových tašek, doplňků hřebene a nároží, střešních výlezů, protisněhových zábran, stoupacích plošin apod.) se oceňuje cenami části A02. 4. Oplechování úžlabí a závětrná lišta se oceňují cenami katalogu 800-764 Konstrukce klempířské. | [15 empty] | PSC | 2
| VV |  | 2*(7,15+1,4) |  | 17.1 | [13 empty] | VV | 2 | 2 | True | 0 | ROZPOCET
| VV |  | 2*(4,8+0,84) |  | 11.28 | [13 empty] | VV | 2 | 2 | True | 0 | ROZPOCET
| VV |  | 2*2*8,4 |  | 33.6 | [13 empty] | VV | 2 | 2 | True | 0 | ROZPOCET
| VV |  | 2*12*1,38 |  | 33.12 | [13 empty] | VV | 2 | 2 | True | 0 | ROZPOCET
| VV |  | 2*9,3 |  | 18.6 | [13 empty] | VV | 2 | 2 | True | 0 | ROZPOCET
| VV |  | 2*3,85 |  | 7.7 | [13 empty] | VV | 2 | 2 | True | 0 | ROZPOCET
| VV |  | Součet |  | 121.4 | [13 empty] | VV | 2 | 4 | True | 1 | ROZPOCET
473 | K | 765113332 | Krytina keramická drážková hřeben z hřebenáčů engobovaných s podhřebenovými větracími taškami | m | 96.446 |  | 0 | CS ÚRS 2017 01 |  |  | základní |  | 0 | 0.03119 | 3.0082 | 0 | 0 | 16 | K | 2 |  |  |  | ROZPOCET | 0 | 0 | 0 | 0 | 0 | 1 | 0 | 16 | -702729488
| PSC |  | Poznámka k souboru cen: 1. V cenách jsou započteny i náklady na přiřezání tašek. 2. V cenách -3331 až -3333 jsou započteny i náklady na řadu podhřebenových tašek z každé strany hřebene. Výměru těchto tašek je třeba odečíst z celkové výměry střechy. 3. Montáž střešních doplňků (větracích, protisněhových, prostupových tašek, doplňků hřebene a nároží, střešních výlezů, protisněhových zábran, stoupacích plošin apod.) se oceňuje cenami části A02. 4. Oplechování úžlabí a závětrná lišta se oceňují cenami katalogu 800-764 Konstrukce klempířské. | [15 empty] | PSC | 2
| VV |  | hřebeny | [15 empty] | VV | 2 | 1 | True | 0 | ROZPOCET
| VV |  | 1,67+12*2,44+29,046+5,06+2,36+2,36+2,73+4,23+19,71 |  | 96.446 | [13 empty] | VV | 2 | 2 | True | 1 | ROZPOCET
474 | K | 765113711 | Krytina keramická lemování prostupů těsnicím pásem plochy jednotlivě do 0,25 m2 | kus | 4 |  | 0 | CS ÚRS 2017 01 |  |  | základní |  | 0 | 0.00155 | 0.0062 | 0 | 0 | 16 | K | 2 |  |  |  | ROZPOCET | 0 | 0 | 0 | 0 | 0 | 1 | 0 | 16 | -1494328981
| PSC |  | Poznámka k souboru cen: 1. V cenách jsou započteny i náklady na přiřezání tašek. 2. V cenách -3331 až -3333 jsou započteny i náklady na řadu podhřebenových tašek z každé strany hřebene. Výměru těchto tašek je třeba odečíst z celkové výměry střechy. 3. Montáž střešních doplňků (větracích, protisněhových, prostupových tašek, doplňků hřebene a nároží, střešních výlezů, protisněhových zábran, stoupacích plošin apod.) se oceňuje cenami části A02. 4. Oplechování úžlabí a závětrná lišta se oceňují cenami katalogu 800-764 Konstrukce klempířské. | [15 empty] | PSC | 2
| VV |  | ostatní prostupy a odvětrání | [15 empty] | VV | 2 | 1 | True | 0 | ROZPOCET
| VV |  | 4 |  | 4 | [13 empty] | VV | 2 | 2 | True | 1 | ROZPOCET
475 | K | 765113712 | Krytina keramická lemování prostupů těsnicím pásem plochy jednotlivě do 0,5 m2 | kus | 1 |  | 0 | CS ÚRS 2017 01 |  |  | základní |  | 0 | 0.00219 | 0.00219 | 0 | 0 | 16 | K | 2 |  |  |  | ROZPOCET | 0 | 0 | 0 | 0 | 0 | 1 | 0 | 16 | -1633508994
| PSC |  | Poznámka k souboru cen: 1. V cenách jsou započteny i náklady na přiřezání tašek. 2. V cenách -3331 až -3333 jsou započteny i náklady na řadu podhřebenových tašek z každé strany hřebene. Výměru těchto tašek je třeba odečíst z celkové výměry střechy. 3. Montáž střešních doplňků (větracích, protisněhových, prostupových tašek, doplňků hřebene a nároží, střešních výlezů, protisněhových zábran, stoupacích plošin apod.) se oceňuje cenami části A02. 4. Oplechování úžlabí a závětrná lišta se oceňují cenami katalogu 800-764 Konstrukce klempířské. | [15 empty] | PSC | 2
476 | K | 765113713 | Krytina keramická lemování prostupů těsnicím pásem plochy jednotlivě do 1 m2 | kus | 7 |  | 0 | CS ÚRS 2017 01 |  |  | základní |  | 0 | 0.0031 | 0.0217 | 0 | 0 | 16 | K | 2 |  |  |  | ROZPOCET | 0 | 0 | 0 | 0 | 0 | 1 | 0 | 16 | -1300270096
| PSC |  | Poznámka k souboru cen: 1. V cenách jsou započteny i náklady na přiřezání tašek. 2. V cenách -3331 až -3333 jsou započteny i náklady na řadu podhřebenových tašek z každé strany hřebene. Výměru těchto tašek je třeba odečíst z celkové výměry střechy. 3. Montáž střešních doplňků (větracích, protisněhových, prostupových tašek, doplňků hřebene a nároží, střešních výlezů, protisněhových zábran, stoupacích plošin apod.) se oceňuje cenami části A02. 4. Oplechování úžlabí a závětrná lišta se oceňují cenami katalogu 800-764 Konstrukce klempířské. | [15 empty] | PSC | 2
477 | K | 765113714 | Krytina keramická lemování prostupů těsnicím pásem plochy jednotlivě přes 1 m2 | m | 80.92 |  | 0 | CS ÚRS 2017 01 |  |  | základní |  | 0 | 0.00081 | 0.065545 | 0 | 0 | 16 | K | 2 |  |  |  | ROZPOCET | 0 | 0 | 0 | 0 | 0 | 1 | 0 | 16 | -721836356
| PSC |  | Poznámka k souboru cen: 1. V cenách jsou započteny i náklady na přiřezání tašek. 2. V cenách -3331 až -3333 jsou započteny i náklady na řadu podhřebenových tašek z každé strany hřebene. Výměru těchto tašek je třeba odečíst z celkové výměry střechy. 3. Montáž střešních doplňků (větracích, protisněhových, prostupových tašek, doplňků hřebene a nároží, střešních výlezů, protisněhových zábran, stoupacích plošin apod.) se oceňuje cenami části A02. 4. Oplechování úžlabí a závětrná lišta se oceňují cenami katalogu 800-764 Konstrukce klempířské. | [15 empty] | PSC | 2
| VV |  | 17*(2*0,78+2*1,6) |  | 80.92 | [13 empty] | VV | 2 | 2 | True | 1 | ROZPOCET
478 | K | 765113911 | Příplatek ke krytině keramické za sklon přes 30° do 40° | m2 | 444.752 |  | 0 | CS ÚRS 2017 01 |  |  | základní |  | 0 | 4e-05 | 0.01779 | 0 | 0 | 16 | K | 2 |  |  |  | ROZPOCET | 0 | 0 | 0 | 0 | 0 | 1 | 0 | 16 | 503065010
| PSC |  | Poznámka k souboru cen: 1. V cenách jsou započteny i náklady na přiřezání tašek. 2. V cenách -3331 až -3333 jsou započteny i náklady na řadu podhřebenových tašek z každé strany hřebene. Výměru těchto tašek je třeba odečíst z celkové výměry střechy. 3. Montáž střešních doplňků (větracích, protisněhových, prostupových tašek, doplňků hřebene a nároží, střešních výlezů, protisněhových zábran, stoupacích plošin apod.) se oceňuje cenami části A02. 4. Oplechování úžlabí a závětrná lišta se oceňují cenami katalogu 800-764 Konstrukce klempířské. | [15 empty] | PSC | 2
| VV |  | 145+203+12*6+11+15 |  | 446 | [13 empty] | VV | 2 | 2 | True | 0 | ROZPOCET
| VV |  | -0,78*1,6 |  | -1.248 | [13 empty] | VV | 2 | 2 | True | 0 | ROZPOCET
| VV |  | Součet |  | 444.752 | [13 empty] | VV | 2 | 4 | True | 1 | ROZPOCET
479 | K | 765113912 | Příplatek ke krytině keramické za sklon přes 40° do 50° | m2 | 153.784 |  | 0 | CS ÚRS 2017 01 |  |  | základní |  | 0 | 4e-05 | 0.0061514 | 0 | 0 | 16 | K | 2 |  |  |  | ROZPOCET | 0 | 0 | 0 | 0 | 0 | 1 | 0 | 16 | -1557547274
| PSC |  | Poznámka k souboru cen: 1. V cenách jsou započteny i náklady na přiřezání tašek. 2. V cenách -3331 až -3333 jsou započteny i náklady na řadu podhřebenových tašek z každé strany hřebene. Výměru těchto tašek je třeba odečíst z celkové výměry střechy. 3. Montáž střešních doplňků (větracích, protisněhových, prostupových tašek, doplňků hřebene a nároží, střešních výlezů, protisněhových zábran, stoupacích plošin apod.) se oceňuje cenami části A02. 4. Oplechování úžlabí a závětrná lišta se oceňují cenami katalogu 800-764 Konstrukce klempířské. | [15 empty] | PSC | 2
| VV |  | 127+36 |  | 163 | [13 empty] | VV | 2 | 2 | True | 0 | ROZPOCET
| VV |  | -8*0,72*1,6 |  | -9.216 | [13 empty] | VV | 2 | 2 | True | 0 | ROZPOCET
| VV |  | Součet |  | 153.784 | [13 empty] | VV | 2 | 4 | True | 1 | ROZPOCET
480 | K | 765113913 | Příplatek ke krytině keramické za sklon přes 50° | m2 | 386.714 |  | 0 | CS ÚRS 2017 01 |  |  | základní |  | 0 | 0.00012 | 0.046406 | 0 | 0 | 16 | K | 2 |  |  |  | ROZPOCET | 0 | 0 | 0 | 0 | 0 | 1 | 0 | 16 | 930535583
| PSC |  | Poznámka k souboru cen: 1. V cenách jsou započteny i náklady na přiřezání tašek. 2. V cenách -3331 až -3333 jsou započteny i náklady na řadu podhřebenových tašek z každé strany hřebene. Výměru těchto tašek je třeba odečíst z celkové výměry střechy. 3. Montáž střešních doplňků (větracích, protisněhových, prostupových tašek, doplňků hřebene a nároží, střešních výlezů, protisněhových zábran, stoupacích plošin apod.) se oceňuje cenami části A02. 4. Oplechování úžlabí a závětrná lišta se oceňují cenami katalogu 800-764 Konstrukce klempířské. | [15 empty] | PSC | 2
| VV |  | 42+27+18+2*7+9+130,7+1,7+27+18+9+62+14+9,4+19,5 |  | 401.3 | [13 empty] | VV | 2 | 2 | True | 0 | ROZPOCET
| VV |  | -8*0,78*1,6 |  | -9.984 | [13 empty] | VV | 2 | 2 | True | 0 | ROZPOCET
| VV |  | -5*0,78*1,18 |  | -4.602 | [13 empty] | VV | 2 | 2 | True | 0 | ROZPOCET
| VV |  | Součet |  | 386.714 | [13 empty] | VV | 2 | 4 | True | 1 | ROZPOCET
481 | K | 765115012 | Montáž keramické speciální tašky (větrací, protisněhové, prostupové) drážkové maloformátové na sucho | kus | 1730.399 |  | 0 | CS ÚRS 2017 01 |  |  | základní |  | 0 | 0 | 0 | 0 | 0 | 16 | K | 2 |  |  |  | ROZPOCET | 0 | 0 | 0 | 0 | 0 | 1 | 0 | 16 | 1432507981
| VV |  | větrací tašky - 34 ks/100 m2 = 0,34/m2 | [15 empty] | VV | 2 | 1 | True | 0 | ROZPOCET
| VV |  | 994,482*0,34 |  | 338.124 | [13 empty] | VV | 2 | 2 | True | 0 | ROZPOCET
| VV |  | protisněhové tašky 1,4 ks/ m2 | [15 empty] | VV | 2 | 1 | True | 0 | ROZPOCET
| VV |  | 994,482*1,4 |  | 1392.275 | [13 empty] | VV | 2 | 2 | True | 0 | ROZPOCET
| VV |  | Součet |  | 1730.399 | [13 empty] | VV | 2 | 4 | True | 1 | ROZPOCET
482 | M | 596607550 | taška ražená engoba Francouzská 14 protisněhová 24,5x40,5 cm | kus | 1461.889 |  | 0 | CS ÚRS 2017 01 |  |  | základní |  | 0 | 0.0032 | 4.678 | 0 | 0 | 32 | M | 2 |  |  |  | ROZPOCET | 0 | 0 | 0 | 0 | 0 | 1 | 0 | 16 | 1834897549
| VV |  | protisněhové tašky 1,5 ks/ m2 | [15 empty] | VV | 2 | 1 | True | 0 | ROZPOCET
| VV |  | 994,482*1,4 |  | 1392.275 | [13 empty] | VV | 2 | 2 | True | 1 | ROZPOCET
| VV |  | 1392,275*1,05 'Přepočtené koeficientem množství |  | 1461.889 | [13 empty] | VV | 2 | 2 | False | 1 | ROZPOCET
483 | M | 596606440 | taška prostupová odvětrání podle typu tašky, engoba | kus | 4 |  | 0 | CS ÚRS 2017 01 |  |  | základní |  | 0 | 0.0058 | 0.0232 | 0 | 0 | 32 | M | 2 |  |  |  | ROZPOCET | 0 | 0 | 0 | 0 | 0 | 1 | 0 | 16 | 1880895189
484 | M | 596602120 | nástavec pro odvětrání kanalizace k taškám Hranice,Šlapanice,Stod, Blížejov | kus | 4 |  | 0 | CS ÚRS 2017 01 |  |  | základní |  | 0 | 0.0015 | 0.006 | 0 | 0 | 32 | M | 2 |  |  |  | ROZPOCET | 0 | 0 | 0 | 0 | 0 | 1 | 0 | 16 | -344573549
485 | M | 596605179 | taška ražená engoba Francouzská 14 větrací 25x41 cm | kus | 355.03 |  | 0 |  |  |  | základní |  | 0 | 0.00245 | 0.86982 | 0 | 0 | 32 | M | 2 |  |  |  | ROZPOCET | 0 | 0 | 0 | 0 | 0 | 1 | 0 | 16 | 603994706
| P |  | Poznámka k položce: Spotřeba: 34 kus/100m2 | [15 empty] | P | 2
| VV |  | větrací tašky - 34 ks/100 m2 = 0,34/m2 | [15 empty] | VV | 2 | 1 | True | 0 | ROZPOCET
| VV |  | 994,482*0,34 |  | 338.124 | [13 empty] | VV | 2 | 2 | True | 1 | ROZPOCET
| VV |  | 338,124*1,05 'Přepočtené koeficientem množství |  | 355.03 | [13 empty] | VV | 2 | 2 | False | 1 | ROZPOCET
486 | K | 76519-01 | Strukturovaná dělicí rohož s pojistnou fólií | m2 | 44.3 |  | 0 |  |  |  | základní |  | 0 | 0 | 0 | 0 | 0 | 16 | K | 2 |  |  |  | ROZPOCET | 0 | 0 | 0 | 0 | 0 | 1 | 0 | 16 | 1101155581
| VV |  | skladba S3 | [15 empty] | VV | 2 | 1 | True | 0 | ROZPOCET
| VV |  | 42,4+1,9 |  | 44.3 | [13 empty] | VV | 2 | 2 | True | 1 | ROZPOCET
487 | K | 765191021 | Montáž pojistné hydroizolační fólie kladené ve sklonu přes 20° s lepenými spoji na krokve | m2 | 994.482 |  | 0 | CS ÚRS 2017 01 |  |  | základní |  | 0 | 0 | 0 | 0 | 0 | 16 | K | 2 |  |  |  | ROZPOCET | 0 | 0 | 0 | 0 | 0 | 1 | 0 | 16 | 1517499768
| PSC |  | Poznámka k souboru cen: 1. V cenách nejsou započteny náklady na dodávku fólie, tyto se oceňují ve specifikaci. Ztratné lze dohodnout ve směrné výši 5 až 15%. 2. V ceně -1071 nejsou započteny náklady na dodávku okapnice, tyto se oceňují položkami ceníku 800-764 Konstrukce klempířské. | [15 empty] | PSC | 2
| VV |  | 9+18+2*7+42+27+127+27+18+9+62+130,7+1,7+15+9,4+14+19,5+145+12*6+36+11+203+10 |  | 1020.3 | [13 empty] | VV | 2 | 2 | True | 0 | ROZPOCET
| VV |  | odpočet střešních oken | [15 empty] | VV | 2 | 1 | True | 0 | ROZPOCET
| VV |  | -17*0,78*1,6 |  | -21.216 | [13 empty] | VV | 2 | 2 | True | 0 | ROZPOCET
| VV |  | -5*0,78*1,18 |  | -4.602 | [13 empty] | VV | 2 | 2 | True | 0 | ROZPOCET
| VV |  | Součet |  | 994.482 | [13 empty] | VV | 2 | 4 | True | 1 | ROZPOCET
488 | M | 283292-01 | difúzně propustná pojistná hydroizolace | m2 | 1292.827 |  | 0 |  |  |  | základní |  | 0 | 0.00011 | 0.14221 | 0 | 0 | 32 | M | 2 |  |  |  | ROZPOCET | 0 | 0 | 0 | 0 | 0 | 1 | 0 | 16 | -1388895073
| VV |  | 994,482*1,3 'Přepočtené koeficientem množství |  | 1292.827 | [13 empty] | VV | 2 | 2 | False | 1 | ROZPOCET
489 | M | 2832929 | páska spojovací oboustranně lepící | m | 2000 |  | 0 |  |  |  | základní |  | 0 | 2e-05 | 0.04 | 0 | 0 | 32 | M | 2 |  |  |  | ROZPOCET | 0 | 0 | 0 | 0 | 0 | 1 | 0 | 16 | 1682948724
| VV |  | 1739,13043478261*1,15 'Přepočtené koeficientem množství |  | 2000 | [13 empty] | VV | 2 | 2 | False | 1 | ROZPOCET
490 | K | 765191031 | Montáž pojistné hydroizolační fólie lepení těsnících pásků pod kontralatě | m | 855.773 |  | 0 | CS ÚRS 2017 01 |  |  | základní |  | 0 | 0 | 0 | 0 | 0 | 16 | K | 2 |  |  |  | ROZPOCET | 0 | 0 | 0 | 0 | 0 | 1 | 0 | 16 | 1529101844
| PSC |  | Poznámka k souboru cen: 1. V cenách nejsou započteny náklady na dodávku fólie, tyto se oceňují ve specifikaci. Ztratné lze dohodnout ve směrné výši 5 až 15%. 2. V ceně -1071 nejsou započteny náklady na dodávku okapnice, tyto se oceňují položkami ceníku 800-764 Konstrukce klempířské. | [15 empty] | PSC | 2
| VV |  | krokev 120 x 240 mm | [15 empty] | VV | 2 | 1 | True | 0 | ROZPOCET
| VV |  | 2*1,6+2*3,3+5,1+1,8+5+4,2+3,4+2,5+1,7+0,8+1+1,5+1,8+2+2,2+2,5+1 |  | 46.3 | [13 empty] | VV | 2 | 2 | True | 0 | ROZPOCET
| VV |  | krokev 120 x 240 mm střecha u výtahu | [15 empty] | VV | 2 | 1 | True | 0 | ROZPOCET
| VV |  | 1,6+3,3+5,1+6,8+14*7,8+3*4,2+4*7,8+4,6+2,9+3,3+1,15 |  | 181.75 | [13 empty] | VV | 2 | 2 | True | 0 | ROZPOCET
| VV |  | krokev 120 x 240 mm střecha JV ulice | [15 empty] | VV | 2 | 1 | True | 0 | ROZPOCET
| VV |  | 1,3+3+4,6+6,3+7,9+6,3+6*7,9+6,3+4,7+3,1+1,5 |  | 92.4 | [13 empty] | VV | 2 | 2 | True | 0 | ROZPOCET
| VV |  | krokev 120 x 240 mm střecha SV levé křídlo | [15 empty] | VV | 2 | 1 | True | 0 | ROZPOCET
| VV |  | 1,1+2,2+4*1,6+2,3+1,3+4+2,7+1,4 |  | 21.4 | [13 empty] | VV | 2 | 2 | True | 0 | ROZPOCET
| VV |  | krokev 120 x 240 mm střecha SV dvorní část levého křídla | [15 empty] | VV | 2 | 1 | True | 0 | ROZPOCET
| VV |  | 1,5+3+4,6+5,6+5,8+4,7+3,7+2,5+1,4 |  | 32.8 | [13 empty] | VV | 2 | 2 | True | 0 | ROZPOCET
| VV |  | krokev 120 x 240 mm střecha JV střed dvůr | [15 empty] | VV | 2 | 1 | True | 0 | ROZPOCET
| VV |  | 0,6+1,1+2,6+4,5+6,1+8+11*8,4+8,1+6,2+4,6+3,1 |  | 137.3 | [13 empty] | VV | 2 | 2 | True | 0 | ROZPOCET
| VV |  | krokev 120 x 240 mm střecha SV dvorní část pravého křídla | [15 empty] | VV | 2 | 1 | True | 0 | ROZPOCET
| VV |  | 0,6+1,1+4,5+5,6+5,8+4,75+3,35+2,4+1,35 |  | 29.45 | [13 empty] | VV | 2 | 2 | True | 0 | ROZPOCET
| VV |  | krokev 120 x 240 mm střecha SV pravé křídlo | [15 empty] | VV | 2 | 1 | True | 0 | ROZPOCET
| VV |  | 2,1+4,2+4*3+4,1+2,1+2*4+2*2,7+2*1,4 |  | 40.7 | [13 empty] | VV | 2 | 2 | True | 0 | ROZPOCET
| VV |  | krokev 120 x 240 mm střecha SZ pravé křídlo do areálu | [15 empty] | VV | 2 | 1 | True | 0 | ROZPOCET
| VV |  | 1,6+3,2+4,9+6,6+5,6+4+3*3,7+4,8+4,7+4,8+3,1+1,45+2*5,1+2*3,6+2*2 |  | 77.25 | [13 empty] | VV | 2 | 2 | True | 0 | ROZPOCET
| VV |  | úžlabní krokev 160 x 240 mm | [15 empty] | VV | 2 | 1 | True | 0 | ROZPOCET
| VV |  | 1*7,4+1*2,2+1*5,2+1*3,1 |  | 17.9 | [13 empty] | VV | 2 | 2 | True | 0 | ROZPOCET
| VV |  | úžlabní krokev 160 x 240 mm | [15 empty] | VV | 2 | 1 | True | 0 | ROZPOCET
| VV |  | 2*9,1+2*8+6,3+6,4+4*5 |  | 66.9 | [13 empty] | VV | 2 | 2 | True | 0 | ROZPOCET
| VV |  | Mezisoučet |  | 744.15 | [13 empty] | VV | 2 | 3 | True | 0 | ROZPOCET
| VV |  | 744,15*0,15 |  | 111.623 | [13 empty] | VV | 2 | 2 | True | 0 | ROZPOCET
| VV |  | Součet |  | 855.773 | [13 empty] | VV | 2 | 4 | True | 1 | ROZPOCET
491 | M | 2832930 | páska těsnící | m | 984.139 |  | 0 |  |  |  | základní |  | 0 | 1e-05 | 0.0098414 | 0 | 0 | 32 | M | 2 |  |  |  | ROZPOCET | 0 | 0 | 0 | 0 | 0 | 1 | 0 | 16 | -1111028568
| VV |  | 855,773*1,15 'Přepočtené koeficientem množství |  | 984.139 | [13 empty] | VV | 2 | 2 | False | 1 | ROZPOCET
492 | K | 765191041 | Montáž pojistné hydroizolační fólie střešních prostupů DN do 150 mm | kus | 4 |  | 0 | CS ÚRS 2017 01 |  |  | základní |  | 0 | 1e-05 | 4e-05 | 0 | 0 | 16 | K | 2 |  |  |  | ROZPOCET | 0 | 0 | 0 | 0 | 0 | 1 | 0 | 16 | 1867564502
| PSC |  | Poznámka k souboru cen: 1. V cenách nejsou započteny náklady na dodávku fólie, tyto se oceňují ve specifikaci. Ztratné lze dohodnout ve směrné výši 5 až 15%. 2. V ceně -1071 nejsou započteny náklady na dodávku okapnice, tyto se oceňují položkami ceníku 800-764 Konstrukce klempířské. | [15 empty] | PSC | 2
| VV |  | ZTI - materiál v celkovém množství | [15 empty] | VV | 2 | 1 | True | 0 | ROZPOCET
| VV |  | 4 |  | 4 | [13 empty] | VV | 2 | 2 | True | 1 | ROZPOCET
493 | M | 2832930 | páska těsnící | m | 11.5 |  | 0 |  |  |  | základní |  | 0 | 1e-05 | 0.000115 | 0 | 0 | 32 | M | 2 |  |  |  | ROZPOCET | 0 | 0 | 0 | 0 | 0 | 1 | 0 | 16 | -1098087315
| VV |  | 10*1,15 'Přepočtené koeficientem množství |  | 11.5 | [13 empty] | VV | 2 | 2 | False | 1 | ROZPOCET
494 | K | 765191063 | Montáž pojistné hydroizolační fólie úžlabí nevětrané střechy | m | 140 |  | 0 | CS ÚRS 2017 01 |  |  | základní |  | 0 | 0 | 0 | 0 | 0 | 16 | K | 2 |  |  |  | ROZPOCET | 0 | 0 | 0 | 0 | 0 | 1 | 0 | 16 | 1599907855
| PSC |  | Poznámka k souboru cen: 1. V cenách nejsou započteny náklady na dodávku fólie, tyto se oceňují ve specifikaci. Ztratné lze dohodnout ve směrné výši 5 až 15%. 2. V ceně -1071 nejsou započteny náklady na dodávku okapnice, tyto se oceňují položkami ceníku 800-764 Konstrukce klempířské. | [15 empty] | PSC | 2
| VV |  | viz klempířské prvky | [15 empty] | VV | 2 | 1 | True | 0 | ROZPOCET
| VV |  | 140 |  | 140 | [13 empty] | VV | 2 | 2 | True | 1 | ROZPOCET
495 | M | 283292-01 | difúzně propustná pojistná hydroizolace | m2 | 252 |  | 0 |  |  |  | základní |  | 0 | 0.00011 | 0.02772 | 0 | 0 | 32 | M | 2 |  |  |  | ROZPOCET | 0 | 0 | 0 | 0 | 0 | 1 | 0 | 16 | -1979994715
| VV |  | 140*1,5 |  | 210 | [13 empty] | VV | 2 | 2 | True | 1 | ROZPOCET
| VV |  | 210*1,2 'Přepočtené koeficientem množství |  | 252 | [13 empty] | VV | 2 | 2 | False | 1 | ROZPOCET
496 | K | 765191071 | Montáž pojistné hydroizolační fólie okapu | m | 241 |  | 0 | CS ÚRS 2017 01 |  |  | základní |  | 0 | 0 | 0 | 0 | 0 | 16 | K | 2 |  |  |  | ROZPOCET | 0 | 0 | 0 | 0 | 0 | 1 | 0 | 16 | -662319042
| PSC |  | Poznámka k souboru cen: 1. V cenách nejsou započteny náklady na dodávku fólie, tyto se oceňují ve specifikaci. Ztratné lze dohodnout ve směrné výši 5 až 15%. 2. V ceně -1071 nejsou započteny náklady na dodávku okapnice, tyto se oceňují položkami ceníku 800-764 Konstrukce klempířské. | [15 empty] | PSC | 2
| VV |  | viz okapy - difůzní folie započítána v ploše střechy | [15 empty] | VV | 2 | 1 | True | 0 | ROZPOCET
| VV |  | 143+98 |  | 241 | [13 empty] | VV | 2 | 2 | True | 1 | ROZPOCET
497 | K | 765191091 | Příplatek k cenám montáže pojistné hydroizolační fólie za sklon přes 30° | m2 | 994.482 |  | 0 | CS ÚRS 2017 01 |  |  | základní |  | 0 | 0 | 0 | 0 | 0 | 16 | K | 2 |  |  |  | ROZPOCET | 0 | 0 | 0 | 0 | 0 | 1 | 0 | 16 | 1162140960
| PSC |  | Poznámka k souboru cen: 1. V cenách nejsou započteny náklady na dodávku fólie, tyto se oceňují ve specifikaci. Ztratné lze dohodnout ve směrné výši 5 až 15%. 2. V ceně -1071 nejsou započteny náklady na dodávku okapnice, tyto se oceňují položkami ceníku 800-764 Konstrukce klempířské. | [15 empty] | PSC | 2
498 | K | 767-7/OST | Dodávka a montáž výlezu na střechu s žebříkem dle PSV 7/OST | kus | 1 |  | 0 |  |  |  | základní |  | 0 | 0 | 0 | 0 | 0 | 16 | K | 2 |  |  |  | ROZPOCET | 0 | 0 | 0 | 0 | 0 | 1 | 0 | 16 | -155365260
499 | K | 767-8/OST | Dodávka a montáž komínové lávky dle PSV 8/OST | kus | 2 |  | 0 |  |  |  | základní |  | 0 | 0 | 0 | 0 | 0 | 16 | K | 2 |  |  |  | ROZPOCET | 0 | 0 | 0 | 0 | 0 | 1 | 0 | 16 | -2080118464
500 | K | 767-9/OST | Dodávka a montáž stoupací komplet dle PSV 9/OST | kus | 15 |  | 0 |  |  |  | základní |  | 0 | 0 | 0 | 0 | 0 | 16 | K | 2 |  |  |  | ROZPOCET | 0 | 0 | 0 | 0 | 0 | 1 | 0 | 16 | -35954791
501 | K | 998765203 | Přesun hmot procentní pro krytiny skládané v objektech v do 24 m | % |  |  | 0 | CS ÚRS 2017 01 |  |  | základní |  | 0 | 0 | 0 | 0 | 0 | 16 | K | 2 |  |  |  | ROZPOCET | 0 | 0 | 0 | 0 | 0 | 1 | 0 | 16 | 1438512450
| PSC |  | Poznámka k souboru cen: 1. Ceny pro přesun hmot stanovený z hmotnosti přesunovaného materiálu se používají tehdy, pokud je možné určit hmotnost za celý stavební díl. Do této hmotnosti se započítává i hmotnost materiálů oceňovaných ve specifikaci. 2. Pokud nelze jednoznačně stanovit hmotnost přesunovaných materiálů, lze pro výpočet přesunu hmot použít orientačně procentní sazbu. Touto sazbou se vynásobí rozpočtové náklady za celý stavební díl včetně nákladů na materiál ve specifikacích. 3. Příplatek k cenám -5181 pro přesun prováděný bez použití mechanizace, tj. za ztížených podmínek, lze použít pouze pro hmotnost materiálu, která se tímto způsobem skutečně přemísťuje. | [15 empty] | PSC | 2
| D | 766 | Konstrukce truhlářské |  |  |  | 0 | [5 empty] | 0 |  | 2.947 |  | 9.4266 | 2 | D | 1 |  |  |  | ROZPOCET | [6 empty] | 0
502 | K | 766112820 | Demontáž truhlářských stěn dřevěných zasklených | m2 | 29.136 |  | 0 | CS ÚRS 2017 01 |  |  | základní |  | 0 | 0 | 0 | 0.01638 | 0.47725 | 16 | K | 2 |  |  |  | ROZPOCET | 0 | 0 | 0 | 0 | 0 | 1 | 0 | 16 | -933974114
| PSC |  | Poznámka k souboru cen: 1. Demontáž stěn záchodových se oceňuje cenou -1820. 2. V cenách je započtena demontáž lišt i vysklení. | [15 empty] | PSC | 2
| VV |  | 1.NP | [15 empty] | VV | 2 | 1 | True | 0 | ROZPOCET
| VV |  | stěny na chodbách | [15 empty] | VV | 2 | 1 | True | 0 | ROZPOCET
| VV |  | 2*2,5 |  | 5 | [13 empty] | VV | 2 | 2 | True | 0 | ROZPOCET
| VV |  | 2,5*2,5 |  | 6.25 | [13 empty] | VV | 2 | 2 | True | 0 | ROZPOCET
| VV |  | 2.NP | [15 empty] | VV | 2 | 1 | True | 0 | ROZPOCET
| VV |  | 2,5*2,5 |  | 6.25 | [13 empty] | VV | 2 | 2 | True | 0 | ROZPOCET
| VV |  | vstupní dveře 2.NP | [15 empty] | VV | 2 | 1 | True | 0 | ROZPOCET
| VV |  | 1,75*2,5 |  | 4.375 | [13 empty] | VV | 2 | 2 | True | 0 | ROZPOCET
| VV |  | 3.NP | [15 empty] | VV | 2 | 1 | True | 0 | ROZPOCET
| VV |  | 2,74*2,65 |  | 7.261 | [13 empty] | VV | 2 | 2 | True | 0 | ROZPOCET
| VV |  | Součet |  | 29.136 | [13 empty] | VV | 2 | 4 | True | 1 | ROZPOCET
503 | K | 7661235-R | Montáž stěn celozasklených v do 3,50 m | m2 | 44.54 |  | 0 |  |  |  | základní |  | 0 | 0 | 0 | 0 | 0 | 16 | K | 2 |  |  |  | ROZPOCET | 0 | 0 | 0 | 0 | 0 | 1 | 0 | 16 | -771774075
| PSC |  | Poznámka k souboru cen: 1. V cenách je započtena i montáž oboustranného olištování. | [15 empty] | PSC | 2
| P |  | Poznámka k položce: v ceně montáže zahrnout rámové ztužení CW profily | [15 empty] | P | 2
| VV |  | montáž prosklené stěny 32/T | [15 empty] | VV | 2 | 1 | True | 0 | ROZPOCET
| VV |  | 2,78*3,25 |  | 9.035 | [13 empty] | VV | 2 | 2 | True | 0 | ROZPOCET
| VV |  | montáž prosklené stěny 33/T | [15 empty] | VV | 2 | 1 | True | 0 | ROZPOCET
| VV |  | 2*2*2,9 |  | 11.6 | [13 empty] | VV | 2 | 2 | True | 0 | ROZPOCET
| VV |  | montáž prosklené stěny 33/T | [15 empty] | VV | 2 | 1 | True | 0 | ROZPOCET
| VV |  | 2*2,5*2,9 |  | 14.5 | [13 empty] | VV | 2 | 2 | True | 0 | ROZPOCET
| VV |  | montáž prosklené stěny 72/T | [15 empty] | VV | 2 | 1 | True | 0 | ROZPOCET
| VV |  | 2,85*3,3 |  | 9.405 | [13 empty] | VV | 2 | 2 | True | 0 | ROZPOCET
| VV |  | Součet |  | 44.54 | [13 empty] | VV | 2 | 4 | True | 1 | ROZPOCET
504 | M | PSV-32/T | dřevěná prosklená stěna s dvoukřídlými dveřmi 2780 x 2980 mm - dle PSV 32/T | kus | 1 |  | 0 |  |  |  | základní |  | 0 | 0 | 0 | 0 | 0 | 32 | M | 2 |  |  |  | ROZPOCET | 0 | 0 | 0 | 0 | 0 | 1 | 0 | 16 | -210330631
| P |  | Poznámka k položce: vč. kování | [15 empty] | P | 2
505 | M | PSV-33/T | dřevěná prosklená stěna s dvoukřídlými dveřmi 2000 x 2900 mm s požární odolností EW30 DP3 - dle PSV 33/T | kus | 2 |  | 0 |  |  |  | základní |  | 0 | 0 | 0 | 0 | 0 | 32 | M | 2 |  |  |  | ROZPOCET | 0 | 0 | 0 | 0 | 0 | 1 | 0 | 16 | -448765176
| P |  | Poznámka k položce: vč. kování | [15 empty] | P | 2
506 | M | PSV-34/T | dřevěná prosklená stěna s dvoukřídlými dveřmi 2500 x 2900 mm s požární odolností EW30 DP3 - dle PSV 34/T | kus | 2 |  | 0 |  |  |  | základní |  | 0 | 0 | 0 | 0 | 0 | 32 | M | 2 |  |  |  | ROZPOCET | 0 | 0 | 0 | 0 | 0 | 1 | 0 | 16 | 2069127497
| P |  | Poznámka k položce: vč. kování | [15 empty] | P | 2
507 | M | PSV-72/T | dřevěná prosklená stěna s dvoukřídlými dveřmi 2850 x (2900+ 400 SDK) mm - dle PSV 72/T | kus | 1 |  | 0 |  |  |  | základní |  | 0 | 0 | 0 | 0 | 0 | 32 | M | 2 |  |  |  | ROZPOCET | 0 | 0 | 0 | 0 | 0 | 1 | 0 | 16 | -1116648297
| P |  | Poznámka k položce: vč. kování | [15 empty] | P | 2
508 | K | 766411811 | Demontáž truhlářského obložení stěn z panelů plochy do 1,5 m2 | m2 | 40 |  | 0 | CS ÚRS 2017 01 |  |  | základní |  | 0 | 0 | 0 | 0.02465 | 0.986 | 16 | K | 2 |  |  |  | ROZPOCET | 0 | 0 | 0 | 0 | 0 | 1 | 0 | 16 | -503868009
| PSC |  | Poznámka k souboru cen: 1. Cenami nelze oceňovat demontáž obložení stěn výšky přes 2,5 m; tyto práce se oceňují cenami souboru cen 766 42-18 Demontáž obložení podhledů. | [15 empty] | PSC | 2
| VV |  | demontáž obložení v rámci pokojů panely na stěně | [15 empty] | VV | 2 | 1 | True | 0 | ROZPOCET
| VV |  | 40 |  | 40 | [13 empty] | VV | 2 | 2 | True | 1 | ROZPOCET
509 | K | 766411821 | Demontáž truhlářského obložení stěn z palubek | m2 | 200.496 |  | 0 | CS ÚRS 2017 01 |  |  | základní |  | 0 | 0 | 0 | 0.01098 | 2.2014 | 16 | K | 2 |  |  |  | ROZPOCET | 0 | 0 | 0 | 0 | 0 | 1 | 0 | 16 | -343666628
| PSC |  | Poznámka k souboru cen: 1. Cenami nelze oceňovat demontáž obložení stěn výšky přes 2,5 m; tyto práce se oceňují cenami souboru cen 766 42-18 Demontáž obložení podhledů. | [15 empty] | PSC | 2
| VV |  | 1.NP | [15 empty] | VV | 2 | 1 | True | 0 | ROZPOCET
| VV |  | 2*21,4*1,25 |  | 53.5 | [13 empty] | VV | 2 | 2 | True | 0 | ROZPOCET
| VV |  | 1,8*0,9 |  | 1.62 | [13 empty] | VV | 2 | 2 | True | 0 | ROZPOCET
| VV |  | 3*4*1,25 |  | 15 | [13 empty] | VV | 2 | 2 | True | 0 | ROZPOCET
| VV |  | -6*1*1,25 |  | -7.5 | [13 empty] | VV | 2 | 2 | True | 0 | ROZPOCET
| VV |  | (2*4,2+2*0,45+1,1)*1,25 |  | 13 | [13 empty] | VV | 2 | 2 | True | 0 | ROZPOCET
| VV |  | (5,6+9,8+2,3+12,3+0,45+5,7)*1,25 |  | 45.188 | [13 empty] | VV | 2 | 2 | True | 0 | ROZPOCET
| VV |  | -3*0,7*1,25 |  | -2.625 | [13 empty] | VV | 2 | 2 | True | 0 | ROZPOCET
| VV |  | -2*1,3*1,25 |  | -3.25 | [13 empty] | VV | 2 | 2 | True | 0 | ROZPOCET
| VV |  | -2*0,9*1,25 |  | -2.25 | [13 empty] | VV | 2 | 2 | True | 0 | ROZPOCET
| VV |  | -0,8*1,25 |  | -1 | [13 empty] | VV | 2 | 2 | True | 0 | ROZPOCET
| VV |  | ostatní obložení stěn | [15 empty] | VV | 2 | 1 | True | 0 | ROZPOCET
| VV |  | 4 |  | 4 | [13 empty] | VV | 2 | 2 | True | 0 | ROZPOCET
| VV |  | Mezisoučet |  | 115.683 | [13 empty] | VV | 2 | 3 | True | 0 | ROZPOCET
| VV |  | 2.NP | [15 empty] | VV | 2 | 1 | True | 0 | ROZPOCET
| VV |  | (2*32,8-2*19,4+2*12,3)*1,25 |  | 64.25 | [13 empty] | VV | 2 | 2 | True | 0 | ROZPOCET
| VV |  | 4*5,75*1,25 |  | 28.75 | [13 empty] | VV | 2 | 2 | True | 0 | ROZPOCET
| VV |  | 3,85*1,25 |  | 4.813 | [13 empty] | VV | 2 | 2 | True | 0 | ROZPOCET
| VV |  | -2*0,8*1,25 |  | -2 | [13 empty] | VV | 2 | 2 | True | 0 | ROZPOCET
| VV |  | -3*1,3*1,25 |  | -4.875 | [13 empty] | VV | 2 | 2 | True | 0 | ROZPOCET
| VV |  | -3*0,6*1,25 |  | -2.25 | [13 empty] | VV | 2 | 2 | True | 0 | ROZPOCET
| VV |  | -2*1,55*1,25 |  | -3.875 | [13 empty] | VV | 2 | 2 | True | 0 | ROZPOCET
| VV |  | Mezisoučet |  | 84.813 | [13 empty] | VV | 2 | 3 | True | 0 | ROZPOCET
| VV |  | Součet |  | 200.496 | [13 empty] | VV | 2 | 4 | True | 1 | ROZPOCET
510 | K | 766411822 | Demontáž truhlářského obložení stěn podkladových roštů | m2 | 200.496 |  | 0 | CS ÚRS 2017 01 |  |  | základní |  | 0 | 0 | 0 | 0.008 | 1.604 | 16 | K | 2 |  |  |  | ROZPOCET | 0 | 0 | 0 | 0 | 0 | 1 | 0 | 16 | -860146325
| PSC |  | Poznámka k souboru cen: 1. Cenami nelze oceňovat demontáž obložení stěn výšky přes 2,5 m; tyto práce se oceňují cenami souboru cen 766 42-18 Demontáž obložení podhledů. | [15 empty] | PSC | 2
| VV |  | 1.NP - viz výpočet palubek | [15 empty] | VV | 2 | 1 | True | 0 | ROZPOCET
| VV |  | 115,683 |  | 115.683 | [13 empty] | VV | 2 | 2 | True | 0 | ROZPOCET
| VV |  | 2.NP | [15 empty] | VV | 2 | 1 | True | 0 | ROZPOCET
| VV |  | 84,813 |  | 84.813 | [13 empty] | VV | 2 | 2 | True | 0 | ROZPOCET
| VV |  | Součet |  | 200.496 | [13 empty] | VV | 2 | 4 | True | 1 | ROZPOCET
511 | K | 766431821 | Demontáž truhlářského obložení sloupů a pilířů z palubek | m2 | 16 |  | 0 | CS ÚRS 2017 01 |  |  | základní |  | 0 | 0 | 0 | 0.01098 | 0.17568 | 16 | K | 2 |  |  |  | ROZPOCET | 0 | 0 | 0 | 0 | 0 | 1 | 0 | 16 | -269549525
| VV |  | 2*2*(4*0,5)*2 |  | 16 | [13 empty] | VV | 2 | 2 | True | 1 | ROZPOCET
512 | K | 766431822 | Demontáž truhlářského obložení sloupů a pilířů podkladových roštů | m2 | 16 |  | 0 | CS ÚRS 2017 01 |  |  | základní |  | 0 | 0 | 0 | 0.008 | 0.128 | 16 | K | 2 |  |  |  | ROZPOCET | 0 | 0 | 0 | 0 | 0 | 1 | 0 | 16 | 1946796980
513 | K | 766441811 | Demontáž parapetních desek dřevěných nebo plastových šířky do 30 cm délky do 1,0 m | kus | 21 |  | 0 | CS ÚRS 2017 01 |  |  | základní |  | 0 | 0 | 0 | 0.003 | 0.063 | 16 | K | 2 |  |  |  | ROZPOCET | 0 | 0 | 0 | 0 | 0 | 1 | 0 | 16 | -413640047
| VV |  | 1.NP | [15 empty] | VV | 2 | 1 | True | 0 | ROZPOCET
| VV |  | 3 |  | 3 | [13 empty] | VV | 2 | 2 | True | 0 | ROZPOCET
| VV |  | 2.NP | [15 empty] | VV | 2 | 1 | True | 0 | ROZPOCET
| VV |  | 3 |  | 3 | [13 empty] | VV | 2 | 2 | True | 0 | ROZPOCET
| VV |  | 3.NP | [15 empty] | VV | 2 | 1 | True | 0 | ROZPOCET
| VV |  | 15 |  | 15 | [13 empty] | VV | 2 | 2 | True | 0 | ROZPOCET
| VV |  | Součet |  | 21 | [13 empty] | VV | 2 | 4 | True | 1 | ROZPOCET
514 | K | 766441821 | Demontáž parapetních desek dřevěných nebo plastových šířky do 30 cm délky přes 1,0 m | kus | 49 |  | 0 | CS ÚRS 2017 01 |  |  | základní |  | 0 | 0 | 0 | 0.005 | 0.245 | 16 | K | 2 |  |  |  | ROZPOCET | 0 | 0 | 0 | 0 | 0 | 1 | 0 | 16 | -2115404705
| VV |  | 1.NP | [15 empty] | VV | 2 | 1 | True | 0 | ROZPOCET
| VV |  | 11 |  | 11 | [13 empty] | VV | 2 | 2 | True | 0 | ROZPOCET
| VV |  | 3 |  | 3 | [13 empty] | VV | 2 | 2 | True | 0 | ROZPOCET
| VV |  | 2 |  | 2 | [13 empty] | VV | 2 | 2 | True | 0 | ROZPOCET
| VV |  | 1 |  | 1 | [13 empty] | VV | 2 | 2 | True | 0 | ROZPOCET
| VV |  | 1 |  | 1 | [13 empty] | VV | 2 | 2 | True | 0 | ROZPOCET
| VV |  | Mezisoučet |  | 18 | [13 empty] | VV | 2 | 3 | True | 0 | ROZPOCET
| VV |  | 2.NP | [15 empty] | VV | 2 | 1 | True | 0 | ROZPOCET
| VV |  | 31 |  | 31 | [13 empty] | VV | 2 | 2 | True | 0 | ROZPOCET
| VV |  | Součet |  | 49 | [13 empty] | VV | 2 | 4 | True | 1 | ROZPOCET
515 | K | 766441822 | Demontáž parapetních desek dřevěných nebo plastových šířky přes 30 cm délky přes 1,0 m | kus | 10 |  | 0 | CS ÚRS 2017 01 |  |  | základní |  | 0 | 0 | 0 | 0.006 | 0.06 | 16 | K | 2 |  |  |  | ROZPOCET | 0 | 0 | 0 | 0 | 0 | 1 | 0 | 16 | -809886052
| VV |  | 1.NP | [15 empty] | VV | 2 | 1 | True | 0 | ROZPOCET
| VV |  | 3 |  | 3 | [13 empty] | VV | 2 | 2 | True | 0 | ROZPOCET
| VV |  | 2 |  | 2 | [13 empty] | VV | 2 | 2 | True | 0 | ROZPOCET
| VV |  | 3 |  | 3 | [13 empty] | VV | 2 | 2 | True | 0 | ROZPOCET
| VV |  | 2 |  | 2 | [13 empty] | VV | 2 | 2 | True | 0 | ROZPOCET
| VV |  | Součet |  | 10 | [13 empty] | VV | 2 | 4 | True | 1 | ROZPOCET
516 | K | 766621202 | Montáž dřevěných oken plochy přes 1 m2 otevíravých výšky do 2,5 m s rámem do dřevěné kce | m2 | 22.94 |  | 0 | CS ÚRS 2017 01 |  |  | základní |  | 0 | 0.00025 | 0.005735 | 0 | 0 | 16 | K | 2 |  |  |  | ROZPOCET | 0 | 0 | 0 | 0 | 0 | 1 | 0 | 16 | 376077966
| PSC |  | Poznámka k souboru cen: 1. V cenách montáže oken jsou započteny i náklady na zaměření, vyklínování, horizontální i vertikální vyrovnání okenního rámu, ukotvení a vyplnění spáry mezi rámem a ostěním polyuretanovou pěnou, včetně zednického začištění. 2. V cenách 766 62 - 9 . . Příplatek k cenám za tepelnou izolaci mezi ostěním a rámem okna jsou započteny náklady na izolaci vnější i vnitřní. 3. Délka izolace se určuje v metrech délky rámu okna. | [15 empty] | PSC | 2
| VV |  | PSV 18/T | [15 empty] | VV | 2 | 1 | True | 0 | ROZPOCET
| VV |  | 14*0,95*1,55 |  | 20.615 | [13 empty] | VV | 2 | 2 | True | 0 | ROZPOCET
| VV |  | PSV 20/T | [15 empty] | VV | 2 | 1 | True | 0 | ROZPOCET
| VV |  | 1,5*1,55 |  | 2.325 | [13 empty] | VV | 2 | 2 | True | 0 | ROZPOCET
| VV |  | Součet |  | 22.94 | [13 empty] | VV | 2 | 4 | True | 1 | ROZPOCET
517 | M | PSV-18/T | dřevěné okno s izolačním trojsklem 950 x 1550 mm dle PSV 18/T | kus | 14 |  | 0 |  |  |  | základní |  | 0 | 0 | 0 | 0 | 0 | 32 | M | 2 |  |  |  | ROZPOCET | 0 | 0 | 0 | 0 | 0 | 1 | 0 | 16 | -485151138
518 | M | PSV-20/T | dřevěné okno s izolačním trojsklem 1500 x 1550 mm dle PSV 20/T | kus | 1 |  | 0 |  |  |  | základní |  | 0 | 0 | 0 | 0 | 0 | 32 | M | 2 |  |  |  | ROZPOCET | 0 | 0 | 0 | 0 | 0 | 1 | 0 | 16 | 1657411556
519 | K | 766621211 | Montáž dřevěných oken plochy přes 1 m2 otevíravých výšky do 1,5 m s rámem do zdiva | m2 | 2.619 |  | 0 | CS ÚRS 2017 01 |  |  | základní |  | 0 | 0.00025 | 0.00065475 | 0 | 0 | 16 | K | 2 |  |  |  | ROZPOCET | 0 | 0 | 0 | 0 | 0 | 1 | 0 | 16 | -1242215095
| PSC |  | Poznámka k souboru cen: 1. V cenách montáže oken jsou započteny i náklady na zaměření, vyklínování, horizontální i vertikální vyrovnání okenního rámu, ukotvení a vyplnění spáry mezi rámem a ostěním polyuretanovou pěnou, včetně zednického začištění. 2. V cenách 766 62 - 9 . . Příplatek k cenám za tepelnou izolaci mezi ostěním a rámem okna jsou započteny náklady na izolaci vnější i vnitřní. 3. Délka izolace se určuje v metrech délky rámu okna. | [15 empty] | PSC | 2
| VV |  | PSV 17/T | [15 empty] | VV | 2 | 1 | True | 0 | ROZPOCET
| VV |  | 2*0,9*1,455 |  | 2.619 | [13 empty] | VV | 2 | 2 | True | 1 | ROZPOCET
520 | M | PSV-17/T | dřevěné okno s izolačním trojsklem 900 x 1455 mm dle PSV 17/T | kus | 2 |  | 0 |  |  |  | základní |  | 0 | 0 | 0 | 0 | 0 | 32 | M | 2 |  |  |  | ROZPOCET | 0 | 0 | 0 | 0 | 0 | 1 | 0 | 16 | 478544611
521 | K | 766621212 | Montáž dřevěných oken plochy přes 1 m2 otevíravých výšky do 2,5 m s rámem do zdiva | m2 | 112.117 |  | 0 | CS ÚRS 2017 01 |  |  | základní |  | 0 | 0.00025 | 0.028029 | 0 | 0 | 16 | K | 2 |  |  |  | ROZPOCET | 0 | 0 | 0 | 0 | 0 | 1 | 0 | 16 | 559248939
| PSC |  | Poznámka k souboru cen: 1. V cenách montáže oken jsou započteny i náklady na zaměření, vyklínování, horizontální i vertikální vyrovnání okenního rámu, ukotvení a vyplnění spáry mezi rámem a ostěním polyuretanovou pěnou, včetně zednického začištění. 2. V cenách 766 62 - 9 . . Příplatek k cenám za tepelnou izolaci mezi ostěním a rámem okna jsou započteny náklady na izolaci vnější i vnitřní. 3. Délka izolace se určuje v metrech délky rámu okna. | [15 empty] | PSC | 2
| VV |  | PSV 6/T | [15 empty] | VV | 2 | 1 | True | 0 | ROZPOCET
| VV |  | 11*1,2*2 |  | 26.4 | [13 empty] | VV | 2 | 2 | True | 0 | ROZPOCET
| VV |  | PSV 9/T | [15 empty] | VV | 2 | 1 | True | 0 | ROZPOCET
| VV |  | 4*1*2,4 |  | 9.6 | [13 empty] | VV | 2 | 2 | True | 0 | ROZPOCET
| VV |  | PSV 10/T | [15 empty] | VV | 2 | 1 | True | 0 | ROZPOCET
| VV |  | 7*1,4*2,4 |  | 23.52 | [13 empty] | VV | 2 | 2 | True | 0 | ROZPOCET
| VV |  | PSV 11/T | [15 empty] | VV | 2 | 1 | True | 0 | ROZPOCET
| VV |  | 1,2*2,4 |  | 2.88 | [13 empty] | VV | 2 | 2 | True | 0 | ROZPOCET
| VV |  | PSV 12/T | [15 empty] | VV | 2 | 1 | True | 0 | ROZPOCET
| VV |  | 12*1,2*1,92 |  | 27.648 | [13 empty] | VV | 2 | 2 | True | 0 | ROZPOCET
| VV |  | PSV 14/T | [15 empty] | VV | 2 | 1 | True | 0 | ROZPOCET
| VV |  | 4*1,04*2,4 |  | 9.984 | [13 empty] | VV | 2 | 2 | True | 0 | ROZPOCET
| VV |  | PSV 16/T | [15 empty] | VV | 2 | 1 | True | 0 | ROZPOCET
| VV |  | 1,38*2,34 |  | 3.229 | [13 empty] | VV | 2 | 2 | True | 0 | ROZPOCET
| VV |  | PSV 19/T | [15 empty] | VV | 2 | 1 | True | 0 | ROZPOCET
| VV |  | 2*1,8*2,05 |  | 7.38 | [13 empty] | VV | 2 | 2 | True | 0 | ROZPOCET
| VV |  | PSV 21/T | [15 empty] | VV | 2 | 1 | True | 0 | ROZPOCET
| VV |  | 1*0,9*1,64 |  | 1.476 | [13 empty] | VV | 2 | 2 | True | 0 | ROZPOCET
| VV |  | Součet |  | 112.117 | [13 empty] | VV | 2 | 4 | True | 1 | ROZPOCET
522 | M | PSV-6/T | dřevěné okno s izolačním trojsklem 1200 x 2000 mm dle PSV 6/T | kus | 11 |  | 0 |  |  |  | základní |  | 0 | 0 | 0 | 0 | 0 | 32 | M | 2 |  |  |  | ROZPOCET | 0 | 0 | 0 | 0 | 0 | 1 | 0 | 16 | 2006504081
523 | M | PSV-9/T | dřevěné okno s izolačním trojsklem 1000 x 2400 mm dle PSV 9/T | kus | 4 |  | 0 |  |  |  | základní |  | 0 | 0 | 0 | 0 | 0 | 32 | M | 2 |  |  |  | ROZPOCET | 0 | 0 | 0 | 0 | 0 | 1 | 0 | 16 | 1327624344
524 | M | PSV-10/T | dřevěné okno s izolačním trojsklem 1400 x 2400 mm dle PSV 10/T | kus | 7 |  | 0 |  |  |  | základní |  | 0 | 0 | 0 | 0 | 0 | 32 | M | 2 |  |  |  | ROZPOCET | 0 | 0 | 0 | 0 | 0 | 1 | 0 | 16 | 749519018
525 | M | PSV-11/T | dřevěné okno EW30DP3 s izolačním trojsklem 1200 x 2400 mm dle PSV 11/T | kus | 1 |  | 0 |  |  |  | základní |  | 0 | 0 | 0 | 0 | 0 | 32 | M | 2 |  |  |  | ROZPOCET | 0 | 0 | 0 | 0 | 0 | 1 | 0 | 16 | 1593462045
526 | M | PSV-12/T | dřevěné okno s izolačním trojsklem 1200 x 1920 mm dle PSV 12/T | kus | 12 |  | 0 |  |  |  | základní |  | 0 | 0 | 0 | 0 | 0 | 32 | M | 2 |  |  |  | ROZPOCET | 0 | 0 | 0 | 0 | 0 | 1 | 0 | 16 | -1634317508
527 | M | PSV-14/T | dřevěné okno s izolačním trojsklem 1040 x 2400 mm dle PSV 14/T | kus | 4 |  | 0 |  |  |  | základní |  | 0 | 0 | 0 | 0 | 0 | 32 | M | 2 |  |  |  | ROZPOCET | 0 | 0 | 0 | 0 | 0 | 1 | 0 | 16 | 72503520
528 | M | PSV-16/T | dřevěné okno s izolačním trojsklem 1380 x 2340 mm dle PSV 16/T | kus | 1 |  | 0 |  |  |  | základní |  | 0 | 0 | 0 | 0 | 0 | 32 | M | 2 |  |  |  | ROZPOCET | 0 | 0 | 0 | 0 | 0 | 1 | 0 | 16 | -433201621
529 | M | PSV-19/T | dřevěné okno s izolačním trojsklem 1800 x 2050 mm dle PSV 19/T | kus | 2 |  | 0 |  |  |  | základní |  | 0 | 0 | 0 | 0 | 0 | 32 | M | 2 |  |  |  | ROZPOCET | 0 | 0 | 0 | 0 | 0 | 1 | 0 | 16 | 564251142
530 | M | PSV-21/T | dřevěné okno s izolačním trojsklem 900 x 1640 mm dle PSV 21/T | kus | 1 |  | 0 |  |  |  | základní |  | 0 | 0 | 0 | 0 | 0 | 32 | M | 2 |  |  |  | ROZPOCET | 0 | 0 | 0 | 0 | 0 | 1 | 0 | 16 | 630684500
531 | K | 766621213 | Montáž dřevěných oken plochy přes 1 m2 otevíravých výšky přes 2,5 m s rámem do zdiva | m2 | 45.983 |  | 0 | CS ÚRS 2017 01 |  |  | základní |  | 0 | 0.00025 | 0.011496 | 0 | 0 | 16 | K | 2 |  |  |  | ROZPOCET | 0 | 0 | 0 | 0 | 0 | 1 | 0 | 16 | 1398201580
| PSC |  | Poznámka k souboru cen: 1. V cenách montáže oken jsou započteny i náklady na zaměření, vyklínování, horizontální i vertikální vyrovnání okenního rámu, ukotvení a vyplnění spáry mezi rámem a ostěním polyuretanovou pěnou, včetně zednického začištění. 2. V cenách 766 62 - 9 . . Příplatek k cenám za tepelnou izolaci mezi ostěním a rámem okna jsou započteny náklady na izolaci vnější i vnitřní. 3. Délka izolace se určuje v metrech délky rámu okna. | [15 empty] | PSC | 2
| VV |  | PSV 3/T | [15 empty] | VV | 2 | 1 | True | 0 | ROZPOCET
| VV |  | 4*1,15*2,55 |  | 11.73 | [13 empty] | VV | 2 | 2 | True | 0 | ROZPOCET
| VV |  | PSV 4/T | [15 empty] | VV | 2 | 1 | True | 0 | ROZPOCET
| VV |  | 3*1,25*2,55 |  | 9.563 | [13 empty] | VV | 2 | 2 | True | 0 | ROZPOCET
| VV |  | PSV 5/T | [15 empty] | VV | 2 | 1 | True | 0 | ROZPOCET
| VV |  | 1,2*2,55 |  | 3.06 | [13 empty] | VV | 2 | 2 | True | 0 | ROZPOCET
| VV |  | PSV 7/T | [15 empty] | VV | 2 | 1 | True | 0 | ROZPOCET
| VV |  | 3*1,4*2,6 |  | 10.92 | [13 empty] | VV | 2 | 2 | True | 0 | ROZPOCET
| VV |  | PSV 8/T | [15 empty] | VV | 2 | 1 | True | 0 | ROZPOCET
| VV |  | 3*1,4*2,55 |  | 10.71 | [13 empty] | VV | 2 | 2 | True | 0 | ROZPOCET
| VV |  | Součet |  | 45.983 | [13 empty] | VV | 2 | 4 | True | 1 | ROZPOCET
532 | M | PSV-3/T | dřevěné okno s izolačním trojsklem 1150 x 2550 mm dle PSV 3/T | kus | 4 |  | 0 |  |  |  | základní |  | 0 | 0 | 0 | 0 | 0 | 32 | M | 2 |  |  |  | ROZPOCET | 0 | 0 | 0 | 0 | 0 | 1 | 0 | 16 | -2070659278
533 | M | PSV-4/T | dřevěné okno s izolačním trojsklem 1250 x 2550 mm dle PSV 4/T | kus | 3 |  | 0 |  |  |  | základní |  | 0 | 0 | 0 | 0 | 0 | 32 | M | 2 |  |  |  | ROZPOCET | 0 | 0 | 0 | 0 | 0 | 1 | 0 | 16 | 1226514391
534 | M | PSV-5/T | dřevěné okno EI30DP3 s izolačním trojsklem 1200 x 2550 mm dle PSV 5/T | kus | 1 |  | 0 |  |  |  | základní |  | 0 | 0 | 0 | 0 | 0 | 32 | M | 2 |  |  |  | ROZPOCET | 0 | 0 | 0 | 0 | 0 | 1 | 0 | 16 | -1087260335
535 | M | PSV-7/T | dřevěné okno s izolačním trojsklem 1400 x 2600 mm dle PSV 7/T | kus | 3 |  | 0 |  |  |  | základní |  | 0 | 0 | 0 | 0 | 0 | 32 | M | 2 |  |  |  | ROZPOCET | 0 | 0 | 0 | 0 | 0 | 1 | 0 | 16 | -768982521
536 | M | PSV-8/T | dřevěné okno s izolačním trojsklem 1400 x 2550 mm dle PSV 8/T | kus | 3 |  | 0 |  |  |  | základní |  | 0 | 0 | 0 | 0 | 0 | 32 | M | 2 |  |  |  | ROZPOCET | 0 | 0 | 0 | 0 | 0 | 1 | 0 | 16 | 463573423
537 | K | 766621622 | Montáž dřevěných oken plochy do 1 m2 zdvojených otevíravých, sklápěcích do zdiva | kus | 19 |  | 0 | CS ÚRS 2017 01 |  |  | základní |  | 0 | 0.00025 | 0.00475 | 0 | 0 | 16 | K | 2 |  |  |  | ROZPOCET | 0 | 0 | 0 | 0 | 0 | 1 | 0 | 16 | 1027794181
| PSC |  | Poznámka k souboru cen: 1. V cenách montáže oken jsou započteny i náklady na zaměření, vyklínování, horizontální i vertikální vyrovnání okenního rámu, ukotvení a vyplnění spáry mezi rámem a ostěním polyuretanovou pěnou, včetně zednického začištění. 2. V cenách 766 62 - 9 . . Příplatek k cenám za tepelnou izolaci mezi ostěním a rámem okna jsou započteny náklady na izolaci vnější i vnitřní. 3. Délka izolace se určuje v metrech délky rámu okna. | [15 empty] | PSC | 2
| VV |  | PSV 22/T | [15 empty] | VV | 2 | 1 | True | 0 | ROZPOCET
| VV |  | 4 |  | 4 | [13 empty] | VV | 2 | 2 | True | 0 | ROZPOCET
| VV |  | PSV 23/T | [15 empty] | VV | 2 | 1 | True | 0 | ROZPOCET
| VV |  | 3 |  | 3 | [13 empty] | VV | 2 | 2 | True | 0 | ROZPOCET
| VV |  | PSV 24/T | [15 empty] | VV | 2 | 1 | True | 0 | ROZPOCET
| VV |  | 5 |  | 5 | [13 empty] | VV | 2 | 2 | True | 0 | ROZPOCET
| VV |  | PSV 25/T | [15 empty] | VV | 2 | 1 | True | 0 | ROZPOCET
| VV |  | 1 |  | 1 | [13 empty] | VV | 2 | 2 | True | 0 | ROZPOCET
| VV |  | PSV 26/T | [15 empty] | VV | 2 | 1 | True | 0 | ROZPOCET
| VV |  | 6 |  | 6 | [13 empty] | VV | 2 | 2 | True | 0 | ROZPOCET
| VV |  | Součet |  | 19 | [13 empty] | VV | 2 | 4 | True | 1 | ROZPOCET
538 | M | PSV-22/T | dřevěné okno s izolačním trojsklem 530 x 950 mm dle PSV 22/T | kus | 4 |  | 0 |  |  |  | základní |  | 0 | 0 | 0 | 0 | 0 | 32 | M | 2 |  |  |  | ROZPOCET | 0 | 0 | 0 | 0 | 0 | 1 | 0 | 16 | 1357311342
539 | M | PSV-23/T | dřevěné okno s izolačním trojsklem 1250 x 650 mm dle PSV 23/T | kus | 3 |  | 0 |  |  |  | základní |  | 0 | 0 | 0 | 0 | 0 | 32 | M | 2 |  |  |  | ROZPOCET | 0 | 0 | 0 | 0 | 0 | 1 | 0 | 16 | -2141895160
540 | M | PSV-24/T | dřevěné okno s izolačním trojsklem 1200 x 650 mm dle PSV 24/T | kus | 5 |  | 0 |  |  |  | základní |  | 0 | 0 | 0 | 0 | 0 | 32 | M | 2 |  |  |  | ROZPOCET | 0 | 0 | 0 | 0 | 0 | 1 | 0 | 16 | -398095098
541 | M | PSV-25/T | dřevěné okno s izolačním trojsklem 900 x 650 mm dle PSV 25/T | kus | 1 |  | 0 |  |  |  | základní |  | 0 | 0 | 0 | 0 | 0 | 32 | M | 2 |  |  |  | ROZPOCET | 0 | 0 | 0 | 0 | 0 | 1 | 0 | 16 | -292777064
542 | M | PSV-26/T | dřevěné okno s izolačním trojsklem 400 x 410 mm dle PSV 26/T | kus | 6 |  | 0 |  |  |  | základní |  | 0 | 0 | 0 | 0 | 0 | 32 | M | 2 |  |  |  | ROZPOCET | 0 | 0 | 0 | 0 | 0 | 1 | 0 | 16 | -1898421293
543 | K | 76662921R01 | Příplatek k montáži oken ostění parotěsná folie | m | 553.78 |  | 0 |  |  |  | základní |  | 0 | 0.00015 | 0.083067 | 0 | 0 | 16 | K | 2 |  |  |  | ROZPOCET | 0 | 0 | 0 | 0 | 0 | 1 | 0 | 16 | 606641664
| VV |  | 1.PP | [15 empty] | VV | 2 | 1 | True | 0 | ROZPOCET
| VV |  | 6*(2*0,4+2*0,41) |  | 9.72 | [13 empty] | VV | 2 | 2 | True | 0 | ROZPOCET
| VV |  | 3*(2*1,2+2*0,6) |  | 10.8 | [13 empty] | VV | 2 | 2 | True | 0 | ROZPOCET
| VV |  | 2*(2*1,25+2*0,65) |  | 7.6 | [13 empty] | VV | 2 | 2 | True | 0 | ROZPOCET
| VV |  | 4*(2*1,25+2*0,65) |  | 15.2 | [13 empty] | VV | 2 | 2 | True | 0 | ROZPOCET
| VV |  | (2*0,9+2*0,65) |  | 3.1 | [13 empty] | VV | 2 | 2 | True | 0 | ROZPOCET
| VV |  | 4*(2*1,2+2*0,65) |  | 14.8 | [13 empty] | VV | 2 | 2 | True | 0 | ROZPOCET
| VV |  | (2*1,05+2*2,66) |  | 7.42 | [13 empty] | VV | 2 | 2 | True | 0 | ROZPOCET
| VV |  | (2*1+2*2,25) |  | 6.5 | [13 empty] | VV | 2 | 2 | True | 0 | ROZPOCET
| VV |  | Mezisoučet |  | 75.14 | [13 empty] | VV | 2 | 3 | True | 0 | ROZPOCET
| VV |  | 1.NP | [15 empty] | VV | 2 | 1 | True | 0 | ROZPOCET
| VV |  | 11*(2*1,2+2*2) |  | 70.4 | [13 empty] | VV | 2 | 2 | True | 0 | ROZPOCET
| VV |  | 3*(2*1,4+2*2,55) |  | 23.7 | [13 empty] | VV | 2 | 2 | True | 0 | ROZPOCET
| VV |  | 2*(2*1,15+2*2,55) |  | 14.8 | [13 empty] | VV | 2 | 2 | True | 0 | ROZPOCET
| VV |  | 3*(2*1,25+2*2,55) |  | 22.8 | [13 empty] | VV | 2 | 2 | True | 0 | ROZPOCET
| VV |  | 2*(2*1,15+2*2,55) |  | 14.8 | [13 empty] | VV | 2 | 2 | True | 0 | ROZPOCET
| VV |  | 3*(2*1,4+2*2,6) |  | 24 | [13 empty] | VV | 2 | 2 | True | 0 | ROZPOCET
| VV |  | (2*1,1+2*2,15) |  | 6.5 | [13 empty] | VV | 2 | 2 | True | 0 | ROZPOCET
| VV |  | (2*1,8+2*2,05) |  | 7.7 | [13 empty] | VV | 2 | 2 | True | 0 | ROZPOCET
| VV |  | Mezisoučet |  | 184.7 | [13 empty] | VV | 2 | 3 | True | 0 | ROZPOCET
| VV |  | 2.NP | [15 empty] | VV | 2 | 1 | True | 0 | ROZPOCET
| VV |  | 12*(2*1,2+2*1,92) |  | 74.88 | [13 empty] | VV | 2 | 2 | True | 0 | ROZPOCET
| VV |  | 4*(2*1,4+2*2,4) |  | 30.4 | [13 empty] | VV | 2 | 2 | True | 0 | ROZPOCET
| VV |  | 2*(2*1+2*2,4) |  | 13.6 | [13 empty] | VV | 2 | 2 | True | 0 | ROZPOCET
| VV |  | 3*(2*1,4+2*2,4) |  | 22.8 | [13 empty] | VV | 2 | 2 | True | 0 | ROZPOCET
| VV |  | 2*(2*1+2*2,4) |  | 13.6 | [13 empty] | VV | 2 | 2 | True | 0 | ROZPOCET
| VV |  | 3*(2*1,4+2*2,4) |  | 22.8 | [13 empty] | VV | 2 | 2 | True | 0 | ROZPOCET
| VV |  | 2*(2*1,04+2*2,4) |  | 13.76 | [13 empty] | VV | 2 | 2 | True | 0 | ROZPOCET
| VV |  | (2*1,4+2*2,34) |  | 7.48 | [13 empty] | VV | 2 | 2 | True | 0 | ROZPOCET
| VV |  | (2*1,8+2*2,05) |  | 7.7 | [13 empty] | VV | 2 | 2 | True | 0 | ROZPOCET
| VV |  | Mezisoučet |  | 207.02 | [13 empty] | VV | 2 | 3 | True | 0 | ROZPOCET
| VV |  | 3.NP | [15 empty] | VV | 2 | 1 | True | 0 | ROZPOCET
| VV |  | 12*(2*0,95+2*1,55) |  | 60 | [13 empty] | VV | 2 | 2 | True | 0 | ROZPOCET
| VV |  | 2*0,9+2*1,92 |  | 5.64 | [13 empty] | VV | 2 | 2 | True | 0 | ROZPOCET
| VV |  | 4*(2*0,53+2*0,95) |  | 11.84 | [13 empty] | VV | 2 | 2 | True | 0 | ROZPOCET
| VV |  | 2*(2*0,9+2*1,46) |  | 9.44 | [13 empty] | VV | 2 | 2 | True | 0 | ROZPOCET
| VV |  | Mezisoučet |  | 86.92 | [13 empty] | VV | 2 | 3 | True | 0 | ROZPOCET
| VV |  | Součet |  | 553.78 | [13 empty] | VV | 2 | 4 | True | 1 | ROZPOCET
544 | K | 76662921R02 | Příplatek k montáži oken ostění větrotěsná folie | m | 553.78 |  | 0 |  |  |  | základní |  | 0 | 0.00015 | 0.083067 | 0 | 0 | 16 | K | 2 |  |  |  | ROZPOCET | 0 | 0 | 0 | 0 | 0 | 1 | 0 | 16 | 1830960273
545 | K | 766660001 | Montáž dveřních křídel otvíravých 1křídlových š do 0,8 m do ocelové zárubně | kus | 17 |  | 0 | CS ÚRS 2017 01 |  |  | základní |  | 0 | 0 | 0 | 0 | 0 | 16 | K | 2 |  |  |  | ROZPOCET | 0 | 0 | 0 | 0 | 0 | 1 | 0 | 16 | 269675981
| PSC |  | Poznámka k souboru cen: 1. Cenami -0021 až -0031, -0161 až -0163, -0181 až -0183, se oceňují dveře s protipožární odolností do 30 min. 2. V cenách -0201 až -0272 je započtena i montáž okopného plechu, stavěče křídel a držadel kyvných dveří. 3. V cenách -0311 až -0324 jsou započtené i náklady na osazení kování, vodícího trnu, dorazů, seřízení pojezdů a následné vyrovnání a seřízení dveřních křídel. 4. V cenách -0351 až -0358 jsou započtené i náklady na osazení kování, vodícího trnu, dorazů, seřízení pojezdů na stěnu a následné vyrovnání a seřízení dveřních křídel. 5. V ceně -0722 je započtena montáž zámku, zámkové vložky a osazení štítku s klikou 6. V cenách -0311 až -0324 nejsou započtené náklady na sestavení a osazení stavebního pouzdra, tyto náklady se oceňují cenami souboru cen 642 94-6 . . . Osazení stavebního pouzdra posuvných dveří do zděné příčky, katalogu 801-1 Budovy a haly - zděné a monolitické. | [15 empty] | PSC | 2
| VV |  | PSV 44/T | [15 empty] | VV | 2 | 1 | True | 0 | ROZPOCET
| VV |  | 17 |  | 17 | [13 empty] | VV | 2 | 2 | True | 1 | ROZPOCET
546 | M | PSV-44/T | dveře vnitřní jednokřídlové plné s větracími mřížkami 700 x 1970 mm dle PSV 44/T | kus | 17 |  | 0 |  |  |  | základní |  | 0 | 0 | 0 | 0 | 0 | 32 | M | 2 |  |  |  | ROZPOCET | 0 | 0 | 0 | 0 | 0 | 1 | 0 | 16 | -1696978420
| P |  | Poznámka k položce: vč. kování a zámku | [15 empty] | P | 2
547 | K | 766660002 | Montáž dveřních křídel otvíravých 1křídlových š přes 0,8 m do ocelové zárubně | kus | 2 |  | 0 | CS ÚRS 2017 01 |  |  | základní |  | 0 | 0 | 0 | 0 | 0 | 16 | K | 2 |  |  |  | ROZPOCET | 0 | 0 | 0 | 0 | 0 | 1 | 0 | 16 | 1710621924
| PSC |  | Poznámka k souboru cen: 1. Cenami -0021 až -0031, -0161 až -0163, -0181 až -0183, se oceňují dveře s protipožární odolností do 30 min. 2. V cenách -0201 až -0272 je započtena i montáž okopného plechu, stavěče křídel a držadel kyvných dveří. 3. V cenách -0311 až -0324 jsou započtené i náklady na osazení kování, vodícího trnu, dorazů, seřízení pojezdů a následné vyrovnání a seřízení dveřních křídel. 4. V cenách -0351 až -0358 jsou započtené i náklady na osazení kování, vodícího trnu, dorazů, seřízení pojezdů na stěnu a následné vyrovnání a seřízení dveřních křídel. 5. V ceně -0722 je započtena montáž zámku, zámkové vložky a osazení štítku s klikou 6. V cenách -0311 až -0324 nejsou započtené náklady na sestavení a osazení stavebního pouzdra, tyto náklady se oceňují cenami souboru cen 642 94-6 . . . Osazení stavebního pouzdra posuvných dveří do zděné příčky, katalogu 801-1 Budovy a haly - zděné a monolitické. | [15 empty] | PSC | 2
| VV |  | PSV 46/T | [15 empty] | VV | 2 | 1 | True | 0 | ROZPOCET
| VV |  | 2 |  | 2 | [13 empty] | VV | 2 | 2 | True | 1 | ROZPOCET
548 | M | PSV-46/T | dveře plné jednokřídlové 900 x 1970 mm dle PSV 46/T | kus | 2 |  | 0 |  |  |  | základní |  | 0 | 0 | 0 | 0 | 0 | 32 | M | 2 |  |  |  | ROZPOCET | 0 | 0 | 0 | 0 | 0 | 1 | 0 | 16 | 945192897
| P |  | Poznámka k položce: vč. kování a zámku | [15 empty] | P | 2
549 | K | 766660171 | Montáž dveřních křídel otvíravých 1křídlových š do 0,8 m do obložkové zárubně | kus | 41 |  | 0 | CS ÚRS 2017 01 |  |  | základní |  | 0 | 0 | 0 | 0 | 0 | 16 | K | 2 |  |  |  | ROZPOCET | 0 | 0 | 0 | 0 | 0 | 1 | 0 | 16 | -437210039
| PSC |  | Poznámka k souboru cen: 1. Cenami -0021 až -0031, -0161 až -0163, -0181 až -0183, se oceňují dveře s protipožární odolností do 30 min. 2. V cenách -0201 až -0272 je započtena i montáž okopného plechu, stavěče křídel a držadel kyvných dveří. 3. V cenách -0311 až -0324 jsou započtené i náklady na osazení kování, vodícího trnu, dorazů, seřízení pojezdů a následné vyrovnání a seřízení dveřních křídel. 4. V cenách -0351 až -0358 jsou započtené i náklady na osazení kování, vodícího trnu, dorazů, seřízení pojezdů na stěnu a následné vyrovnání a seřízení dveřních křídel. 5. V ceně -0722 je započtena montáž zámku, zámkové vložky a osazení štítku s klikou 6. V cenách -0311 až -0324 nejsou započtené náklady na sestavení a osazení stavebního pouzdra, tyto náklady se oceňují cenami souboru cen 642 94-6 . . . Osazení stavebního pouzdra posuvných dveří do zděné příčky, katalogu 801-1 Budovy a haly - zděné a monolitické. | [15 empty] | PSC | 2
| VV |  | PSV 41/T | [15 empty] | VV | 2 | 1 | True | 0 | ROZPOCET
| VV |  | 17 |  | 17 | [13 empty] | VV | 2 | 2 | True | 0 | ROZPOCET
| VV |  | PSV 42/T | [15 empty] | VV | 2 | 1 | True | 0 | ROZPOCET
| VV |  | 6 |  | 6 | [13 empty] | VV | 2 | 2 | True | 0 | ROZPOCET
| VV |  | PSV 47/T | [15 empty] | VV | 2 | 1 | True | 0 | ROZPOCET
| VV |  | 1 |  | 1 | [13 empty] | VV | 2 | 2 | True | 0 | ROZPOCET
| VV |  | PSV 48/T | [15 empty] | VV | 2 | 1 | True | 0 | ROZPOCET
| VV |  | 3 |  | 3 | [13 empty] | VV | 2 | 2 | True | 0 | ROZPOCET
| VV |  | PSV 52/T | [15 empty] | VV | 2 | 1 | True | 0 | ROZPOCET
| VV |  | 14 |  | 14 | [13 empty] | VV | 2 | 2 | True | 0 | ROZPOCET
| VV |  | Součet |  | 41 | [13 empty] | VV | 2 | 4 | True | 1 | ROZPOCET
550 | M | PSV-41/T | dveře plné vnitřní jednokřídlové 800 x 1970 mm dle PSV 41/T | kus | 17 |  | 0 |  |  |  | základní |  | 0 | 0 | 0 | 0 | 0 | 32 | M | 2 |  |  |  | ROZPOCET | 0 | 0 | 0 | 0 | 0 | 1 | 0 | 16 | 1355731355
| P |  | Poznámka k položce: vč. kování a zámku | [15 empty] | P | 2
551 | M | PSV-42/T | dveře plné vnitřní jednokřídlové 800 x 1970 mm dle PSV 42/T | kus | 6 |  | 0 |  |  |  | základní |  | 0 | 0 | 0 | 0 | 0 | 32 | M | 2 |  |  |  | ROZPOCET | 0 | 0 | 0 | 0 | 0 | 1 | 0 | 16 | 1689500878
| P |  | Poznámka k položce: vč. kování a zámku | [15 empty] | P | 2
552 | M | PSV-47/T | dveře plné vnitřní jednokřídlové s větracími mřížkami 600 x 1970 mm dle PSV 47/T | kus | 1 |  | 0 |  |  |  | základní |  | 0 | 0 | 0 | 0 | 0 | 32 | M | 2 |  |  |  | ROZPOCET | 0 | 0 | 0 | 0 | 0 | 1 | 0 | 16 | 1355466137
| P |  | Poznámka k položce: vč. kování a zámku | [15 empty] | P | 2
553 | M | PSV-48/T | dveře prosklené vnitřní jednokřídlové 800 x 1970 mm dle PSV 48/T | kus | 3 |  | 0 |  |  |  | základní |  | 0 | 0 | 0 | 0 | 0 | 32 | M | 2 |  |  |  | ROZPOCET | 0 | 0 | 0 | 0 | 0 | 1 | 0 | 16 | -866319493
| P |  | Poznámka k položce: vč. kování a zámku | [15 empty] | P | 2
554 | M | PSV-52/T | dveře plné vnitřní jednokřídlové s větracími mřížkami 700 x 1970 mm dle PSV 52/T | kus | 14 |  | 0 |  |  |  | základní |  | 0 | 0 | 0 | 0 | 0 | 32 | M | 2 |  |  |  | ROZPOCET | 0 | 0 | 0 | 0 | 0 | 1 | 0 | 16 | -123036742
| P |  | Poznámka k položce: vč. kování a zámku | [15 empty] | P | 2
555 | K | 766660172 | Montáž dveřních křídel otvíravých 1křídlových š přes 0,8 m do obložkové zárubně | kus | 10 |  | 0 | CS ÚRS 2017 01 |  |  | základní |  | 0 | 0 | 0 | 0 | 0 | 16 | K | 2 |  |  |  | ROZPOCET | 0 | 0 | 0 | 0 | 0 | 1 | 0 | 16 | 1516550686
| PSC |  | Poznámka k souboru cen: 1. Cenami -0021 až -0031, -0161 až -0163, -0181 až -0183, se oceňují dveře s protipožární odolností do 30 min. 2. V cenách -0201 až -0272 je započtena i montáž okopného plechu, stavěče křídel a držadel kyvných dveří. 3. V cenách -0311 až -0324 jsou započtené i náklady na osazení kování, vodícího trnu, dorazů, seřízení pojezdů a následné vyrovnání a seřízení dveřních křídel. 4. V cenách -0351 až -0358 jsou započtené i náklady na osazení kování, vodícího trnu, dorazů, seřízení pojezdů na stěnu a následné vyrovnání a seřízení dveřních křídel. 5. V ceně -0722 je započtena montáž zámku, zámkové vložky a osazení štítku s klikou 6. V cenách -0311 až -0324 nejsou započtené náklady na sestavení a osazení stavebního pouzdra, tyto náklady se oceňují cenami souboru cen 642 94-6 . . . Osazení stavebního pouzdra posuvných dveří do zděné příčky, katalogu 801-1 Budovy a haly - zděné a monolitické. | [15 empty] | PSC | 2
| VV |  | PSV 50/T | [15 empty] | VV | 2 | 1 | True | 0 | ROZPOCET
| VV |  | 4 |  | 4 | [13 empty] | VV | 2 | 2 | True | 0 | ROZPOCET
| VV |  | PSV 60/T | [15 empty] | VV | 2 | 1 | True | 0 | ROZPOCET
| VV |  | 4 |  | 4 | [13 empty] | VV | 2 | 2 | True | 0 | ROZPOCET
| VV |  | PSV 61/T | [15 empty] | VV | 2 | 1 | True | 0 | ROZPOCET
| VV |  | 2 |  | 2 | [13 empty] | VV | 2 | 2 | True | 0 | ROZPOCET
| VV |  | Součet |  | 10 | [13 empty] | VV | 2 | 4 | True | 1 | ROZPOCET
556 | M | PSV-50/T | dveře plné vnitřní jednokřídlé 900 x 1970 mm dle PSV 50/T | kus | 4 |  | 0 |  |  |  | základní |  | 0 | 0 | 0 | 0 | 0 | 32 | M | 2 |  |  |  | ROZPOCET | 0 | 0 | 0 | 0 | 0 | 1 | 0 | 16 | -1752549662
| P |  | Poznámka k položce: vč. kování a zámku | [15 empty] | P | 2
557 | M | PSV-60/T | dveře plné vnitřní jednokřídlé s větracími mřížkami 900 x 1970 mm dle PSV 60/T | kus | 4 |  | 0 |  |  |  | základní |  | 0 | 0 | 0 | 0 | 0 | 32 | M | 2 |  |  |  | ROZPOCET | 0 | 0 | 0 | 0 | 0 | 1 | 0 | 16 | 542347120
| P |  | Poznámka k položce: vč. kování a zámku | [15 empty] | P | 2
558 | M | PSV-61/T | dveře plné vnitřní jednokřídlé 900 x 1970 mm dle PSV 61/T | kus | 2 |  | 0 |  |  |  | základní |  | 0 | 0 | 0 | 0 | 0 | 32 | M | 2 |  |  |  | ROZPOCET | 0 | 0 | 0 | 0 | 0 | 1 | 0 | 16 | -958697759
| P |  | Poznámka k položce: vč. kování a zámku | [15 empty] | P | 2
559 | K | 766660173 | Montáž dveřních křídel otvíravých 2křídlových š do 1,45 m do obložkové zárubně | kus | 4 |  | 0 | CS ÚRS 2017 01 |  |  | základní |  | 0 | 0 | 0 | 0 | 0 | 16 | K | 2 |  |  |  | ROZPOCET | 0 | 0 | 0 | 0 | 0 | 1 | 0 | 16 | -152279081
| PSC |  | Poznámka k souboru cen: 1. Cenami -0021 až -0031, -0161 až -0163, -0181 až -0183, se oceňují dveře s protipožární odolností do 30 min. 2. V cenách -0201 až -0272 je započtena i montáž okopného plechu, stavěče křídel a držadel kyvných dveří. 3. V cenách -0311 až -0324 jsou započtené i náklady na osazení kování, vodícího trnu, dorazů, seřízení pojezdů a následné vyrovnání a seřízení dveřních křídel. 4. V cenách -0351 až -0358 jsou započtené i náklady na osazení kování, vodícího trnu, dorazů, seřízení pojezdů na stěnu a následné vyrovnání a seřízení dveřních křídel. 5. V ceně -0722 je započtena montáž zámku, zámkové vložky a osazení štítku s klikou 6. V cenách -0311 až -0324 nejsou započtené náklady na sestavení a osazení stavebního pouzdra, tyto náklady se oceňují cenami souboru cen 642 94-6 . . . Osazení stavebního pouzdra posuvných dveří do zděné příčky, katalogu 801-1 Budovy a haly - zděné a monolitické. | [15 empty] | PSC | 2
| VV |  | PSV 49/T | [15 empty] | VV | 2 | 1 | True | 0 | ROZPOCET
| VV |  | 4 |  | 4 | [13 empty] | VV | 2 | 2 | True | 1 | ROZPOCET
560 | M | PSV-49/T | dveře plné dvoukřídlé 800 x 1970 mm dle PSV 49/T | kus | 4 |  | 0 |  |  |  | základní |  | 0 | 0 | 0 | 0 | 0 | 32 | M | 2 |  |  |  | ROZPOCET | 0 | 0 | 0 | 0 | 0 | 1 | 0 | 16 | 1215181172
| P |  | Poznámka k položce: vč. kování a zámku | [15 empty] | P | 2
561 | K | 766660174 | Montáž dveřních křídel otvíravých 2křídlových š přes 1,45 m do obložkové zárubně | kus | 1 |  | 0 | CS ÚRS 2017 01 |  |  | základní |  | 0 | 0 | 0 | 0 | 0 | 16 | K | 2 |  |  |  | ROZPOCET | 0 | 0 | 0 | 0 | 0 | 1 | 0 | 16 | 1221598322
| PSC |  | Poznámka k souboru cen: 1. Cenami -0021 až -0031, -0161 až -0163, -0181 až -0183, se oceňují dveře s protipožární odolností do 30 min. 2. V cenách -0201 až -0272 je započtena i montáž okopného plechu, stavěče křídel a držadel kyvných dveří. 3. V cenách -0311 až -0324 jsou započtené i náklady na osazení kování, vodícího trnu, dorazů, seřízení pojezdů a následné vyrovnání a seřízení dveřních křídel. 4. V cenách -0351 až -0358 jsou započtené i náklady na osazení kování, vodícího trnu, dorazů, seřízení pojezdů na stěnu a následné vyrovnání a seřízení dveřních křídel. 5. V ceně -0722 je započtena montáž zámku, zámkové vložky a osazení štítku s klikou 6. V cenách -0311 až -0324 nejsou započtené náklady na sestavení a osazení stavebního pouzdra, tyto náklady se oceňují cenami souboru cen 642 94-6 . . . Osazení stavebního pouzdra posuvných dveří do zděné příčky, katalogu 801-1 Budovy a haly - zděné a monolitické. | [15 empty] | PSC | 2
| VV |  | PSV 36/T | [15 empty] | VV | 2 | 1 | True | 0 | ROZPOCET
| VV |  | 1 |  | 1 | [13 empty] | VV | 2 | 2 | True | 1 | ROZPOCET
562 | M | PSV-36/T | dveře dvoukřídlé vnitřní plné 1600 x 1970 mm dle PSV 36/T | kus | 1 |  | 0 |  |  |  | základní |  | 0 | 0 | 0 | 0 | 0 | 32 | M | 2 |  |  |  | ROZPOCET | 0 | 0 | 0 | 0 | 0 | 1 | 0 | 16 | -1020159456
| P |  | Poznámka k položce: vč. kování a zámku | [15 empty] | P | 2
563 | K | 766660181 | Montáž dveřních křídel otvíravých 1křídlových š do 0,8 m požárních do obložkové zárubně | kus | 11 |  | 0 | CS ÚRS 2017 01 |  |  | základní |  | 0 | 0 | 0 | 0 | 0 | 16 | K | 2 |  |  |  | ROZPOCET | 0 | 0 | 0 | 0 | 0 | 1 | 0 | 16 | 1690256311
| PSC |  | Poznámka k souboru cen: 1. Cenami -0021 až -0031, -0161 až -0163, -0181 až -0183, se oceňují dveře s protipožární odolností do 30 min. 2. V cenách -0201 až -0272 je započtena i montáž okopného plechu, stavěče křídel a držadel kyvných dveří. 3. V cenách -0311 až -0324 jsou započtené i náklady na osazení kování, vodícího trnu, dorazů, seřízení pojezdů a následné vyrovnání a seřízení dveřních křídel. 4. V cenách -0351 až -0358 jsou započtené i náklady na osazení kování, vodícího trnu, dorazů, seřízení pojezdů na stěnu a následné vyrovnání a seřízení dveřních křídel. 5. V ceně -0722 je započtena montáž zámku, zámkové vložky a osazení štítku s klikou 6. V cenách -0311 až -0324 nejsou započtené náklady na sestavení a osazení stavebního pouzdra, tyto náklady se oceňují cenami souboru cen 642 94-6 . . . Osazení stavebního pouzdra posuvných dveří do zděné příčky, katalogu 801-1 Budovy a haly - zděné a monolitické. | [15 empty] | PSC | 2
| VV |  | PSV 56/T | [15 empty] | VV | 2 | 1 | True | 0 | ROZPOCET
| VV |  | 5 |  | 5 | [13 empty] | VV | 2 | 2 | True | 0 | ROZPOCET
| VV |  | PSV 64/T | [15 empty] | VV | 2 | 1 | True | 0 | ROZPOCET
| VV |  | 6 |  | 6 | [13 empty] | VV | 2 | 2 | True | 0 | ROZPOCET
| VV |  | Součet |  | 11 | [13 empty] | VV | 2 | 4 | True | 1 | ROZPOCET
564 | M | PSV-56/T | dveře plné vnitřní jednokřídlové s požární odolností EW30DP3 800 x 1970 mm dle PSV 56/T | kus | 5 |  | 0 |  |  |  | základní |  | 0 | 0 | 0 | 0 | 0 | 32 | M | 2 |  |  |  | ROZPOCET | 0 | 0 | 0 | 0 | 0 | 1 | 0 | 16 | 93971853
| P |  | Poznámka k položce: vč. kování a zámku | [15 empty] | P | 2
565 | M | PSV-64/T | dveře plné vnitřní jednokřídlové s požární odolností EW30DP3 800 x 1970 mm dle PSV 64/T | kus | 6 |  | 0 |  |  |  | základní |  | 0 | 0 | 0 | 0 | 0 | 32 | M | 2 |  |  |  | ROZPOCET | 0 | 0 | 0 | 0 | 0 | 1 | 0 | 16 | -1718546509
| P |  | Poznámka k položce: vč. kování a zámku | [15 empty] | P | 2
566 | K | 766660182 | Montáž dveřních křídel otvíravých 1křídlových š přes 0,8 m požárních do obložkové zárubně | kus | 4 |  | 0 | CS ÚRS 2017 01 |  |  | základní |  | 0 | 0 | 0 | 0 | 0 | 16 | K | 2 |  |  |  | ROZPOCET | 0 | 0 | 0 | 0 | 0 | 1 | 0 | 16 | -913447821
| PSC |  | Poznámka k souboru cen: 1. Cenami -0021 až -0031, -0161 až -0163, -0181 až -0183, se oceňují dveře s protipožární odolností do 30 min. 2. V cenách -0201 až -0272 je započtena i montáž okopného plechu, stavěče křídel a držadel kyvných dveří. 3. V cenách -0311 až -0324 jsou započtené i náklady na osazení kování, vodícího trnu, dorazů, seřízení pojezdů a následné vyrovnání a seřízení dveřních křídel. 4. V cenách -0351 až -0358 jsou započtené i náklady na osazení kování, vodícího trnu, dorazů, seřízení pojezdů na stěnu a následné vyrovnání a seřízení dveřních křídel. 5. V ceně -0722 je započtena montáž zámku, zámkové vložky a osazení štítku s klikou 6. V cenách -0311 až -0324 nejsou započtené náklady na sestavení a osazení stavebního pouzdra, tyto náklady se oceňují cenami souboru cen 642 94-6 . . . Osazení stavebního pouzdra posuvných dveří do zděné příčky, katalogu 801-1 Budovy a haly - zděné a monolitické. | [15 empty] | PSC | 2
| VV |  | PSV 58/T | [15 empty] | VV | 2 | 1 | True | 0 | ROZPOCET
| VV |  | 3 |  | 3 | [13 empty] | VV | 2 | 2 | True | 0 | ROZPOCET
| VV |  | PSV68/T | [15 empty] | VV | 2 | 1 | True | 0 | ROZPOCET
| VV |  | 1 |  | 1 | [13 empty] | VV | 2 | 2 | True | 0 | ROZPOCET
| VV |  | Součet |  | 4 | [13 empty] | VV | 2 | 4 | True | 1 | ROZPOCET
567 | M | PSV-58/T | dveře plné vnitřní jednokřídlové s požární odolností EW30DP3 900 x 1970 mm dle PSV 58/T | kus | 3 |  | 0 |  |  |  | základní |  | 0 | 0 | 0 | 0 | 0 | 32 | M | 2 |  |  |  | ROZPOCET | 0 | 0 | 0 | 0 | 0 | 1 | 0 | 16 | -908006807
| P |  | Poznámka k položce: vč. kování a zámku | [15 empty] | P | 2
568 | M | PSV-68/T | dveře plné vnitřní jednokřídlové s požární odolností EW15DP3 900 x 1970 mm dle PSV 68/T | kus | 1 |  | 0 |  |  |  | základní |  | 0 | 0 | 0 | 0 | 0 | 32 | M | 2 |  |  |  | ROZPOCET | 0 | 0 | 0 | 0 | 0 | 1 | 0 | 16 | 318096475
| P |  | Poznámka k položce: vč. kování a zámku | [15 empty] | P | 2
569 | K | 766660183 | Montáž dveřních křídel otvíravých 2křídlových požárních do obložkové zárubně | kus | 2 |  | 0 | CS ÚRS 2017 01 |  |  | základní |  | 0 | 0 | 0 | 0 | 0 | 16 | K | 2 |  |  |  | ROZPOCET | 0 | 0 | 0 | 0 | 0 | 1 | 0 | 16 | 215386366
| PSC |  | Poznámka k souboru cen: 1. Cenami -0021 až -0031, -0161 až -0163, -0181 až -0183, se oceňují dveře s protipožární odolností do 30 min. 2. V cenách -0201 až -0272 je započtena i montáž okopného plechu, stavěče křídel a držadel kyvných dveří. 3. V cenách -0311 až -0324 jsou započtené i náklady na osazení kování, vodícího trnu, dorazů, seřízení pojezdů a následné vyrovnání a seřízení dveřních křídel. 4. V cenách -0351 až -0358 jsou započtené i náklady na osazení kování, vodícího trnu, dorazů, seřízení pojezdů na stěnu a následné vyrovnání a seřízení dveřních křídel. 5. V ceně -0722 je započtena montáž zámku, zámkové vložky a osazení štítku s klikou 6. V cenách -0311 až -0324 nejsou započtené náklady na sestavení a osazení stavebního pouzdra, tyto náklady se oceňují cenami souboru cen 642 94-6 . . . Osazení stavebního pouzdra posuvných dveří do zděné příčky, katalogu 801-1 Budovy a haly - zděné a monolitické. | [15 empty] | PSC | 2
| VV |  | PSV 54/T | [15 empty] | VV | 2 | 1 | True | 0 | ROZPOCET
| VV |  | 1 |  | 1 | [13 empty] | VV | 2 | 2 | True | 0 | ROZPOCET
| VV |  | PSV 66/T | [15 empty] | VV | 2 | 1 | True | 0 | ROZPOCET
| VV |  | 1 |  | 1 | [13 empty] | VV | 2 | 2 | True | 0 | ROZPOCET
| VV |  | Součet |  | 2 | [13 empty] | VV | 2 | 4 | True | 1 | ROZPOCET
570 | M | PSV-54/T | dveře plné vnitřní dvoukřídlé s odolností EW30DP3 1250 (800+450 mm) x 1970 mm dle PSV 54/T | kus | 1 |  | 0 |  |  |  | základní |  | 0 | 0 | 0 | 0 | 0 | 32 | M | 2 |  |  |  | ROZPOCET | 0 | 0 | 0 | 0 | 0 | 1 | 0 | 16 | -1618684042
| P |  | Poznámka k položce: vč. kování a zámku | [15 empty] | P | 2
571 | M | PSV-66/T | dveře plné vnitřní dvoukřídlé s odolností EW15DP3 1600 (800+800 mm) x 1970 mm dle PSV 66/T | kus | 1 |  | 0 |  |  |  | základní |  | 0 | 0 | 0 | 0 | 0 | 32 | M | 2 |  |  |  | ROZPOCET | 0 | 0 | 0 | 0 | 0 | 1 | 0 | 16 | -2114827737
| P |  | Poznámka k položce: vč. kování a zámku | [15 empty] | P | 2
572 | K | 766660311 | Montáž posuvných dveří jednokřídlových průchozí šířky do 800 mm do pouzdra s jednou kapsou | kus | 2 |  | 0 | CS ÚRS 2017 01 |  |  | základní |  | 0 | 0 | 0 | 0 | 0 | 16 | K | 2 |  |  |  | ROZPOCET | 0 | 0 | 0 | 0 | 0 | 1 | 0 | 16 | 745833863
| PSC |  | Poznámka k souboru cen: 1. Cenami -0021 až -0031, -0161 až -0163, -0181 až -0183, se oceňují dveře s protipožární odolností do 30 min. 2. V cenách -0201 až -0272 je započtena i montáž okopného plechu, stavěče křídel a držadel kyvných dveří. 3. V cenách -0311 až -0324 jsou započtené i náklady na osazení kování, vodícího trnu, dorazů, seřízení pojezdů a následné vyrovnání a seřízení dveřních křídel. 4. V cenách -0351 až -0358 jsou započtené i náklady na osazení kování, vodícího trnu, dorazů, seřízení pojezdů na stěnu a následné vyrovnání a seřízení dveřních křídel. 5. V ceně -0722 je započtena montáž zámku, zámkové vložky a osazení štítku s klikou 6. V cenách -0311 až -0324 nejsou započtené náklady na sestavení a osazení stavebního pouzdra, tyto náklady se oceňují cenami souboru cen 642 94-6 . . . Osazení stavebního pouzdra posuvných dveří do zděné příčky, katalogu 801-1 Budovy a haly - zděné a monolitické. | [15 empty] | PSC | 2
| VV |  | PSV 71/T | [15 empty] | VV | 2 | 1 | True | 0 | ROZPOCET
| VV |  | 2 |  | 2 | [13 empty] | VV | 2 | 2 | True | 1 | ROZPOCET
573 | M | PSV-71/T | dveře posuvné plné jednokřídlové dle PSV 71/T | kus | 2 |  | 0 |  |  |  | základní |  | 0 | 0 | 0 | 0 | 0 | 32 | M | 2 |  |  |  | ROZPOCET | 0 | 0 | 0 | 0 | 0 | 1 | 0 | 16 | -863232437
574 | K | 766660411 | Montáž vchodových dveří 1křídlových bez nadsvětlíku do zdiva | kus | 1 |  | 0 | CS ÚRS 2017 01 |  |  | základní |  | 0 | 0.00087 | 0.00087 | 0 | 0 | 16 | K | 2 |  |  |  | ROZPOCET | 0 | 0 | 0 | 0 | 0 | 1 | 0 | 16 | 1036781380
| PSC |  | Poznámka k souboru cen: 1. Cenami -0021 až -0031, -0161 až -0163, -0181 až -0183, se oceňují dveře s protipožární odolností do 30 min. 2. V cenách -0201 až -0272 je započtena i montáž okopného plechu, stavěče křídel a držadel kyvných dveří. 3. V cenách -0311 až -0324 jsou započtené i náklady na osazení kování, vodícího trnu, dorazů, seřízení pojezdů a následné vyrovnání a seřízení dveřních křídel. 4. V cenách -0351 až -0358 jsou započtené i náklady na osazení kování, vodícího trnu, dorazů, seřízení pojezdů na stěnu a následné vyrovnání a seřízení dveřních křídel. 5. V ceně -0722 je započtena montáž zámku, zámkové vložky a osazení štítku s klikou 6. V cenách -0311 až -0324 nejsou započtené náklady na sestavení a osazení stavebního pouzdra, tyto náklady se oceňují cenami souboru cen 642 94-6 . . . Osazení stavebního pouzdra posuvných dveří do zděné příčky, katalogu 801-1 Budovy a haly - zděné a monolitické. | [15 empty] | PSC | 2
| VV |  | PSV 30/T | [15 empty] | VV | 2 | 1 | True | 0 | ROZPOCET
| VV |  | 1 |  | 1 | [13 empty] | VV | 2 | 2 | True | 1 | ROZPOCET
575 | M | PSV-30/T | dřevěné dveře s izolačním trojsklem vč. rámu rozměr 1100 x 2250 mm dle PSV 30/T | kus | 1 |  | 0 |  |  |  | základní |  | 0 | 0 | 0 | 0 | 0 | 32 | M | 2 |  |  |  | ROZPOCET | 0 | 0 | 0 | 0 | 0 | 1 | 0 | 16 | -632694491
| P |  | Poznámka k položce: vč. kování a zámku | [15 empty] | P | 2
576 | K | 766660421 | Montáž vchodových dveří 1křídlových s nadsvětlíkem do zdiva | kus | 1 |  | 0 | CS ÚRS 2017 01 |  |  | základní |  | 0 | 0.00088 | 0.00088 | 0 | 0 | 16 | K | 2 |  |  |  | ROZPOCET | 0 | 0 | 0 | 0 | 0 | 1 | 0 | 16 | -360532923
| PSC |  | Poznámka k souboru cen: 1. Cenami -0021 až -0031, -0161 až -0163, -0181 až -0183, se oceňují dveře s protipožární odolností do 30 min. 2. V cenách -0201 až -0272 je započtena i montáž okopného plechu, stavěče křídel a držadel kyvných dveří. 3. V cenách -0311 až -0324 jsou započtené i náklady na osazení kování, vodícího trnu, dorazů, seřízení pojezdů a následné vyrovnání a seřízení dveřních křídel. 4. V cenách -0351 až -0358 jsou započtené i náklady na osazení kování, vodícího trnu, dorazů, seřízení pojezdů na stěnu a následné vyrovnání a seřízení dveřních křídel. 5. V ceně -0722 je započtena montáž zámku, zámkové vložky a osazení štítku s klikou 6. V cenách -0311 až -0324 nejsou započtené náklady na sestavení a osazení stavebního pouzdra, tyto náklady se oceňují cenami souboru cen 642 94-6 . . . Osazení stavebního pouzdra posuvných dveří do zděné příčky, katalogu 801-1 Budovy a haly - zděné a monolitické. | [15 empty] | PSC | 2
| VV |  | PSV 31/T | [15 empty] | VV | 2 | 1 | True | 0 | ROZPOCET
| VV |  | 1 |  | 1 | [13 empty] | VV | 2 | 2 | True | 1 | ROZPOCET
577 | M | PSV-31/T | dřevěné dveře s izolačním trojsklem vč. rámu rozměr 1100 x 2660 mm dle PSV 31/T | kus | 1 |  | 0 |  |  |  | základní |  | 0 | 0 | 0 | 0 | 0 | 32 | M | 2 |  |  |  | ROZPOCET | 0 | 0 | 0 | 0 | 0 | 1 | 0 | 16 | -186573554
| P |  | Poznámka k položce: vč. kování a zámku | [15 empty] | P | 2
578 | K | 766662811 | Demontáž truhlářských prahů dveří jednokřídlových | kus | 85 |  | 0 | CS ÚRS 2017 01 |  |  | základní |  | 0 | 0 | 0 | 0.0018 | 0.153 | 16 | K | 2 |  |  |  | ROZPOCET | 0 | 0 | 0 | 0 | 0 | 1 | 0 | 16 | 1697887489
| VV |  | 1.NP | [15 empty] | VV | 2 | 1 | True | 0 | ROZPOCET
| VV |  | 31 |  | 31 | [13 empty] | VV | 2 | 2 | True | 0 | ROZPOCET
| VV |  | 2.NP | [15 empty] | VV | 2 | 1 | True | 0 | ROZPOCET
| VV |  | 30 |  | 30 | [13 empty] | VV | 2 | 2 | True | 0 | ROZPOCET
| VV |  | 3.NP | [15 empty] | VV | 2 | 1 | True | 0 | ROZPOCET
| VV |  | 24 |  | 24 | [13 empty] | VV | 2 | 2 | True | 0 | ROZPOCET
| VV |  | Součet |  | 85 | [13 empty] | VV | 2 | 4 | True | 1 | ROZPOCET
579 | K | 7666710-1 | Montáž vnější zastiňující rolety pro střešní okno 780 x 1180 mm | kus | 5 |  | 0 |  |  |  | základní |  | 0 | 0 | 0 | 0 | 0 | 16 | K | 2 |  |  |  | ROZPOCET | 0 | 0 | 0 | 0 | 0 | 1 | 0 | 16 | -1473457275
| P |  | Poznámka k položce: vč. dotažení elektro | [15 empty] | P | 2
580 | M | PSV-R-1/T | vnější zastiňující roleta střešního okna 780 x 1180 mm | kus | 5 |  | 0 |  |  |  | základní |  | 0 | 0 | 0 | 0 | 0 | 32 | M | 2 |  |  |  | ROZPOCET | 0 | 0 | 0 | 0 | 0 | 1 | 0 | 16 | -1081583760
| P |  | Poznámka k položce: materiál měď, pohon eletrický + dálkový ovladač | [15 empty] | P | 2
581 | K | 7666710-2 | Montáž vnější zastiňující rolety pro střešní okno 780 x 1600 mm | kus | 17 |  | 0 |  |  |  | základní |  | 0 | 0 | 0 | 0 | 0 | 16 | K | 2 |  |  |  | ROZPOCET | 0 | 0 | 0 | 0 | 0 | 1 | 0 | 16 | -1329683591
| P |  | Poznámka k položce: vč. dotažení elektro | [15 empty] | P | 2
582 | M | PSV-R-2/T | vnější zastiňující roleta střešního okna 780 x 1600 mm | kus | 17 |  | 0 |  |  |  | základní |  | 0 | 0 | 0 | 0 | 0 | 32 | M | 2 |  |  |  | ROZPOCET | 0 | 0 | 0 | 0 | 0 | 1 | 0 | 16 | -238065229
| P |  | Poznámka k položce: materiál měď, pohon eletrický + dálkový ovladač | [15 empty] | P | 2
583 | K | 766671024 | Montáž střešního okna do krytiny tvarované 78 x 118 cm | kus | 5 |  | 0 | CS ÚRS 2017 01 |  |  | základní |  | 0 | 0.00025 | 0.00125 | 0 | 0 | 16 | K | 2 |  |  |  | ROZPOCET | 0 | 0 | 0 | 0 | 0 | 1 | 0 | 16 | 1102828627
| PSC |  | Poznámka k souboru cen: 1. V cenách nejsou započteny náklady na dodávku okna, rámu, lemování a límce; tyto se oceňují ve specifikaci. 2. V cenách montáže oken jsou započteny i náklady na zaměření, vyklínování, horizontální i vertikální vyrovnání okenního rámu, ukotvení a vyplnění spáry mezi rámem a ostěním polyuretanovou pěnou, včetně zednického začištění. | [15 empty] | PSC | 2
| VV |  | PSV 1/T | [15 empty] | VV | 2 | 1 | True | 0 | ROZPOCET
| VV |  | 5 |  | 5 | [13 empty] | VV | 2 | 2 | True | 1 | ROZPOCET
584 | M | 611-PSV 1/T | okno střešní 78 x 118 cm dle PSV 1/T | kus | 5 |  | 0 |  |  |  | základní |  | 0 | 0.0383 | 0.1915 | 0 | 0 | 32 | M | 2 |  |  |  | ROZPOCET | 0 | 0 | 0 | 0 | 0 | 1 | 0 | 16 | 278620254
585 | M | 611241-1/T | zateplovací sada rám 78 x 118 cm pro PSV 1/T | kus | 5 |  | 0 |  |  |  | základní |  | 0 | 0.0033 | 0.0165 | 0 | 0 | 8 | M | 2 |  |  |  | ROZPOCET | 0 | 0 | 0 | 0 | 0 | 1 | 0 | 4 | -36495212
586 | M | 61124-1/K | lemování oken 78 x 118 dle PSV 1/K | kus | 5 |  | 0 |  |  |  | základní |  | 0 | 0.0069 | 0.0345 | 0 | 0 | 8 | M | 2 |  |  |  | ROZPOCET | 0 | 0 | 0 | 0 | 0 | 1 | 0 | 4 | 886773071
587 | K | 766671026 | Montáž střešního okna do krytiny tvarované 78 x 160 cm | kus | 17 |  | 0 | CS ÚRS 2017 01 |  |  | základní |  | 0 | 0.00025 | 0.00425 | 0 | 0 | 16 | K | 2 |  |  |  | ROZPOCET | 0 | 0 | 0 | 0 | 0 | 1 | 0 | 16 | -321421706
| PSC |  | Poznámka k souboru cen: 1. V cenách nejsou započteny náklady na dodávku okna, rámu, lemování a límce; tyto se oceňují ve specifikaci. 2. V cenách montáže oken jsou započteny i náklady na zaměření, vyklínování, horizontální i vertikální vyrovnání okenního rámu, ukotvení a vyplnění spáry mezi rámem a ostěním polyuretanovou pěnou, včetně zednického začištění. | [15 empty] | PSC | 2
| VV |  | PSV 2/T | [15 empty] | VV | 2 | 1 | True | 0 | ROZPOCET
| VV |  | 17 |  | 17 | [13 empty] | VV | 2 | 2 | True | 1 | ROZPOCET
588 | M | 611-PSV 2/T | okno střešní 78 x 160 cm dle PSV PSV 2/T | kus | 17 |  | 0 |  |  |  | základní |  | 0 | 0.04642 | 0.78914 | 0 | 0 | 32 | M | 2 |  |  |  | ROZPOCET | 0 | 0 | 0 | 0 | 0 | 1 | 0 | 16 | -1345367696
589 | M | 61124-2/K | lemování oken 78 x 160 PSV 2/K | kus | 17 |  | 0 |  |  |  | základní |  | 0 | 0.0075 | 0.1275 | 0 | 0 | 32 | M | 2 |  |  |  | ROZPOCET | 0 | 0 | 0 | 0 | 0 | 1 | 0 | 16 | -592804619
590 | M | 611241-2/T | zateplovací sada rám 78 x 160 cm dle PSV 2/T | kus | 17 |  | 0 |  |  |  | základní |  | 0 | 0.004 | 0.068 | 0 | 0 | 32 | M | 2 |  |  |  | ROZPOCET | 0 | 0 | 0 | 0 | 0 | 1 | 0 | 16 | -169856689
591 | K | 766681821 | Demontáž zárubní dveří do 2 m2 | m2 | 28.831 |  | 0 | CS ÚRS 2017 01 |  |  | základní |  | 0 | 0 | 0 | 0.00754 | 0.21739 | 16 | K | 2 |  |  |  | ROZPOCET | 0 | 0 | 0 | 0 | 0 | 1 | 0 | 16 | 7364199
| PSC |  | Poznámka k souboru cen: 1. V cenách-0811 až -0832 nejsou započteny náklady na vyvěšení dveřních a vratových křídel z rámu, tyto se oceňují cenami souboru 766 69 části C01. 2. Ceny-0811 až -0832 lze použít pro demontáže dřevěných i plastových zárubní. 3. Položky-0811 a -0812 jsou určeny pro demontáž obložkové zárubně k opětovnému použití. Bourání dřevěných zárubní lze oceňovat cenami 968 06-2. Vybourání dřevěných dveřních zárubní katalogu 801–3 Budovy a haly – bourání konstrukcí. | [15 empty] | PSC | 2
| VV |  | 1.NP | [15 empty] | VV | 2 | 1 | True | 0 | ROZPOCET
| VV |  | 2*0,9*2,1 |  | 3.78 | [13 empty] | VV | 2 | 2 | True | 0 | ROZPOCET
| VV |  | 3.NP | [15 empty] | VV | 2 | 1 | True | 0 | ROZPOCET
| VV |  | 13*0,94*2,05 |  | 25.051 | [13 empty] | VV | 2 | 2 | True | 0 | ROZPOCET
| VV |  | Součet |  | 28.831 | [13 empty] | VV | 2 | 4 | True | 1 | ROZPOCET
592 | K | 766681822 | Demontáž zárubní dveří přes 2 m2 | m2 | 20.25 |  | 0 | CS ÚRS 2017 01 |  |  | základní |  | 0 | 0 | 0 | 0.00848 | 0.17172 | 16 | K | 2 |  |  |  | ROZPOCET | 0 | 0 | 0 | 0 | 0 | 1 | 0 | 16 | 1428583736
| PSC |  | Poznámka k souboru cen: 1. V cenách-0811 až -0832 nejsou započteny náklady na vyvěšení dveřních a vratových křídel z rámu, tyto se oceňují cenami souboru 766 69 části C01. 2. Ceny-0811 až -0832 lze použít pro demontáže dřevěných i plastových zárubní. 3. Položky-0811 a -0812 jsou určeny pro demontáž obložkové zárubně k opětovnému použití. Bourání dřevěných zárubní lze oceňovat cenami 968 06-2. Vybourání dřevěných dveřních zárubní katalogu 801–3 Budovy a haly – bourání konstrukcí. | [15 empty] | PSC | 2
| VV |  | 1.NP | [15 empty] | VV | 2 | 1 | True | 0 | ROZPOCET
| VV |  | 3*1,35*2,5 |  | 10.125 | [13 empty] | VV | 2 | 2 | True | 0 | ROZPOCET
| VV |  | 2.NP | [15 empty] | VV | 2 | 1 | True | 0 | ROZPOCET
| VV |  | 3*1,35*2,5 |  | 10.125 | [13 empty] | VV | 2 | 2 | True | 0 | ROZPOCET
| VV |  | Součet |  | 20.25 | [13 empty] | VV | 2 | 4 | True | 1 | ROZPOCET
593 | K | 766682111 | Montáž zárubní obložkových pro dveře jednokřídlové tl stěny do 170 mm | kus | 25 |  | 0 | CS ÚRS 2017 01 |  |  | základní |  | 0 | 0.00045 | 0.01125 | 0 | 0 | 16 | K | 2 |  |  |  | ROZPOCET | 0 | 0 | 0 | 0 | 0 | 1 | 0 | 16 | 442649915
| PSC |  | Poznámka k souboru cen: 1. V cenách montáže zárubní jsou započteny i náklady na zaměření, vyklínování, horizontální i vertikální vyrovnání zárubně, ukotvení a vyplnění spáry mezi rámem a ostěním polyuretanovou pěnou, včetně zednického začištění. | [15 empty] | PSC | 2
| VV |  | PSV 40/T | [15 empty] | VV | 2 | 1 | True | 0 | ROZPOCET
| VV |  | 4 |  | 4 | [13 empty] | VV | 2 | 2 | True | 0 | ROZPOCET
| VV |  | PSV 51/T | [15 empty] | VV | 2 | 1 | True | 0 | ROZPOCET
| VV |  | 14 |  | 14 | [13 empty] | VV | 2 | 2 | True | 0 | ROZPOCET
| VV |  | PSV 59/T | [15 empty] | VV | 2 | 1 | True | 0 | ROZPOCET
| VV |  | 6 |  | 6 | [13 empty] | VV | 2 | 2 | True | 0 | ROZPOCET
| VV |  | PSV 62/T | [15 empty] | VV | 2 | 1 | True | 0 | ROZPOCET
| VV |  | 1 |  | 1 | [13 empty] | VV | 2 | 2 | True | 0 | ROZPOCET
| VV |  | Součet |  | 25 | [13 empty] | VV | 2 | 4 | True | 1 | ROZPOCET
594 | M | PSV-40/T | zárubeň obložková pro dveře 1křídlové 800 x 1970 mm dle PSV 40/T | kus | 4 |  | 0 |  |  |  | základní |  | 0 | 0 | 0 | 0 | 0 | 32 | M | 2 |  |  |  | ROZPOCET | 0 | 0 | 0 | 0 | 0 | 1 | 0 | 16 | -29737537
595 | M | PSV-51/T | zárubeň obložková pro dveře 1křídlové 700 x 1970 mm dle PSV 51/T | kus | 14 |  | 0 |  |  |  | základní |  | 0 | 0 | 0 | 0 | 0 | 32 | M | 2 |  |  |  | ROZPOCET | 0 | 0 | 0 | 0 | 0 | 1 | 0 | 16 | -1171160063
596 | M | PSV-59/T | zárubeň obložková pro dveře 1křídlové 900 x 1970 mm dle PSV 59/T | kus | 6 |  | 0 |  |  |  | základní |  | 0 | 0 | 0 | 0 | 0 | 32 | M | 2 |  |  |  | ROZPOCET | 0 | 0 | 0 | 0 | 0 | 1 | 0 | 16 | -859794957
597 | M | PSV-62/T | zárubeň obložková pro dveře 1křídlové 600 x 1970 mm dle PSV 62/T | kus | 1 |  | 0 |  |  |  | základní |  | 0 | 0 | 0 | 0 | 0 | 32 | M | 2 |  |  |  | ROZPOCET | 0 | 0 | 0 | 0 | 0 | 1 | 0 | 16 | -1938513341
598 | K | 766682112 | Montáž zárubní obložkových pro dveře jednokřídlové tl stěny do 350 mm | kus | 4 |  | 0 | CS ÚRS 2017 01 |  |  | základní |  | 0 | 0.00046 | 0.00184 | 0 | 0 | 16 | K | 2 |  |  |  | ROZPOCET | 0 | 0 | 0 | 0 | 0 | 1 | 0 | 16 | -763538996
| PSC |  | Poznámka k souboru cen: 1. V cenách montáže zárubní jsou započteny i náklady na zaměření, vyklínování, horizontální i vertikální vyrovnání zárubně, ukotvení a vyplnění spáry mezi rámem a ostěním polyuretanovou pěnou, včetně zednického začištění. | [15 empty] | PSC | 2
| VV |  | PSV 67/T | [15 empty] | VV | 2 | 1 | True | 0 | ROZPOCET
| VV |  | 4 |  | 4 | [13 empty] | VV | 2 | 2 | True | 1 | ROZPOCET
599 | M | PSV-67/T | zárubeň obložková pro dveře 1křídlové 800 x 1970 mm dle PSV 67/T | kus | 4 |  | 0 |  |  |  | základní |  | 0 | 0 | 0 | 0 | 0 | 32 | M | 2 |  |  |  | ROZPOCET | 0 | 0 | 0 | 0 | 0 | 1 | 0 | 16 | -1619081764
600 | K | 766682119 | Montáž zárubní obložkových pro dveře jednokřídlové s nadsvětlíkem tl stěny do 170 mm | kus | 22 |  | 0 |  |  |  | základní |  | 0 | 0.00045 | 0.0099 | 0 | 0 | 16 | K | 2 |  |  |  | ROZPOCET | 0 | 0 | 0 | 0 | 0 | 1 | 0 | 16 | 1448391707
| VV |  | PSV 38/T | [15 empty] | VV | 2 | 1 | True | 0 | ROZPOCET
| VV |  | 4 |  | 4 | [13 empty] | VV | 2 | 2 | True | 0 | ROZPOCET
| VV |  | PSV 39/T | [15 empty] | VV | 2 | 1 | True | 0 | ROZPOCET
| VV |  | 18 |  | 18 | [13 empty] | VV | 2 | 2 | True | 0 | ROZPOCET
| VV |  | Součet |  | 22 | [13 empty] | VV | 2 | 4 | True | 1 | ROZPOCET
601 | M | PSV-38/T | zárubeň obložková pro dveře 1křídlové s nadsvětlíkem 1020 x 2500 mm dle PSV 38/T | kus | 4 |  | 0 |  |  |  | základní |  | 0 | 0.016 | 0.064 | 0 | 0 | 32 | M | 2 |  |  |  | ROZPOCET | 0 | 0 | 0 | 0 | 0 | 1 | 0 | 16 | -1741318991
602 | M | PSV-39/T | zárubeň obložková pro dveře 1křídlové s nadsvětlíkem 920 x 2900 mm dle PSV 39/T | kus | 18 |  | 0 |  |  |  | základní |  | 0 | 0.016 | 0.288 | 0 | 0 | 32 | M | 2 |  |  |  | ROZPOCET | 0 | 0 | 0 | 0 | 0 | 1 | 0 | 16 | 1750170477
603 | K | 766682121 | Montáž zárubní obložkových pro dveře dvoukřídlové tl stěny do 170 mm | kus | 1 |  | 0 | CS ÚRS 2017 01 |  |  | základní |  | 0 | 0.00045 | 0.00045 | 0 | 0 | 16 | K | 2 |  |  |  | ROZPOCET | 0 | 0 | 0 | 0 | 0 | 1 | 0 | 16 | 232425411
| PSC |  | Poznámka k souboru cen: 1. V cenách montáže zárubní jsou započteny i náklady na zaměření, vyklínování, horizontální i vertikální vyrovnání zárubně, ukotvení a vyplnění spáry mezi rámem a ostěním polyuretanovou pěnou, včetně zednického začištění. | [15 empty] | PSC | 2
| VV |  | PSV 35/T | [15 empty] | VV | 2 | 1 | True | 0 | ROZPOCET
| VV |  | 1 |  | 1 | [13 empty] | VV | 2 | 2 | True | 1 | ROZPOCET
604 | M | PSV-35/T | zárubeň obložková pro dveře 2křídlové 1600 x 1970 mm dle PSV 35/T | kus | 1 |  | 0 |  |  |  | základní |  | 0 | 0.018 | 0.018 | 0 | 0 | 32 | M | 2 |  |  |  | ROZPOCET | 0 | 0 | 0 | 0 | 0 | 1 | 0 | 16 | -260507063
605 | K | 766682129 | Montáž zárubní obložkových pro dveře dvoukřídlé s nadsvětlíkem tl stěny do 170 mm | kus | 4 |  | 0 |  |  |  | základní |  | 0 | 0.00045 | 0.0018 | 0 | 0 | 16 | K | 2 |  |  |  | ROZPOCET | 0 | 0 | 0 | 0 | 0 | 1 | 0 | 16 | 952332394
| VV |  | PSV 37/T | [15 empty] | VV | 2 | 1 | True | 0 | ROZPOCET
| VV |  | 4 |  | 4 | [13 empty] | VV | 2 | 2 | True | 1 | ROZPOCET
606 | M | PSV-37/T | zárubeň obložková pro dveře 1křídlové s nadsvětlíkem 1320 x 2500 mm dle PSV 37/T | kus | 4 |  | 0 |  |  |  | základní |  | 0 | 0.016 | 0.064 | 0 | 0 | 32 | M | 2 |  |  |  | ROZPOCET | 0 | 0 | 0 | 0 | 0 | 1 | 0 | 16 | 532483471
607 | K | 766682211 | Montáž zárubní obložkových protipožárních pro dveře jednokřídlové tl stěny do 170 mm | kus | 8 |  | 0 | CS ÚRS 2017 01 |  |  | základní |  | 0 | 0.0004 | 0.0032 | 0 | 0 | 16 | K | 2 |  |  |  | ROZPOCET | 0 | 0 | 0 | 0 | 0 | 1 | 0 | 16 | 1951999507
| PSC |  | Poznámka k souboru cen: 1. V cenách montáže zárubní jsou započteny i náklady na zaměření, vyklínování, horizontální i vertikální vyrovnání zárubně, ukotvení a vyplnění spáry mezi rámem a ostěním polyuretanovou pěnou, včetně zednického začištění. | [15 empty] | PSC | 2
| VV |  | PSV 55/T | [15 empty] | VV | 2 | 1 | True | 0 | ROZPOCET
| VV |  | 4 |  | 4 | [13 empty] | VV | 2 | 2 | True | 0 | ROZPOCET
| VV |  | PSV 57/T | [15 empty] | VV | 2 | 1 | True | 0 | ROZPOCET
| VV |  | 3 |  | 3 | [13 empty] | VV | 2 | 2 | True | 0 | ROZPOCET
| VV |  | PSV 69/T | [15 empty] | VV | 2 | 1 | True | 0 | ROZPOCET
| VV |  | 1 |  | 1 | [13 empty] | VV | 2 | 2 | True | 0 | ROZPOCET
| VV |  | Součet |  | 8 | [13 empty] | VV | 2 | 4 | True | 1 | ROZPOCET
608 | M | PSV-55/T | zárubeň obložková protipožární s odolností EW30DP3 pro dveře 1křídlové 800 x 1970 mm dle PSV 55/T | kus | 4 |  | 0 |  |  |  | základní |  | 0 | 0.017 | 0.068 | 0 | 0 | 32 | M | 2 |  |  |  | ROZPOCET | 0 | 0 | 0 | 0 | 0 | 1 | 0 | 16 | -1871203761
609 | M | PSV-57/T | zárubeň obložková protipožární s odolností EW30DP3 pro dveře 1křídlové 900 x 1970 mm dle PSV 57/T | kus | 3 |  | 0 |  |  |  | základní |  | 0 | 0.017 | 0.051 | 0 | 0 | 32 | M | 2 |  |  |  | ROZPOCET | 0 | 0 | 0 | 0 | 0 | 1 | 0 | 16 | 1404397654
610 | M | PSV-69/T | zárubeň obložková protipožární s odolností EW30DP3 pro dveře 1křídlové 900 x 1970 mm dle PSV 69/T | kus | 1 |  | 0 |  |  |  | základní |  | 0 | 0.017 | 0.017 | 0 | 0 | 32 | M | 2 |  |  |  | ROZPOCET | 0 | 0 | 0 | 0 | 0 | 1 | 0 | 16 | 2002658684
611 | K | 766682212 | Montáž zárubní obložkových protipožárních pro dveře jednokřídlové tl stěny do 350 mm | kus | 6 |  | 0 | CS ÚRS 2017 01 |  |  | základní |  | 0 | 0.00041 | 0.00246 | 0 | 0 | 16 | K | 2 |  |  |  | ROZPOCET | 0 | 0 | 0 | 0 | 0 | 1 | 0 | 16 | -1088578271
| PSC |  | Poznámka k souboru cen: 1. V cenách montáže zárubní jsou započteny i náklady na zaměření, vyklínování, horizontální i vertikální vyrovnání zárubně, ukotvení a vyplnění spáry mezi rámem a ostěním polyuretanovou pěnou, včetně zednického začištění. | [15 empty] | PSC | 2
| VV |  | PSV 63/T | [15 empty] | VV | 2 | 1 | True | 0 | ROZPOCET
| VV |  | 6 |  | 6 | [13 empty] | VV | 2 | 2 | True | 1 | ROZPOCET
612 | M | PSV-63/T | zárubeň obložková protipožární s odolností EW15DP3 pro dveře 1křídlové 800 x 1970 mm dle PSV 63/T | kus | 6 |  | 0 |  |  |  | základní |  | 0 | 0.017 | 0.102 | 0 | 0 | 32 | M | 2 |  |  |  | ROZPOCET | 0 | 0 | 0 | 0 | 0 | 1 | 0 | 16 | 22349240
613 | K | 766682219 | Montáž zárubní obložkových protipožárních pro dveře jednokřídlové s nadsvětlíkem tl stěny do 170 mm | kus | 1 |  | 0 |  |  |  | základní |  | 0 | 0.00045 | 0.00045 | 0 | 0 | 16 | K | 2 |  |  |  | ROZPOCET | 0 | 0 | 0 | 0 | 0 | 1 | 0 | 16 | -1842018326
| VV |  | PSV 70/T | [15 empty] | VV | 2 | 1 | True | 0 | ROZPOCET
| VV |  | 1 |  | 1 | [13 empty] | VV | 2 | 2 | True | 1 | ROZPOCET
614 | M | PSV-70/T | zárubeň obložková protipožární s odolností EW30DP3 pro dveře 1křídlové s nadsvětlíkem 920 x 2900 mm dle PSV 70/T | kus | 1 |  | 0 |  |  |  | základní |  | 0 | 0.016 | 0.016 | 0 | 0 | 32 | M | 2 |  |  |  | ROZPOCET | 0 | 0 | 0 | 0 | 0 | 1 | 0 | 16 | 90151331
615 | K | 766682221 | Montáž zárubní obložkových protipožárních pro dveře dvoukřídlové tl stěny do 170 mm | kus | 2 |  | 0 | CS ÚRS 2017 01 |  |  | základní |  | 0 | 0.00041 | 0.00082 | 0 | 0 | 16 | K | 2 |  |  |  | ROZPOCET | 0 | 0 | 0 | 0 | 0 | 1 | 0 | 16 | -1028386939
| PSC |  | Poznámka k souboru cen: 1. V cenách montáže zárubní jsou započteny i náklady na zaměření, vyklínování, horizontální i vertikální vyrovnání zárubně, ukotvení a vyplnění spáry mezi rámem a ostěním polyuretanovou pěnou, včetně zednického začištění. | [15 empty] | PSC | 2
| VV |  | PSV 53/T | [15 empty] | VV | 2 | 1 | True | 0 | ROZPOCET
| VV |  | 1 |  | 1 | [13 empty] | VV | 2 | 2 | True | 0 | ROZPOCET
| VV |  | PSV 65/T | [15 empty] | VV | 2 | 1 | True | 0 | ROZPOCET
| VV |  | 1 |  | 1 | [13 empty] | VV | 2 | 2 | True | 0 | ROZPOCET
| VV |  | Součet |  | 2 | [13 empty] | VV | 2 | 4 | True | 1 | ROZPOCET
616 | M | PSV-53/T | zárubeň obložková protipožární s odolností EW30DP3 pro dveře 2křídlové 1250 x 1970 mm dle PSV 53/T | kus | 1 |  | 0 |  |  |  | základní |  | 0 | 0.019 | 0.019 | 0 | 0 | 32 | M | 2 |  |  |  | ROZPOCET | 0 | 0 | 0 | 0 | 0 | 1 | 0 | 16 | -460676793
617 | M | PSV-65/T | zárubeň obložková protipožární s odolností EW15DP3 pro dveře 2křídlové 1600 x 1970 mm dle PSV 65/T | kus | 1 |  | 0 |  |  |  | základní |  | 0 | 0.019 | 0.019 | 0 | 0 | 32 | M | 2 |  |  |  | ROZPOCET | 0 | 0 | 0 | 0 | 0 | 1 | 0 | 16 | -404116299
618 | K | 766689-01 | Demontáž okenic oken | kus | 42 |  | 0 |  |  |  | základní |  | 0 | 0 | 0 | 0.00848 | 0.35616 | 16 | K | 2 |  |  |  | ROZPOCET | 0 | 0 | 0 | 0 | 0 | 1 | 0 | 16 | 296901130
| VV |  | 1 okno = 2 okenice | [15 empty] | VV | 2 | 1 | True | 0 | ROZPOCET
| VV |  | 2*21 |  | 42 | [13 empty] | VV | 2 | 2 | True | 0 | ROZPOCET
| VV |  | Součet |  | 42 | [13 empty] | VV | 2 | 4 | True | 1 | ROZPOCET
619 | K | 766691914 | Vyvěšení nebo zavěšení dřevěných křídel dveří pl do 2 m2 | kus | 95 |  | 0 | CS ÚRS 2017 01 |  |  | základní |  | 0 | 0 | 0 | 0.024 | 2.28 | 16 | K | 2 |  |  |  | ROZPOCET | 0 | 0 | 0 | 0 | 0 | 1 | 0 | 16 | -955252092
| PSC |  | Poznámka k souboru cen: 1. Ceny -1931 a -1932 lze užít jen pro křídlo mající současně obě jmenované funkce. | [15 empty] | PSC | 2
| VV |  | půdorys 1S | [15 empty] | VV | 2 | 1 | True | 0 | ROZPOCET
| VV |  | 11 |  | 11 | [13 empty] | VV | 2 | 2 | True | 0 | ROZPOCET
| VV |  | 3 |  | 3 | [13 empty] | VV | 2 | 2 | True | 0 | ROZPOCET
| VV |  | 1 |  | 1 | [13 empty] | VV | 2 | 2 | True | 0 | ROZPOCET
| VV |  | 3*2 |  | 6 | [13 empty] | VV | 2 | 2 | True | 0 | ROZPOCET
| VV |  | 1.NP | [15 empty] | VV | 2 | 1 | True | 0 | ROZPOCET
| VV |  | 32-8 |  | 24 | [13 empty] | VV | 2 | 2 | True | 0 | ROZPOCET
| VV |  | 2.NP | [15 empty] | VV | 2 | 1 | True | 0 | ROZPOCET
| VV |  | 27 |  | 27 | [13 empty] | VV | 2 | 2 | True | 0 | ROZPOCET
| VV |  | 3.NP | [15 empty] | VV | 2 | 1 | True | 0 | ROZPOCET
| VV |  | 23 |  | 23 | [13 empty] | VV | 2 | 2 | True | 0 | ROZPOCET
| VV |  | Součet |  | 95 | [13 empty] | VV | 2 | 4 | True | 1 | ROZPOCET
620 | K | 766691915 | Vyvěšení nebo zavěšení dřevěných křídel dveří pl přes 2 m2 | kus | 11 |  | 0 | CS ÚRS 2017 01 |  |  | základní |  | 0 | 0 | 0 | 0.028 | 0.308 | 16 | K | 2 |  |  |  | ROZPOCET | 0 | 0 | 0 | 0 | 0 | 1 | 0 | 16 | 1149525229
| PSC |  | Poznámka k souboru cen: 1. Ceny -1931 a -1932 lze užít jen pro křídlo mající současně obě jmenované funkce. | [15 empty] | PSC | 2
| VV |  | 1.NP | [15 empty] | VV | 2 | 1 | True | 0 | ROZPOCET
| VV |  | 8 |  | 8 | [13 empty] | VV | 2 | 2 | True | 0 | ROZPOCET
| VV |  | 2.NP | [15 empty] | VV | 2 | 1 | True | 0 | ROZPOCET
| VV |  | 3 |  | 3 | [13 empty] | VV | 2 | 2 | True | 0 | ROZPOCET
| VV |  | Součet |  | 11 | [13 empty] | VV | 2 | 4 | True | 1 | ROZPOCET
621 | K | 766694121 | Montáž parapetních desek dřevěných nebo plastových šířky přes 30 cm délky do 1,0 m | kus | 32 |  | 0 | CS ÚRS 2017 01 |  |  | základní |  | 0 | 0 | 0 | 0 | 0 | 16 | K | 2 |  |  |  | ROZPOCET | 0 | 0 | 0 | 0 | 0 | 1 | 0 | 16 | 43826377
| PSC |  | Poznámka k souboru cen: 1. Cenami -8111 a -8112 se oceňuje montáž vrat oboru JKPOV 611. 2. Cenami -97 . . nelze oceňovat venkovní krycí lišty balkónových dveří; tato montáž se oceňuje cenou -1610. | [15 empty] | PSC | 2
| VV |  | PSV 9/T | [15 empty] | VV | 2 | 1 | True | 0 | ROZPOCET
| VV |  | 4 |  | 4 | [13 empty] | VV | 2 | 2 | True | 0 | ROZPOCET
| VV |  | PSV 17/T | [15 empty] | VV | 2 | 1 | True | 0 | ROZPOCET
| VV |  | 2 |  | 2 | [13 empty] | VV | 2 | 2 | True | 0 | ROZPOCET
| VV |  | PSV 18/T | [15 empty] | VV | 2 | 1 | True | 0 | ROZPOCET
| VV |  | 14 |  | 14 | [13 empty] | VV | 2 | 2 | True | 0 | ROZPOCET
| VV |  | PSV 21/T | [15 empty] | VV | 2 | 1 | True | 0 | ROZPOCET
| VV |  | 1 |  | 1 | [13 empty] | VV | 2 | 2 | True | 0 | ROZPOCET
| VV |  | PSV 22/T | [15 empty] | VV | 2 | 1 | True | 0 | ROZPOCET
| VV |  | 4 |  | 4 | [13 empty] | VV | 2 | 2 | True | 0 | ROZPOCET
| VV |  | PSV 25/T | [15 empty] | VV | 2 | 1 | True | 0 | ROZPOCET
| VV |  | 1 |  | 1 | [13 empty] | VV | 2 | 2 | True | 0 | ROZPOCET
| VV |  | PSV 26/T | [15 empty] | VV | 2 | 1 | True | 0 | ROZPOCET
| VV |  | 6 |  | 6 | [13 empty] | VV | 2 | 2 | True | 0 | ROZPOCET
| VV |  | Součet |  | 32 | [13 empty] | VV | 2 | 4 | True | 1 | ROZPOCET
622 | M | 60794104 | deska parapetní dřevotřísková vnitřní s laminátovým povrchem 0,35 x 1 m | m | 26.691 |  | 0 |  |  |  | základní |  | 0 | 0.006 | 0.16015 | 0 | 0 | 32 | M | 2 |  |  |  | ROZPOCET | 0 | 0 | 0 | 0 | 0 | 1 | 0 | 16 | -1862550126
| P |  | Poznámka k položce: viz poznámka u truhlářských výrobku 3/T- 26/T | [15 empty] | P | 2
| VV |  | PSV 9/T | [15 empty] | VV | 2 | 1 | True | 0 | ROZPOCET
| VV |  | 4*1 |  | 4 | [13 empty] | VV | 2 | 2 | True | 0 | ROZPOCET
| VV |  | PSV 17/T | [15 empty] | VV | 2 | 1 | True | 0 | ROZPOCET
| VV |  | 2*0,9 |  | 1.8 | [13 empty] | VV | 2 | 2 | True | 0 | ROZPOCET
| VV |  | PSV 18/T | [15 empty] | VV | 2 | 1 | True | 0 | ROZPOCET
| VV |  | 14*0,95 |  | 13.3 | [13 empty] | VV | 2 | 2 | True | 0 | ROZPOCET
| VV |  | PSV 21/T | [15 empty] | VV | 2 | 1 | True | 0 | ROZPOCET
| VV |  | 1*0,9 |  | 0.9 | [13 empty] | VV | 2 | 2 | True | 0 | ROZPOCET
| VV |  | PSV 22/T | [15 empty] | VV | 2 | 1 | True | 0 | ROZPOCET
| VV |  | 4*0,53 |  | 2.12 | [13 empty] | VV | 2 | 2 | True | 0 | ROZPOCET
| VV |  | PSV 25/T | [15 empty] | VV | 2 | 1 | True | 0 | ROZPOCET
| VV |  | 1*0,9 |  | 0.9 | [13 empty] | VV | 2 | 2 | True | 0 | ROZPOCET
| VV |  | PSV 26/T | [15 empty] | VV | 2 | 1 | True | 0 | ROZPOCET
| VV |  | 6*0,4 |  | 2.4 | [13 empty] | VV | 2 | 2 | True | 0 | ROZPOCET
| VV |  | Součet |  | 25.42 | [13 empty] | VV | 2 | 4 | True | 1 | ROZPOCET
| VV |  | 25,42*1,05 'Přepočtené koeficientem množství |  | 26.691 | [13 empty] | VV | 2 | 2 | False | 1 | ROZPOCET
623 | K | 766694122 | Montáž parapetních dřevěných nebo plastových šířky přes 30 cm délky do 1,6 m | kus | 59 |  | 0 | CS ÚRS 2017 01 |  |  | základní |  | 0 | 0 | 0 | 0 | 0 | 16 | K | 2 |  |  |  | ROZPOCET | 0 | 0 | 0 | 0 | 0 | 1 | 0 | 16 | 2144714966
| PSC |  | Poznámka k souboru cen: 1. Cenami -8111 a -8112 se oceňuje montáž vrat oboru JKPOV 611. 2. Cenami -97 . . nelze oceňovat venkovní krycí lišty balkónových dveří; tato montáž se oceňuje cenou -1610. | [15 empty] | PSC | 2
| VV |  | PSV 3/T | [15 empty] | VV | 2 | 1 | True | 0 | ROZPOCET
| VV |  | 4 |  | 4 | [13 empty] | VV | 2 | 2 | True | 0 | ROZPOCET
| VV |  | PSV 4/T | [15 empty] | VV | 2 | 1 | True | 0 | ROZPOCET
| VV |  | 3 |  | 3 | [13 empty] | VV | 2 | 2 | True | 0 | ROZPOCET
| VV |  | PSV 5/T | [15 empty] | VV | 2 | 1 | True | 0 | ROZPOCET
| VV |  | 1 |  | 1 | [13 empty] | VV | 2 | 2 | True | 0 | ROZPOCET
| VV |  | PSV 6/T | [15 empty] | VV | 2 | 1 | True | 0 | ROZPOCET
| VV |  | 11 |  | 11 | [13 empty] | VV | 2 | 2 | True | 0 | ROZPOCET
| VV |  | PSV 7/T | [15 empty] | VV | 2 | 1 | True | 0 | ROZPOCET
| VV |  | 3 |  | 3 | [13 empty] | VV | 2 | 2 | True | 0 | ROZPOCET
| VV |  | PSV 8/T | [15 empty] | VV | 2 | 1 | True | 0 | ROZPOCET
| VV |  | 3 |  | 3 | [13 empty] | VV | 2 | 2 | True | 0 | ROZPOCET
| VV |  | PSV 10/T | [15 empty] | VV | 2 | 1 | True | 0 | ROZPOCET
| VV |  | 7 |  | 7 | [13 empty] | VV | 2 | 2 | True | 0 | ROZPOCET
| VV |  | PSV 11/T | [15 empty] | VV | 2 | 1 | True | 0 | ROZPOCET
| VV |  | 1 |  | 1 | [13 empty] | VV | 2 | 2 | True | 0 | ROZPOCET
| VV |  | PSV 12/T | [15 empty] | VV | 2 | 1 | True | 0 | ROZPOCET
| VV |  | 12 |  | 12 | [13 empty] | VV | 2 | 2 | True | 0 | ROZPOCET
| VV |  | PSV 14/T | [15 empty] | VV | 2 | 1 | True | 0 | ROZPOCET
| VV |  | 4 |  | 4 | [13 empty] | VV | 2 | 2 | True | 0 | ROZPOCET
| VV |  | PSV 16/T | [15 empty] | VV | 2 | 1 | True | 0 | ROZPOCET
| VV |  | 1 |  | 1 | [13 empty] | VV | 2 | 2 | True | 0 | ROZPOCET
| VV |  | PSV 20/T | [15 empty] | VV | 2 | 1 | True | 0 | ROZPOCET
| VV |  | 1 |  | 1 | [13 empty] | VV | 2 | 2 | True | 0 | ROZPOCET
| VV |  | PSV 23/T | [15 empty] | VV | 2 | 1 | True | 0 | ROZPOCET
| VV |  | 3 |  | 3 | [13 empty] | VV | 2 | 2 | True | 0 | ROZPOCET
| VV |  | PSV 24/T | [15 empty] | VV | 2 | 1 | True | 0 | ROZPOCET
| VV |  | 5 |  | 5 | [13 empty] | VV | 2 | 2 | True | 0 | ROZPOCET
| VV |  | Součet |  | 59 | [13 empty] | VV | 2 | 4 | True | 1 | ROZPOCET
624 | M | 60794104 | deska parapetní dřevotřísková vnitřní s laminátovým povrchem 0,35 x 1 m | m | 77.007 |  | 0 |  |  |  | základní |  | 0 | 0.006 | 0.46204 | 0 | 0 | 32 | M | 2 |  |  |  | ROZPOCET | 0 | 0 | 0 | 0 | 0 | 1 | 0 | 16 | 1328817144
| P |  | Poznámka k položce: viz poznámka u truhlářských výrobku 3/T- 26/T | [15 empty] | P | 2
| VV |  | PSV 3/T | [15 empty] | VV | 2 | 1 | True | 0 | ROZPOCET
| VV |  | 4*1,15 |  | 4.6 | [13 empty] | VV | 2 | 2 | True | 0 | ROZPOCET
| VV |  | PSV 4/T | [15 empty] | VV | 2 | 1 | True | 0 | ROZPOCET
| VV |  | 3*1,25 |  | 3.75 | [13 empty] | VV | 2 | 2 | True | 0 | ROZPOCET
| VV |  | PSV 5/T | [15 empty] | VV | 2 | 1 | True | 0 | ROZPOCET
| VV |  | 1*1,2 |  | 1.2 | [13 empty] | VV | 2 | 2 | True | 0 | ROZPOCET
| VV |  | PSV 6/T | [15 empty] | VV | 2 | 1 | True | 0 | ROZPOCET
| VV |  | 11*1,2 |  | 13.2 | [13 empty] | VV | 2 | 2 | True | 0 | ROZPOCET
| VV |  | PSV 7/T | [15 empty] | VV | 2 | 1 | True | 0 | ROZPOCET
| VV |  | 3*1,4 |  | 4.2 | [13 empty] | VV | 2 | 2 | True | 0 | ROZPOCET
| VV |  | PSV 8/T | [15 empty] | VV | 2 | 1 | True | 0 | ROZPOCET
| VV |  | 3*1,4 |  | 4.2 | [13 empty] | VV | 2 | 2 | True | 0 | ROZPOCET
| VV |  | PSV 10/T | [15 empty] | VV | 2 | 1 | True | 0 | ROZPOCET
| VV |  | 7*1,4 |  | 9.8 | [13 empty] | VV | 2 | 2 | True | 0 | ROZPOCET
| VV |  | PSV 11/T | [15 empty] | VV | 2 | 1 | True | 0 | ROZPOCET
| VV |  | 1*1,2 |  | 1.2 | [13 empty] | VV | 2 | 2 | True | 0 | ROZPOCET
| VV |  | PSV 12/T | [15 empty] | VV | 2 | 1 | True | 0 | ROZPOCET
| VV |  | 12*1,2 |  | 14.4 | [13 empty] | VV | 2 | 2 | True | 0 | ROZPOCET
| VV |  | PSV 14/T | [15 empty] | VV | 2 | 1 | True | 0 | ROZPOCET
| VV |  | 4*1,04 |  | 4.16 | [13 empty] | VV | 2 | 2 | True | 0 | ROZPOCET
| VV |  | PSV 16/T | [15 empty] | VV | 2 | 1 | True | 0 | ROZPOCET
| VV |  | 1*1,38 |  | 1.38 | [13 empty] | VV | 2 | 2 | True | 0 | ROZPOCET
| VV |  | PSV 20/T | [15 empty] | VV | 2 | 1 | True | 0 | ROZPOCET
| VV |  | 1*1,5 |  | 1.5 | [13 empty] | VV | 2 | 2 | True | 0 | ROZPOCET
| VV |  | PSV 23/T | [15 empty] | VV | 2 | 1 | True | 0 | ROZPOCET
| VV |  | 3*1,25 |  | 3.75 | [13 empty] | VV | 2 | 2 | True | 0 | ROZPOCET
| VV |  | PSV 24/T | [15 empty] | VV | 2 | 1 | True | 0 | ROZPOCET
| VV |  | 5*1,2 |  | 6 | [13 empty] | VV | 2 | 2 | True | 0 | ROZPOCET
| VV |  | Součet |  | 73.34 | [13 empty] | VV | 2 | 4 | True | 1 | ROZPOCET
| VV |  | 73,34*1,05 'Přepočtené koeficientem množství |  | 77.007 | [13 empty] | VV | 2 | 2 | False | 1 | ROZPOCET
625 | K | 766694123 | Montáž parapetních dřevěných nebo plastových šířky přes 30 cm délky do 2,6 m | kus | 2 |  | 0 | CS ÚRS 2017 01 |  |  | základní |  | 0 | 0 | 0 | 0 | 0 | 16 | K | 2 |  |  |  | ROZPOCET | 0 | 0 | 0 | 0 | 0 | 1 | 0 | 16 | -970691432
| PSC |  | Poznámka k souboru cen: 1. Cenami -8111 a -8112 se oceňuje montáž vrat oboru JKPOV 611. 2. Cenami -97 . . nelze oceňovat venkovní krycí lišty balkónových dveří; tato montáž se oceňuje cenou -1610. | [15 empty] | PSC | 2
| VV |  | PSV 19/T | [15 empty] | VV | 2 | 1 | True | 0 | ROZPOCET
| VV |  | 2 |  | 2 | [13 empty] | VV | 2 | 2 | True | 1 | ROZPOCET
626 | M | 60794104 | deska parapetní dřevotřísková vnitřní s laminátovým povrchem 0,35 x 1 m | m | 3.78 |  | 0 |  |  |  | základní |  | 0 | 0.006 | 0.02268 | 0 | 0 | 32 | M | 2 |  |  |  | ROZPOCET | 0 | 0 | 0 | 0 | 0 | 1 | 0 | 16 | -1565720613
| P |  | Poznámka k položce: viz poznámka u truhlářských výrobku 3/T- 26/T | [15 empty] | P | 2
| VV |  | PSV 19/T | [15 empty] | VV | 2 | 1 | True | 0 | ROZPOCET
| VV |  | 2*1,8 |  | 3.6 | [13 empty] | VV | 2 | 2 | True | 1 | ROZPOCET
| VV |  | 3,6*1,05 'Přepočtené koeficientem množství |  | 3.78 | [13 empty] | VV | 2 | 2 | False | 1 | ROZPOCET
627 | K | 766695213 | Montáž truhlářských prahů dveří 1křídlových šířky přes 10 cm | kus | 39 |  | 0 | CS ÚRS 2017 01 |  |  | základní |  | 0 | 0 | 0 | 0 | 0 | 16 | K | 2 |  |  |  | ROZPOCET | 0 | 0 | 0 | 0 | 0 | 1 | 0 | 16 | 154971556
| PSC |  | Poznámka k souboru cen: 1. Cenami -8111 a -8112 se oceňuje montáž vrat oboru JKPOV 611. 2. Cenami -97 . . nelze oceňovat venkovní krycí lišty balkónových dveří; tato montáž se oceňuje cenou -1610. | [15 empty] | PSC | 2
| VV |  | PSV 38/T | [15 empty] | VV | 2 | 1 | True | 0 | ROZPOCET
| VV |  | 4 |  | 4 | [13 empty] | VV | 2 | 2 | True | 0 | ROZPOCET
| VV |  | PSV 39/T | [15 empty] | VV | 2 | 1 | True | 0 | ROZPOCET
| VV |  | 18 |  | 18 | [13 empty] | VV | 2 | 2 | True | 0 | ROZPOCET
| VV |  | PSV 40/T | [15 empty] | VV | 2 | 1 | True | 0 | ROZPOCET
| VV |  | 4 |  | 4 | [13 empty] | VV | 2 | 2 | True | 0 | ROZPOCET
| VV |  | PSV 55/T | [15 empty] | VV | 2 | 1 | True | 0 | ROZPOCET
| VV |  | 4 |  | 4 | [13 empty] | VV | 2 | 2 | True | 0 | ROZPOCET
| VV |  | PSV 57/T | [15 empty] | VV | 2 | 1 | True | 0 | ROZPOCET
| VV |  | 3 |  | 3 | [13 empty] | VV | 2 | 2 | True | 0 | ROZPOCET
| VV |  | PSV 67/T | [15 empty] | VV | 2 | 1 | True | 0 | ROZPOCET
| VV |  | 4 |  | 4 | [13 empty] | VV | 2 | 2 | True | 0 | ROZPOCET
| VV |  | PSV 69/T | [15 empty] | VV | 2 | 1 | True | 0 | ROZPOCET
| VV |  | 1 |  | 1 | [13 empty] | VV | 2 | 2 | True | 0 | ROZPOCET
| VV |  | PSV 70/T | [15 empty] | VV | 2 | 1 | True | 0 | ROZPOCET
| VV |  | 1 |  | 1 | [13 empty] | VV | 2 | 2 | True | 0 | ROZPOCET
| VV |  | Součet |  | 39 | [13 empty] | VV | 2 | 4 | True | 1 | ROZPOCET
628 | M | 611874210 | prah dveřní dřevěný bukový tl 2 cm dl.92 cm š 15 cm | kus | 8 |  | 0 | CS ÚRS 2017 01 |  |  | základní |  | 0 | 0.00203 | 0.01624 | 0 | 0 | 32 | M | 2 |  |  |  | ROZPOCET | 0 | 0 | 0 | 0 | 0 | 1 | 0 | 16 | -906415132
| P |  | Poznámka k položce: pro PSV 38/T apod. | [15 empty] | P | 2
| VV |  | PSV 38/T | [15 empty] | VV | 2 | 1 | True | 0 | ROZPOCET
| VV |  | 4 |  | 4 | [13 empty] | VV | 2 | 2 | True | 0 | ROZPOCET
| VV |  | PSV 57/T | [15 empty] | VV | 2 | 1 | True | 0 | ROZPOCET
| VV |  | 3 |  | 3 | [13 empty] | VV | 2 | 2 | True | 0 | ROZPOCET
| VV |  | PSV 69/T | [15 empty] | VV | 2 | 1 | True | 0 | ROZPOCET
| VV |  | 1 |  | 1 | [13 empty] | VV | 2 | 2 | True | 0 | ROZPOCET
| VV |  | Součet |  | 8 | [13 empty] | VV | 2 | 4 | True | 1 | ROZPOCET
629 | M | 611874010 | prah dveřní dřevěný bukový tl 2 cm dl.82 cm š 15 cm | kus | 31 |  | 0 | CS ÚRS 2017 01 |  |  | základní |  | 0 | 0.0018 | 0.0558 | 0 | 0 | 32 | M | 2 |  |  |  | ROZPOCET | 0 | 0 | 0 | 0 | 0 | 1 | 0 | 16 | 2030156338
| P |  | Poznámka k položce: pro PSV 39/T, 40/T apod. | [15 empty] | P | 2
| VV |  | PSV 39/T | [15 empty] | VV | 2 | 1 | True | 0 | ROZPOCET
| VV |  | 18 |  | 18 | [13 empty] | VV | 2 | 2 | True | 0 | ROZPOCET
| VV |  | PSV 40/T | [15 empty] | VV | 2 | 1 | True | 0 | ROZPOCET
| VV |  | 4 |  | 4 | [13 empty] | VV | 2 | 2 | True | 0 | ROZPOCET
| VV |  | PSV 55/T | [15 empty] | VV | 2 | 1 | True | 0 | ROZPOCET
| VV |  | 4 |  | 4 | [13 empty] | VV | 2 | 2 | True | 0 | ROZPOCET
| VV |  | PSV 67/T | [15 empty] | VV | 2 | 1 | True | 0 | ROZPOCET
| VV |  | 4 |  | 4 | [13 empty] | VV | 2 | 2 | True | 0 | ROZPOCET
| VV |  | PSV 70/T | [15 empty] | VV | 2 | 1 | True | 0 | ROZPOCET
| VV |  | 1 |  | 1 | [13 empty] | VV | 2 | 2 | True | 0 | ROZPOCET
| VV |  | Součet |  | 31 | [13 empty] | VV | 2 | 4 | True | 1 | ROZPOCET
630 | K | 766695233 | Montáž truhlářských prahů dveří 2křídlových šířky přes 10 cm | kus | 7 |  | 0 | CS ÚRS 2017 01 |  |  | základní |  | 0 | 0 | 0 | 0 | 0 | 16 | K | 2 |  |  |  | ROZPOCET | 0 | 0 | 0 | 0 | 0 | 1 | 0 | 16 | 307201718
| PSC |  | Poznámka k souboru cen: 1. Cenami -8111 a -8112 se oceňuje montáž vrat oboru JKPOV 611. 2. Cenami -97 . . nelze oceňovat venkovní krycí lišty balkónových dveří; tato montáž se oceňuje cenou -1610. | [15 empty] | PSC | 2
| VV |  | PSV 35/T | [15 empty] | VV | 2 | 1 | True | 0 | ROZPOCET
| VV |  | 1 |  | 1 | [13 empty] | VV | 2 | 2 | True | 0 | ROZPOCET
| VV |  | PSV 37/T | [15 empty] | VV | 2 | 1 | True | 0 | ROZPOCET
| VV |  | 4 |  | 4 | [13 empty] | VV | 2 | 2 | True | 0 | ROZPOCET
| VV |  | PSV 53/T | [15 empty] | VV | 2 | 1 | True | 0 | ROZPOCET
| VV |  | 1 |  | 1 | [13 empty] | VV | 2 | 2 | True | 0 | ROZPOCET
| VV |  | PSV 65/T | [15 empty] | VV | 2 | 1 | True | 0 | ROZPOCET
| VV |  | 1 |  | 1 | [13 empty] | VV | 2 | 2 | True | 0 | ROZPOCET
| VV |  | Součet |  | 7 | [13 empty] | VV | 2 | 4 | True | 1 | ROZPOCET
631 | M | 611875015 | prah dveřní dřevěný bukový tl 2 cm dl. 160 cm š 15 cm | kus | 2 |  | 0 |  |  |  | základní |  | 0 | 0.00335 | 0.0067 | 0 | 0 | 32 | M | 2 |  |  |  | ROZPOCET | 0 | 0 | 0 | 0 | 0 | 1 | 0 | 16 | -1895966265
| P |  | Poznámka k položce: pro PSV 35/T apod. | [15 empty] | P | 2
| VV |  | PSV 35/T | [15 empty] | VV | 2 | 1 | True | 0 | ROZPOCET
| VV |  | 1 |  | 1 | [13 empty] | VV | 2 | 2 | True | 0 | ROZPOCET
| VV |  | PSV 65/T | [15 empty] | VV | 2 | 1 | True | 0 | ROZPOCET
| VV |  | 1 |  | 1 | [13 empty] | VV | 2 | 2 | True | 0 | ROZPOCET
| VV |  | Součet |  | 2 | [13 empty] | VV | 2 | 4 | True | 1 | ROZPOCET
632 | M | 611874610 | prah dveřní dřevěný bukový tl 2 cm dl.127 cm š 15 cm | kus | 5 |  | 0 | CS ÚRS 2017 01 |  |  | základní |  | 0 | 0.00281 | 0.01405 | 0 | 0 | 32 | M | 2 |  |  |  | ROZPOCET | 0 | 0 | 0 | 0 | 0 | 1 | 0 | 16 | -543908840
| P |  | Poznámka k položce: pro PSV 37/T apod. | [15 empty] | P | 2
| VV |  | PSV 37/T | [15 empty] | VV | 2 | 1 | True | 0 | ROZPOCET
| VV |  | 4 |  | 4 | [13 empty] | VV | 2 | 2 | True | 0 | ROZPOCET
| VV |  | PSV 53/T | [15 empty] | VV | 2 | 1 | True | 0 | ROZPOCET
| VV |  | 1 |  | 1 | [13 empty] | VV | 2 | 2 | True | 0 | ROZPOCET
| VV |  | Součet |  | 5 | [13 empty] | VV | 2 | 4 | True | 1 | ROZPOCET
633 | K | 766-73/T | Dodávka a montáž konstrukce schodišťového pódia dle PSV 73/T | soubor | 1 |  | 0 |  |  |  | základní |  | 0 | 0 | 0 | 0 | 0 | 16 | K | 2 |  |  |  | ROZPOCET | 0 | 0 | 0 | 0 | 0 | 1 | 0 | 16 | -2021104067
634 | K | 766-M-75/T | Montáž madla hlavního schodiště dle PSV 75/T | m | 23.95 |  | 0 |  |  |  | základní |  | 0 | 0 | 0 | 0 | 0 | 16 | K | 2 |  |  |  | ROZPOCET | 0 | 0 | 0 | 0 | 0 | 1 | 0 | 16 | -2091782901
| VV |  | PSV 75/T + 75a/T | [15 empty] | VV | 2 | 1 | True | 0 | ROZPOCET
| VV |  | 4,221+4,646+4,319+3,124+4,133+1,762+1,745 |  | 23.95 | [13 empty] | VV | 2 | 2 | True | 1 | ROZPOCET
635 | M | 766-75/T | dodávka madla dle PSV 75/T a 75a/T | m | 23.95 |  | 0 |  |  |  | základní |  | 0 | 0 | 0 | 0 | 0 | 32 | M | 2 |  |  |  | ROZPOCET | 0 | 0 | 0 | 0 | 0 | 1 | 0 | 16 | 501209139
636 | K | 766-1/OST | Demontáž repase a zpětné osazení dveří dle PSV 1/OST | kus | 1 |  | 0 |  |  |  | základní |  | 0 | 0 | 0 | 0 | 0 | 16 | K | 2 |  |  |  | ROZPOCET | 0 | 0 | 0 | 0 | 0 | 1 | 0 | 16 | -1751474404
637 | K | 766-13/OST | Dodávka a montáž kuchyňské linky s příslušenstvím dle PSV 13/OST | kus | 2 |  | 0 |  |  |  | základní |  | 0 | 0 | 0 | 0 | 0 | 16 | K | 2 |  |  |  | ROZPOCET | 0 | 0 | 0 | 0 | 0 | 1 | 0 | 16 | -1677989828
| P |  | Poznámka k položce: součástí dodávky je: - nerez dřeř s odkap. plochou - sklokeramická varná deska - podlinkové svítidlo - vestavěná lednice s mrazničkou | [15 empty] | P | 2
638 | K | 766-14/OST | Dodávka a montáž kuchyňské linky s příslušenstvím dle PSV 14/OST | kus | 1 |  | 0 |  |  |  | základní |  | 0 | 0 | 0 | 0 | 0 | 16 | K | 2 |  |  |  | ROZPOCET | 0 | 0 | 0 | 0 | 0 | 1 | 0 | 16 | 2048219827
| P |  | Poznámka k položce: součástí dodávky je: - nerez dřeř s odkap. plochou - sklokeramická varná deska - podlinkové svítidlo - vestavěná lednice s mrazničkou | [15 empty] | P | 2
639 | K | 766-15/OST | Dodávka a montáž vestavěné skříně 880 x 2630 x 330 mm dle PSV 15/OST | kus | 1 |  | 0 |  |  |  | základní |  | 0 | 0 | 0 | 0 | 0 | 16 | K | 2 |  |  |  | ROZPOCET | 0 | 0 | 0 | 0 | 0 | 1 | 0 | 16 | -2141847814
| P |  | Poznámka k položce: součástí dodávky je: - nerez dřeř s odkap. plochou - sklokeramická varná deska - podlinkové svítidlo - vestavěná lednice s mrazničkou | [15 empty] | P | 2
640 | K | 998766203 | Přesun hmot procentní pro konstrukce truhlářské v objektech v do 24 m | % |  |  | 0 | CS ÚRS 2017 01 |  |  | základní |  | 0 | 0 | 0 | 0 | 0 | 16 | K | 2 |  |  |  | ROZPOCET | 0 | 0 | 0 | 0 | 0 | 1 | 0 | 16 | -523474219
| PSC |  | Poznámka k souboru cen: 1. Ceny pro přesun hmot stanovený z hmotnosti přesunovaného materiálu se používají tehdy, pokud je možné určit hmotnost za celý stavební díl. Do této hmotnosti se započítává i hmotnost materiálů oceňovaných ve specifikaci. 2. Pokud nelze jednoznačně stanovit hmotnost přesunovaných materiálů, lze pro výpočet přesunu hmot použít orientačně procentní sazbu. Touto sazbou se vynásobí rozpočtové náklady za celý stavební díl včetně nákladů na materiál ve specifikacích. 3. Příplatek k cenám -6181 pro přesun prováděný bez použití mechanizace, tj. za ztížených podmínek, lze použít pouze pro hmotnost materiálu, která se tímto způsobem skutečně přemísťuje. | [15 empty] | PSC | 2
| D | 767 | Konstrukce zámečnické |  |  |  | 0 | [5 empty] | 0 |  | 0.039742 |  | 3 | 2 | D | 1 |  |  |  | ROZPOCET | [6 empty] | 0
641 | K | 767-10/Z | Dodávka a montáž zábradlí na podestě schodiště dle PSV 10/Z | kus | 2 |  | 0 |  |  |  | základní |  | 0 | 0 | 0 | 0 | 0 | 16 | K | 2 |  |  |  | ROZPOCET | 0 | 0 | 0 | 0 | 0 | 1 | 0 | 16 | 977888920
642 | K | 767-11/Z | Dodávka a montáž zábradlí na podestě schodiště dle PSV 11/Z | kus | 2 |  | 0 |  |  |  | základní |  | 0 | 0 | 0 | 0 | 0 | 16 | K | 2 |  |  |  | ROZPOCET | 0 | 0 | 0 | 0 | 0 | 1 | 0 | 16 | -823213081
643 | K | 7671131-R | Montáž prosklených fasádních hliníkových stěn | m2 | 76.255 |  | 0 |  |  |  | základní |  | 0 | 5e-05 | 0.0038128 | 0 | 0 | 16 | K | 2 |  |  |  | ROZPOCET | 0 | 0 | 0 | 0 | 0 | 1 | 0 | 16 | -1268100141
| VV |  | PSV 1/H | [15 empty] | VV | 2 | 1 | True | 0 | ROZPOCET
| VV |  | 4,45*14,207 |  | 63.221 | [13 empty] | VV | 2 | 2 | True | 0 | ROZPOCET
| VV |  | 2,2*(1,781+0,81) |  | 5.7 | [13 empty] | VV | 2 | 2 | True | 0 | ROZPOCET
| VV |  | (0,21+0,415)*11,735 |  | 7.334 | [13 empty] | VV | 2 | 2 | True | 0 | ROZPOCET
| VV |  | Součet |  | 76.255 | [13 empty] | VV | 2 | 4 | True | 1 | ROZPOCET
644 | M | PSV-1/H | dodávka hliníkové prosklené fasádní stěny s dvoukřídlými dveřmi dle PSV 1/H | soubor | 1 |  | 0 |  |  |  | základní |  | 0 | 0 | 0 | 0 | 0 | 32 | M | 2 |  |  |  | ROZPOCET | 0 | 0 | 0 | 0 | 0 | 1 | 0 | 16 | 2132793693
645 | K | 767-2/OST | Dodávka a montáž vybavení místností wc pro imobilní dle PSV 2/OST | kpl | 3 |  | 0 |  |  |  | základní |  | 0 | 0 | 0 | 0 | 0 | 16 | K | 2 |  |  |  | ROZPOCET | 0 | 0 | 0 | 0 | 0 | 1 | 0 | 16 | -188353011
646 | K | 767-3/OST | Dodávka a montáž vybavení místností wc pro imobilní se sprchou dle PSV 3/OST | kpl | 1 |  | 0 |  |  |  | základní |  | 0 | 0 | 0 | 0 | 0 | 16 | K | 2 |  |  |  | ROZPOCET | 0 | 0 | 0 | 0 | 0 | 1 | 0 | 16 | -973884542
647 | K | 767-20/Z | Dodávka a montáž zábradlí venkovního vyrovnávacího schodiště dle PSV20/Z | soubor | 1 |  | 0 |  |  |  | základní |  | 0 | 0 | 0 | 0 | 0 | 16 | K | 2 |  |  |  | ROZPOCET | 0 | 0 | 0 | 0 | 0 | 1 | 0 | 16 | -1397314551
648 | K | 767-21/Z | Dodávka a montáž zábradlí venkovního vyrovnávacího schodiště - rampy dle PSV21/Z | soubor | 1 |  | 0 |  |  |  | základní |  | 0 | 0 | 0 | 0 | 0 | 16 | K | 2 |  |  |  | ROZPOCET | 0 | 0 | 0 | 0 | 0 | 1 | 0 | 16 | 1042679777
649 | K | 767-22/Z | Dodávka a montáž ocelové konstrukce a podesty dle PSV22/Z | soubor | 1 |  | 0 |  |  |  | základní |  | 0 | 0 | 0 | 0 | 0 | 16 | K | 2 |  |  |  | ROZPOCET | 0 | 0 | 0 | 0 | 0 | 1 | 0 | 16 | 2131034506
| P |  | Poznámka k položce: zahrnuje i výplň betonem | [15 empty] | P | 2
650 | K | 767810113 | Montáž mřížek větracích čtyřhranných průřezu do 0,09 m2 | kus | 2 |  | 0 | CS ÚRS 2017 01 |  |  | základní |  | 0 | 0 | 0 | 0 | 0 | 16 | K | 2 |  |  |  | ROZPOCET | 0 | 0 | 0 | 0 | 0 | 1 | 0 | 16 | -1818531860
| PSC |  | Poznámka k souboru cen: 1. Ceny jsou kalkulovány pro osazení větracích mřížek do předem připravené konstrukce. | [15 empty] | PSC | 2
| VV |  | PSV 11/OST | [15 empty] | VV | 2 | 1 | True | 0 | ROZPOCET
| VV |  | 2 |  | 2 | [13 empty] | VV | 2 | 2 | True | 1 | ROZPOCET
651 | M | PSV-11/OST | ventilační mřížka výtahové šachty dle PSV 11/OST | kus | 2 |  | 0 |  |  |  | základní |  | 0 | 0 | 0 | 0 | 0 | 32 | M | 2 |  |  |  | ROZPOCET | 0 | 0 | 0 | 0 | 0 | 1 | 0 | 16 | 1013576078
652 | K | 767995113 | Montáž atypických zámečnických konstrukcí hmotnosti do 20 kg | kg | 148.96 |  | 0 | CS ÚRS 2017 01 |  |  | základní |  | 0 | 6e-05 | 0.0089376 | 0 | 0 | 16 | K | 2 |  |  |  | ROZPOCET | 0 | 0 | 0 | 0 | 0 | 1 | 0 | 16 | 1932548490
| PSC |  | Poznámka k souboru cen: 1. Určení cen se řídí hmotností jednotlivě montovaného dílu konstrukce. | [15 empty] | PSC | 2
| VV |  | montáž prvku Z/501 viz statika | [15 empty] | VV | 2 | 1 | True | 0 | ROZPOCET
| VV |  | 8*18,62 |  | 148.96 | [13 empty] | VV | 2 | 2 | True | 1 | ROZPOCET
653 | M | 767-Z/501 | kotevní deska dle Z/501 | kus | 8 |  | 0 |  |  |  | základní |  | 0 | 0 | 0 | 0 | 0 | 32 | M | 2 |  |  |  | ROZPOCET | 0 | 0 | 0 | 0 | 0 | 1 | 0 | 16 | 321228456
654 | K | 767995114 | Montáž atypických zámečnických konstrukcí hmotnosti do 50 kg | kg | 539.83 |  | 0 | CS ÚRS 2017 01 |  |  | základní |  | 0 | 5e-05 | 0.026992 | 0 | 0 | 16 | K | 2 |  |  |  | ROZPOCET | 0 | 0 | 0 | 0 | 0 | 1 | 0 | 16 | -49657170
| PSC |  | Poznámka k souboru cen: 1. Určení cen se řídí hmotností jednotlivě montovaného dílu konstrukce. | [15 empty] | PSC | 2
| VV |  | statika výkres 08 | [15 empty] | VV | 2 | 1 | True | 0 | ROZPOCET
| VV |  | prvkek Z/502 | [15 empty] | VV | 2 | 1 | True | 0 | ROZPOCET
| VV |  | 9*35,1 |  | 315.9 | [13 empty] | VV | 2 | 2 | True | 0 | ROZPOCET
| VV |  | prvkek Z/503 | [15 empty] | VV | 2 | 1 | True | 0 | ROZPOCET
| VV |  | 7*31,99 |  | 223.93 | [13 empty] | VV | 2 | 2 | True | 0 | ROZPOCET
| VV |  | Součet |  | 539.83 | [13 empty] | VV | 2 | 4 | True | 1 | ROZPOCET
655 | M | 767-Z/502 | kotevní deska dle Z/502 | kus | 9 |  | 0 |  |  |  | základní |  | 0 | 0 | 0 | 0 | 0 | 32 | M | 2 |  |  |  | ROZPOCET | 0 | 0 | 0 | 0 | 0 | 1 | 0 | 16 | 1518120757
656 | M | 767-Z/503 | kotevní deska dle Z/503 | kus | 7 |  | 0 |  |  |  | základní |  | 0 | 0 | 0 | 0 | 0 | 32 | M | 2 |  |  |  | ROZPOCET | 0 | 0 | 0 | 0 | 0 | 1 | 0 | 16 | 1231282317
657 | K | 767996701 | Demontáž atypických zámečnických konstrukcí řezáním hmotnosti jednotlivých dílů do 50 kg | kg | 3000 |  | 0 | CS ÚRS 2017 01 |  |  | základní |  | 0 | 0 | 0 | 0.001 | 3 | 16 | K | 2 |  |  |  | ROZPOCET | 0 | 0 | 0 | 0 | 0 | 1 | 0 | 16 | 1842833542
| PSC |  | Poznámka k souboru cen: 1. Cenami nelze oceňovat demontáž jmenovité konstrukce, pro kterou jsou ceny v katalogu již stanoveny. 2. Ceny lze užít pro sortiment zámečnických konstrukcí, nikoliv pro sloupy, kolejnice, vazníky apod. 3. Volba cen se řídí hmotností jednotlivě demontovaného dílu konstrukce. | [15 empty] | PSC | 2
| VV |  | demontáž kovových prvků - mříží, kovovývh závěsů, rozvodných skříní, ocelové rampy a schodiště v rámci místnosti 0.08 apod. | [15 empty] | VV | 2 | 1 | True | 0 | ROZPOCET
| VV |  | 3000 |  | 3000 | [13 empty] | VV | 2 | 2 | True | 1 | ROZPOCET
658 | K | 767-R01 | Systém generálního klíče vč. projektu | soubor | 1 |  | 0 |  |  |  | základní |  | 0 | 0 | 0 | 0 | 0 | 4 | K | 2 |  |  |  | ROZPOCET | 0 | 0 | 0 | 0 | 0 | 1 | 0 | 4 | -241423939
| P |  | Poznámka k položce: součástí bude i označení dveří | [15 empty] | P | 2
659 | K | 767-R-01 | Dodávka a montáž záchytného systému ploché střechy | soubor | 1 |  | 0 |  |  |  | základní |  | 0 | 0 | 0 | 0 | 0 | 16 | K | 2 |  |  |  | ROZPOCET | 0 | 0 | 0 | 0 | 0 | 1 | 0 | 16 | 299177236
660 | K | 767-R-02 | Dodávka a montáž záchytného systému šikmé střechy - nerezové kotvy | kus | 60 |  | 0 |  |  |  | základní |  | 0 | 0 | 0 | 0 | 0 | 16 | K | 2 |  |  |  | ROZPOCET | 0 | 0 | 0 | 0 | 0 | 1 | 0 | 16 | -1732088973
661 | K | 767-R-03 | Dodávka a montáž záchytného systému šikmé střechy - lanový úchyt | kus | 2 |  | 0 |  |  |  | základní |  | 0 | 0 | 0 | 0 | 0 | 16 | K | 2 |  |  |  | ROZPOCET | 0 | 0 | 0 | 0 | 0 | 1 | 0 | 16 | -358071034
662 | K | 767-R-10 | Soklová nerezová lišta | m | 104.4 |  | 0 |  |  |  | základní |  | 0 | 0 | 0 | 0 | 0 | 4 | K | 2 |  |  |  | ROZPOCET | 0 | 0 | 0 | 0 | 0 | 1 | 0 | 4 | -798690504
| VV |  | výstavní prostory styk u stěny | [15 empty] | VV | 2 | 1 | True | 0 | ROZPOCET
| VV |  | místnost P1003 | [15 empty] | VV | 2 | 1 | True | 0 | ROZPOCET
| VV |  | 2*16,25+2*10,85+2*0,55+2*6*0,45+2*5,55+14*0,5+12*0,4+2*0,4+2*2*1,4+2*1,85+2*1,3+2*1,25+2*2*1,4 |  | 104.4 | [13 empty] | VV | 2 | 2 | True | 1 | ROZPOCET
663 | K | 998767203 | Přesun hmot procentní pro zámečnické konstrukce v objektech v do 24 m | % |  |  | 0 | CS ÚRS 2017 01 |  |  | základní |  | 0 | 0 | 0 | 0 | 0 | 16 | K | 2 |  |  |  | ROZPOCET | 0 | 0 | 0 | 0 | 0 | 1 | 0 | 16 | -725468915
| PSC |  | Poznámka k souboru cen: 1. Ceny pro přesun hmot stanovený z hmotnosti přesunovaného materiálu se používají tehdy, pokud je možné určit hmotnost za celý stavební díl. Do této hmotnosti se započítává i hmotnost materiálů oceňovaných ve specifikaci. 2. Pokud nelze jednoznačně stanovit hmotnost přesunovaných materiálů, lze pro výpočet přesunu hmot použít orientačně procentní sazbu. Touto sazbou se vynásobí rozpočtové náklady za celý stavební díl včetně nákladů na materiál ve specifikacích. 3. Příplatek k cenám -7181 pro přesun prováděný bez použití mechanizace, tj. za ztížených podmínek, lze použít pouze pro hmotnost materiálu, která se tímto způsobem skutečně přemísťuje. | [15 empty] | PSC | 2
| D | 771 | Podlahy z dlaždic |  |  |  | 0 | [5 empty] | 0 |  | 2.1894 |  | 0 | 2 | D | 1 |  |  |  | ROZPOCET | [6 empty] | 0
664 | K | 771574113 | Montáž podlah keramických režných hladkých lepených flexibilním lepidlem do 12 ks/m2 | m2 | 97.46 |  | 0 | CS ÚRS 2017 01 |  |  | základní |  | 0 | 0.00367 | 0.35768 | 0 | 0 | 16 | K | 2 |  |  |  | ROZPOCET | 0 | 0 | 0 | 0 | 0 | 1 | 0 | 16 | -1368732223
| VV |  | 1S | [15 empty] | VV | 2 | 1 | True | 0 | ROZPOCET
| VV |  | skladba P1b | [15 empty] | VV | 2 | 1 | True | 0 | ROZPOCET
| VV |  | místnost P1014 | [15 empty] | VV | 2 | 1 | True | 0 | ROZPOCET
| VV |  | 4,34 |  | 4.34 | [13 empty] | VV | 2 | 2 | True | 0 | ROZPOCET
| VV |  | Skladba P2b | [15 empty] | VV | 2 | 1 | True | 0 | ROZPOCET
| VV |  | místnost 1004a | [15 empty] | VV | 2 | 1 | True | 0 | ROZPOCET
| VV |  | 8,14 |  | 8.14 | [13 empty] | VV | 2 | 2 | True | 0 | ROZPOCET
| VV |  | místnost 1004b | [15 empty] | VV | 2 | 1 | True | 0 | ROZPOCET
| VV |  | 6,97 |  | 6.97 | [13 empty] | VV | 2 | 2 | True | 0 | ROZPOCET
| VV |  | místnost P10015 | [15 empty] | VV | 2 | 1 | True | 0 | ROZPOCET
| VV |  | 3,52 |  | 3.52 | [13 empty] | VV | 2 | 2 | True | 0 | ROZPOCET
| VV |  | Mezisoučet |  | 22.97 | [13 empty] | VV | 2 | 3 | True | 0 | ROZPOCET
| VV |  | 1.NP | [15 empty] | VV | 2 | 1 | True | 0 | ROZPOCET
| VV |  | skladba P4b | [15 empty] | VV | 2 | 1 | True | 0 | ROZPOCET
| VV |  | místnost N1005 | [15 empty] | VV | 2 | 1 | True | 0 | ROZPOCET
| VV |  | 6,99 |  | 6.99 | [13 empty] | VV | 2 | 2 | True | 0 | ROZPOCET
| VV |  | místnost N1006 | [15 empty] | VV | 2 | 1 | True | 0 | ROZPOCET
| VV |  | 4,1 |  | 4.1 | [13 empty] | VV | 2 | 2 | True | 0 | ROZPOCET
| VV |  | místnost N1022 | [15 empty] | VV | 2 | 1 | True | 0 | ROZPOCET
| VV |  | 3,68 |  | 3.68 | [13 empty] | VV | 2 | 2 | True | 0 | ROZPOCET
| VV |  | místnost N1023 | [15 empty] | VV | 2 | 1 | True | 0 | ROZPOCET
| VV |  | 1,74 |  | 1.74 | [13 empty] | VV | 2 | 2 | True | 0 | ROZPOCET
| VV |  | místnost N1024 | [15 empty] | VV | 2 | 1 | True | 0 | ROZPOCET
| VV |  | 4,09 |  | 4.09 | [13 empty] | VV | 2 | 2 | True | 0 | ROZPOCET
| VV |  | místnost N1025 | [15 empty] | VV | 2 | 1 | True | 0 | ROZPOCET
| VV |  | 5,74 |  | 5.74 | [13 empty] | VV | 2 | 2 | True | 0 | ROZPOCET
| VV |  | Mezisoučet |  | 26.34 | [13 empty] | VV | 2 | 3 | True | 0 | ROZPOCET
| VV |  | 2.NP | [15 empty] | VV | 2 | 1 | True | 0 | ROZPOCET
| VV |  | skladba P5b | [15 empty] | VV | 2 | 1 | True | 0 | ROZPOCET
| VV |  | místnost N2004 | [15 empty] | VV | 2 | 1 | True | 0 | ROZPOCET
| VV |  | 7,23 |  | 7.23 | [13 empty] | VV | 2 | 2 | True | 0 | ROZPOCET
| VV |  | místnost N2005 | [15 empty] | VV | 2 | 1 | True | 0 | ROZPOCET
| VV |  | 4,1 |  | 4.1 | [13 empty] | VV | 2 | 2 | True | 0 | ROZPOCET
| VV |  | skladba P6b | [15 empty] | VV | 2 | 1 | True | 0 | ROZPOCET
| VV |  | místnost N2024 | [15 empty] | VV | 2 | 1 | True | 0 | ROZPOCET
| VV |  | 6,26 |  | 6.26 | [13 empty] | VV | 2 | 2 | True | 0 | ROZPOCET
| VV |  | místnost N2025 | [15 empty] | VV | 2 | 1 | True | 0 | ROZPOCET
| VV |  | 5,94 |  | 5.94 | [13 empty] | VV | 2 | 2 | True | 0 | ROZPOCET
| VV |  | skladba P6d | [15 empty] | VV | 2 | 1 | True | 0 | ROZPOCET
| VV |  | místnost N2023 | [15 empty] | VV | 2 | 1 | True | 0 | ROZPOCET
| VV |  | 3,01 |  | 3.01 | [13 empty] | VV | 2 | 2 | True | 0 | ROZPOCET
| VV |  | Mezisoučet |  | 26.54 | [13 empty] | VV | 2 | 3 | True | 0 | ROZPOCET
| VV |  | 3.NP | [15 empty] | VV | 2 | 1 | True | 0 | ROZPOCET
| VV |  | skladba P5b | [15 empty] | VV | 2 | 1 | True | 0 | ROZPOCET
| VV |  | místnost N3004 | [15 empty] | VV | 2 | 1 | True | 0 | ROZPOCET
| VV |  | 5,02 |  | 5.02 | [13 empty] | VV | 2 | 2 | True | 0 | ROZPOCET
| VV |  | místnost N3004 | [15 empty] | VV | 2 | 1 | True | 0 | ROZPOCET
| VV |  | 8,59 |  | 8.59 | [13 empty] | VV | 2 | 2 | True | 0 | ROZPOCET
| VV |  | skladba P6d | [15 empty] | VV | 2 | 1 | True | 0 | ROZPOCET
| VV |  | místnost N3016 | [15 empty] | VV | 2 | 1 | True | 0 | ROZPOCET
| VV |  | 5,75 |  | 5.75 | [13 empty] | VV | 2 | 2 | True | 0 | ROZPOCET
| VV |  | místnost N3018 | [15 empty] | VV | 2 | 1 | True | 0 | ROZPOCET
| VV |  | 2,25 |  | 2.25 | [13 empty] | VV | 2 | 2 | True | 0 | ROZPOCET
| VV |  | Mezisoučet |  | 21.61 | [13 empty] | VV | 2 | 3 | True | 0 | ROZPOCET
| VV |  | Součet |  | 97.46 | [13 empty] | VV | 2 | 4 | True | 1 | ROZPOCET
665 | M | 597610 | keramická dlažba na koso bezespará | m2 | 107.206 |  | 0 |  |  |  | základní |  | 0 | 0.0118 | 1.265 | 0 | 0 | 32 | M | 2 |  |  |  | ROZPOCET | 0 | 0 | 0 | 0 | 0 | 1 | 0 | 16 | 7403379
| VV |  | 97,46*1,1 'Přepočtené koeficientem množství |  | 107.206 | [13 empty] | VV | 2 | 2 | False | 1 | ROZPOCET
666 | K | 771579191 | Příplatek k montáž podlah keramických za plochu do 5 m2 | m2 | 30.83 |  | 0 | CS ÚRS 2017 01 |  |  | základní |  | 0 | 0 | 0 | 0 | 0 | 16 | K | 2 |  |  |  | ROZPOCET | 0 | 0 | 0 | 0 | 0 | 1 | 0 | 16 | -452839803
| VV |  | 1S | [15 empty] | VV | 2 | 1 | True | 0 | ROZPOCET
| VV |  | skladba P1b | [15 empty] | VV | 2 | 1 | True | 0 | ROZPOCET
| VV |  | místnost P1014 | [15 empty] | VV | 2 | 1 | True | 0 | ROZPOCET
| VV |  | 4,34 |  | 4.34 | [13 empty] | VV | 2 | 2 | True | 0 | ROZPOCET
| VV |  | Skladba P2b | [15 empty] | VV | 2 | 1 | True | 0 | ROZPOCET
| VV |  | místnost P10015 | [15 empty] | VV | 2 | 1 | True | 0 | ROZPOCET
| VV |  | 3,52 |  | 3.52 | [13 empty] | VV | 2 | 2 | True | 0 | ROZPOCET
| VV |  | Mezisoučet |  | 7.86 | [13 empty] | VV | 2 | 3 | True | 0 | ROZPOCET
| VV |  | 1.NP | [15 empty] | VV | 2 | 1 | True | 0 | ROZPOCET
| VV |  | místnost N1006 | [15 empty] | VV | 2 | 1 | True | 0 | ROZPOCET
| VV |  | 4,1 |  | 4.1 | [13 empty] | VV | 2 | 2 | True | 0 | ROZPOCET
| VV |  | místnost N1022 | [15 empty] | VV | 2 | 1 | True | 0 | ROZPOCET
| VV |  | 3,68 |  | 3.68 | [13 empty] | VV | 2 | 2 | True | 0 | ROZPOCET
| VV |  | místnost N1023 | [15 empty] | VV | 2 | 1 | True | 0 | ROZPOCET
| VV |  | 1,74 |  | 1.74 | [13 empty] | VV | 2 | 2 | True | 0 | ROZPOCET
| VV |  | místnost N1024 | [15 empty] | VV | 2 | 1 | True | 0 | ROZPOCET
| VV |  | 4,09 |  | 4.09 | [13 empty] | VV | 2 | 2 | True | 0 | ROZPOCET
| VV |  | Mezisoučet |  | 13.61 | [13 empty] | VV | 2 | 3 | True | 0 | ROZPOCET
| VV |  | 2.NP | [15 empty] | VV | 2 | 1 | True | 0 | ROZPOCET
| VV |  | místnost N2005 | [15 empty] | VV | 2 | 1 | True | 0 | ROZPOCET
| VV |  | 4,1 |  | 4.1 | [13 empty] | VV | 2 | 2 | True | 0 | ROZPOCET
| VV |  | místnost N2023 | [15 empty] | VV | 2 | 1 | True | 0 | ROZPOCET
| VV |  | 3,01 |  | 3.01 | [13 empty] | VV | 2 | 2 | True | 0 | ROZPOCET
| VV |  | Mezisoučet |  | 7.11 | [13 empty] | VV | 2 | 3 | True | 0 | ROZPOCET
| VV |  | skladba P6d | [15 empty] | VV | 2 | 1 | True | 0 | ROZPOCET
| VV |  | místnost N3018 | [15 empty] | VV | 2 | 1 | True | 0 | ROZPOCET
| VV |  | 2,25 |  | 2.25 | [13 empty] | VV | 2 | 2 | True | 0 | ROZPOCET
| VV |  | Mezisoučet |  | 2.25 | [13 empty] | VV | 2 | 3 | True | 0 | ROZPOCET
| VV |  | Součet |  | 30.83 | [13 empty] | VV | 2 | 4 | True | 1 | ROZPOCET
667 | K | 771591111 | Podlahy penetrace podkladu | m2 | 97.46 |  | 0 | CS ÚRS 2017 01 |  |  | základní |  | 0 | 0.0003 | 0.029238 | 0 | 0 | 16 | K | 2 |  |  |  | ROZPOCET | 0 | 0 | 0 | 0 | 0 | 1 | 0 | 16 | 2086819579
| PSC |  | Poznámka k souboru cen: 1. Množství měrných jednotek u ceny -1185 se stanoví podle počtu řezaných dlaždic, nezávisle na jejich velikosti. 2. Položkou -1185 lze ocenit provádění více řezů na jednom kusu dlažby. | [15 empty] | PSC | 2
668 | K | 771591115 | Podlahy spárování silikonem | m | 278.974 |  | 0 | CS ÚRS 2017 01 |  |  | základní |  | 0 | 3e-05 | 0.0083692 | 0 | 0 | 16 | K | 2 |  |  |  | ROZPOCET | 0 | 0 | 0 | 0 | 0 | 1 | 0 | 16 | -1373658319
| PSC |  | Poznámka k souboru cen: 1. Množství měrných jednotek u ceny -1185 se stanoví podle počtu řezaných dlaždic, nezávisle na jejich velikosti. 2. Položkou -1185 lze ocenit provádění více řezů na jednom kusu dlažby. | [15 empty] | PSC | 2
| VV |  | 1S | [15 empty] | VV | 2 | 1 | True | 0 | ROZPOCET
| VV |  | místnost P1004a,b | [15 empty] | VV | 2 | 1 | True | 0 | ROZPOCET
| VV |  | 2*1,6+2*1,725+2*1,25+2*1,725+2*0,95+2*1,725 |  | 17.95 | [13 empty] | VV | 2 | 2 | True | 0 | ROZPOCET
| VV |  | 2*1,925+2*2,025+2*1,925+2*2,025 |  | 15.8 | [13 empty] | VV | 2 | 2 | True | 0 | ROZPOCET
| VV |  | místnost P1014 | [15 empty] | VV | 2 | 1 | True | 0 | ROZPOCET
| VV |  | 2*2,1+2*1,85 |  | 7.9 | [13 empty] | VV | 2 | 2 | True | 0 | ROZPOCET
| VV |  | místnost P1015 | [15 empty] | VV | 2 | 1 | True | 0 | ROZPOCET
| VV |  | 2*1+2*1,7+2*1+2*1,7 |  | 10.8 | [13 empty] | VV | 2 | 2 | True | 0 | ROZPOCET
| VV |  | Mezisoučet |  | 52.45 | [13 empty] | VV | 2 | 3 | True | 0 | ROZPOCET
| VV |  | 1.NP | [15 empty] | VV | 2 | 1 | True | 0 | ROZPOCET
| VV |  | místnost N1005 | [15 empty] | VV | 2 | 1 | True | 0 | ROZPOCET
| VV |  | (2*2,4+2*0,9+2*0,9+2*1,75+2*2,05+2*1,75) |  | 19.5 | [13 empty] | VV | 2 | 2 | True | 0 | ROZPOCET
| VV |  | místnost N1006 | [15 empty] | VV | 2 | 1 | True | 0 | ROZPOCET
| VV |  | (2*1,725+2*1,65+2*1,075+2*1,3) |  | 11.5 | [13 empty] | VV | 2 | 2 | True | 0 | ROZPOCET
| VV |  | místnost N1022 | [15 empty] | VV | 2 | 1 | True | 0 | ROZPOCET
| VV |  | 2*1,7+2*1,9 |  | 7.2 | [13 empty] | VV | 2 | 2 | True | 0 | ROZPOCET
| VV |  | místnost N1023 | [15 empty] | VV | 2 | 1 | True | 0 | ROZPOCET
| VV |  | 2*0,95+2*1,45 |  | 4.8 | [13 empty] | VV | 2 | 2 | True | 0 | ROZPOCET
| VV |  | místnost N1024 | [15 empty] | VV | 2 | 1 | True | 0 | ROZPOCET
| VV |  | 2*1,6+2*1,45+2*0,9+2*1,6 |  | 11.1 | [13 empty] | VV | 2 | 2 | True | 0 | ROZPOCET
| VV |  | místnost N1025 | [15 empty] | VV | 2 | 1 | True | 0 | ROZPOCET
| VV |  | 2*3*1,6+2*1+2*1,4+2*0,9 |  | 16.2 | [13 empty] | VV | 2 | 2 | True | 0 | ROZPOCET
| VV |  | Mezisoučet |  | 70.3 | [13 empty] | VV | 2 | 3 | True | 0 | ROZPOCET
| VV |  | 2.NP | [15 empty] | VV | 2 | 1 | True | 0 | ROZPOCET
| VV |  | místnost N2004 | [15 empty] | VV | 2 | 1 | True | 0 | ROZPOCET
| VV |  | 2*2*1,75+2*2,05+2*0,95+2*2,45+2*1 |  | 19.9 | [13 empty] | VV | 2 | 2 | True | 0 | ROZPOCET
| VV |  | místnost N2005 | [15 empty] | VV | 2 | 1 | True | 0 | ROZPOCET
| VV |  | 2*1,725+2*1,65+2*1,075+2*1,3 |  | 11.5 | [13 empty] | VV | 2 | 2 | True | 0 | ROZPOCET
| VV |  | místnost N2024 | [15 empty] | VV | 2 | 1 | True | 0 | ROZPOCET
| VV |  | 2*2*1,9+1*1,4+2*1,7 |  | 12.4 | [13 empty] | VV | 2 | 2 | True | 0 | ROZPOCET
| VV |  | místnost N2025 | [15 empty] | VV | 2 | 1 | True | 0 | ROZPOCET
| VV |  | 2*3*1,6+2*1,05+2*1,4+2*1 |  | 16.5 | [13 empty] | VV | 2 | 2 | True | 0 | ROZPOCET
| VV |  | místnost N2023 | [15 empty] | VV | 2 | 1 | True | 0 | ROZPOCET
| VV |  | 2*0,975+2*3,2 |  | 8.35 | [13 empty] | VV | 2 | 2 | True | 0 | ROZPOCET
| VV |  | Mezisoučet |  | 68.65 | [13 empty] | VV | 2 | 3 | True | 0 | ROZPOCET
| VV |  | 3.NP | [15 empty] | VV | 2 | 1 | True | 0 | ROZPOCET
| VV |  | místnost N3004 | [15 empty] | VV | 2 | 1 | True | 0 | ROZPOCET
| VV |  | 2*1,8+2*1,95+2*1,437+2*0,95 |  | 12.274 | [13 empty] | VV | 2 | 2 | True | 0 | ROZPOCET
| VV |  | místnost N3005 | [15 empty] | VV | 2 | 1 | True | 0 | ROZPOCET
| VV |  | 2*2,45+2*2 |  | 8.9 | [13 empty] | VV | 2 | 2 | True | 0 | ROZPOCET
| VV |  | místnost N3016 | [15 empty] | VV | 2 | 1 | True | 0 | ROZPOCET
| VV |  | 2*2,5+2*2,3 |  | 9.6 | [13 empty] | VV | 2 | 2 | True | 0 | ROZPOCET
| VV |  | místnost N3018 | [15 empty] | VV | 2 | 1 | True | 0 | ROZPOCET
| VV |  | 2*2,5+2*0,9 |  | 6.8 | [13 empty] | VV | 2 | 2 | True | 0 | ROZPOCET
| VV |  | Mezisoučet |  | 37.574 | [13 empty] | VV | 2 | 3 | True | 0 | ROZPOCET
| VV |  | ostatní | [15 empty] | VV | 2 | 1 | True | 0 | ROZPOCET
| VV |  | 50 |  | 50 | [13 empty] | VV | 2 | 2 | True | 0 | ROZPOCET
| VV |  | Součet |  | 278.974 | [13 empty] | VV | 2 | 4 | True | 1 | ROZPOCET
669 | K | 771591185 | Podlahy řezání keramických dlaždic rovné | kus | 280 |  | 0 | CS ÚRS 2017 01 |  |  | základní |  | 0 | 0 | 0 | 0 | 0 | 16 | K | 2 |  |  |  | ROZPOCET | 0 | 0 | 0 | 0 | 0 | 1 | 0 | 16 | -855846312
| PSC |  | Poznámka k souboru cen: 1. Množství měrných jednotek u ceny -1185 se stanoví podle počtu řezaných dlaždic, nezávisle na jejich velikosti. 2. Položkou -1185 lze ocenit provádění více řezů na jednom kusu dlažby. | [15 empty] | PSC | 2
| P |  | Poznámka k položce: cenu zkalkulovat na základě vlastního předpokladu ztratného | [15 empty] | P | 2
| VV |  | 1S | [15 empty] | VV | 2 | 1 | True | 0 | ROZPOCET
| VV |  | 60 |  | 60 | [13 empty] | VV | 2 | 2 | True | 0 | ROZPOCET
| VV |  | 1.NP | [15 empty] | VV | 2 | 1 | True | 0 | ROZPOCET
| VV |  | 80 |  | 80 | [13 empty] | VV | 2 | 2 | True | 0 | ROZPOCET
| VV |  | 2.NP | [15 empty] | VV | 2 | 1 | True | 0 | ROZPOCET
| VV |  | 80 |  | 80 | [13 empty] | VV | 2 | 2 | True | 0 | ROZPOCET
| VV |  | 3.NP | [15 empty] | VV | 2 | 1 | True | 0 | ROZPOCET
| VV |  | 60 |  | 60 | [13 empty] | VV | 2 | 2 | True | 0 | ROZPOCET
| VV |  | Součet |  | 280 | [13 empty] | VV | 2 | 4 | True | 1 | ROZPOCET
670 | K | 771591186 | Podlahy řezání keramických dlaždic do oblouku | m | 10 |  | 0 | CS ÚRS 2017 01 |  |  | základní |  | 0 | 0 | 0 | 0 | 0 | 16 | K | 2 |  |  |  | ROZPOCET | 0 | 0 | 0 | 0 | 0 | 1 | 0 | 16 | 898027217
| PSC |  | Poznámka k souboru cen: 1. Množství měrných jednotek u ceny -1185 se stanoví podle počtu řezaných dlaždic, nezávisle na jejich velikosti. 2. Položkou -1185 lze ocenit provádění více řezů na jednom kusu dlažby. | [15 empty] | PSC | 2
671 | K | 771591191 | Příplatek k podlahám za diagonální kladení dlažby | m2 | 97.46 |  | 0 | CS ÚRS 2017 01 |  |  | základní |  | 0 | 0 | 0 | 0 | 0 | 16 | K | 2 |  |  |  | ROZPOCET | 0 | 0 | 0 | 0 | 0 | 1 | 0 | 16 | 1496554885
| PSC |  | Poznámka k souboru cen: 1. Množství měrných jednotek u ceny -1185 se stanoví podle počtu řezaných dlaždic, nezávisle na jejich velikosti. 2. Položkou -1185 lze ocenit provádění více řezů na jednom kusu dlažby. | [15 empty] | PSC | 2
672 | K | 771990111 | Vyrovnání podkladu samonivelační stěrkou tl 4 mm pevnosti 15 Mpa | m2 | 49.31 |  | 0 | CS ÚRS 2017 01 |  |  | základní |  | 0 | 0.00715 | 0.35257 | 0 | 0 | 16 | K | 2 |  |  |  | ROZPOCET | 0 | 0 | 0 | 0 | 0 | 1 | 0 | 16 | -19461613
| PSC |  | Poznámka k souboru cen: 1. V cenách souboru cen 771 99-01 jsou započteny i náklady na dodání samonivelační stěrky. | [15 empty] | PSC | 2
| VV |  | skladba P4b viz dlažby | [15 empty] | VV | 2 | 1 | True | 0 | ROZPOCET
| VV |  | 49,31 |  | 49.31 | [13 empty] | VV | 2 | 2 | True | 1 | ROZPOCET
673 | K | 771990191 | Příplatek k vyrovnání podkladu dlažby samonivelační stěrkou pevnosti 15 Mpa ZKD 1 mm tloušťky | m2 | 98.62 |  | 0 | CS ÚRS 2017 01 |  |  | základní |  | 0 | 0.00179 | 0.17653 | 0 | 0 | 16 | K | 2 |  |  |  | ROZPOCET | 0 | 0 | 0 | 0 | 0 | 1 | 0 | 16 | 1590031128
| PSC |  | Poznámka k souboru cen: 1. V cenách souboru cen 771 99-01 jsou započteny i náklady na dodání samonivelační stěrky. | [15 empty] | PSC | 2
| VV |  | 49,31*2 'Přepočtené koeficientem množství |  | 98.62 | [13 empty] | VV | 2 | 2 | False | 1 | ROZPOCET
674 | K | 998771203 | Přesun hmot procentní pro podlahy z dlaždic v objektech v do 24 m | % |  |  | 0 | CS ÚRS 2017 01 |  |  | základní |  | 0 | 0 | 0 | 0 | 0 | 16 | K | 2 |  |  |  | ROZPOCET | 0 | 0 | 0 | 0 | 0 | 1 | 0 | 16 | 23730467
| PSC |  | Poznámka k souboru cen: 1. Ceny pro přesun hmot stanovený z hmotnosti přesunovaného materiálu se používají tehdy, pokud je možné určit hmotnost za celý stavební díl. Do této hmotnosti se započítává i hmotnost materiálů oceňovaných ve specifikaci. 2. Pokud nelze jednoznačně stanovit hmotnost přesunovaných materiálů, lze pro výpočet přesunu hmot použít orientačně procentní sazbu. Touto sazbou se vynásobí rozpočtové náklady za celý stavební díl včetně nákladů na materiál ve specifikacích. 3. Příplatek k cenám -1181 pro přesun prováděný bez použití mechanizace, tj. za ztížených podmínek, lze použít pouze pro hmotnost materiálu, která se tímto způsobem skutečně přemísťuje. | [15 empty] | PSC | 2
| D | 775 | Podlahy skládané |  |  |  | 0 | [5 empty] | 0 |  | 0 |  | 10.3268 | 2 | D | 1 |  |  |  | ROZPOCET | [6 empty] | 0
675 | K | 775511810 | Demontáž podlah vlysových přibíjených s lištami přibíjenými | m2 | 688.455 |  | 0 | CS ÚRS 2017 01 |  |  | základní |  | 0 | 0 | 0 | 0.015 | 10.3268 | 16 | K | 2 |  |  |  | ROZPOCET | 0 | 0 | 0 | 0 | 0 | 1 | 0 | 16 | -161191189
| VV |  | 1.NP | [15 empty] | VV | 2 | 1 | True | 0 | ROZPOCET
| VV |  | místnost 1.07 | [15 empty] | VV | 2 | 1 | True | 0 | ROZPOCET
| VV |  | 68,67 |  | 68.67 | [13 empty] | VV | 2 | 2 | True | 0 | ROZPOCET
| VV |  | místnost 1.11 | [15 empty] | VV | 2 | 1 | True | 0 | ROZPOCET
| VV |  | 69,7 |  | 69.7 | [13 empty] | VV | 2 | 2 | True | 0 | ROZPOCET
| VV |  | dle sond zjištěno, že pod PVC se nacházejí vlysy a lokálně cementový potěr | [15 empty] | VV | 2 | 1 | True | 0 | ROZPOCET
| VV |  | tudíž polovina výměry PVC podlah je započtena v potěru a polovina ve vlysových podlahách | [15 empty] | VV | 2 | 1 | True | 0 | ROZPOCET
| VV |  | 340,95/2 |  | 170.475 | [13 empty] | VV | 2 | 2 | True | 0 | ROZPOCET
| VV |  | Mezisoučet |  | 308.845 | [13 empty] | VV | 2 | 3 | True | 0 | ROZPOCET
| VV |  | 2.NP | [15 empty] | VV | 2 | 1 | True | 0 | ROZPOCET
| VV |  | místnost 2.07 | [15 empty] | VV | 2 | 1 | True | 0 | ROZPOCET
| VV |  | 39,85 |  | 39.85 | [13 empty] | VV | 2 | 2 | True | 0 | ROZPOCET
| VV |  | místnost 2.09 | [15 empty] | VV | 2 | 1 | True | 0 | ROZPOCET
| VV |  | 69,68 |  | 69.68 | [13 empty] | VV | 2 | 2 | True | 0 | ROZPOCET
| VV |  | dle sond zjištěno, že pod PVC se nacházejí vlysy a lokálně cementový potěr | [15 empty] | VV | 2 | 1 | True | 0 | ROZPOCET
| VV |  | tudíž polovina výměry PVC podlah je započtena v potěru a polovina ve vlysových podlahách | [15 empty] | VV | 2 | 1 | True | 0 | ROZPOCET
| VV |  | 349,99/2 |  | 174.995 | [13 empty] | VV | 2 | 2 | True | 0 | ROZPOCET
| VV |  | Mezisoučet |  | 284.525 | [13 empty] | VV | 2 | 3 | True | 0 | ROZPOCET
| VV |  | 3.NP | [15 empty] | VV | 2 | 1 | True | 0 | ROZPOCET
| VV |  | dle sond zjištěno, že pod PVC se nacházejí vlysy a lokálně cementový potěr | [15 empty] | VV | 2 | 1 | True | 0 | ROZPOCET
| VV |  | tudíž polovina výměry PVC podlah je započtena v potěru a polovina ve vlysových podlahách | [15 empty] | VV | 2 | 1 | True | 0 | ROZPOCET
| VV |  | 190,17/2 |  | 95.085 | [13 empty] | VV | 2 | 2 | True | 0 | ROZPOCET
| VV |  | Mezisoučet |  | 95.085 | [13 empty] | VV | 2 | 3 | True | 0 | ROZPOCET
| VV |  | Součet |  | 688.455 | [13 empty] | VV | 2 | 4 | True | 1 | ROZPOCET
| D | 776 | Podlahy povlakové |  |  |  | 0 | [5 empty] | 0 |  | 15.692 |  | 2.9053 | 2 | D | 1 |  |  |  | ROZPOCET | [6 empty] | 0
676 | K | 776121211 | Penetrace schodišťových stupnic š do 300 mm | m | 143.9 |  | 0 | CS ÚRS 2017 01 |  |  | základní |  | 0 | 4e-05 | 0.005756 | 0 | 0 | 16 | K | 2 |  |  |  | ROZPOCET | 0 | 0 | 0 | 0 | 0 | 1 | 0 | 16 | 1728466836
| PSC |  | Poznámka k souboru cen: 1. V ceně 776 12-1511 zábrana proti vlhkosti jsou započteny i náklady na 2 vrstvy penetrace a zasypání křemičitým pískem. 2. V ceně 776 13-2111 vyztužení pletivem jsou započteny i náklady na dodávku pletiva. 3. V cenách 776 14-1111 až 776 14-4111 jsou započteny i náklady na dodání stěrky. | [15 empty] | PSC | 2
| VV |  | 1S | [15 empty] | VV | 2 | 1 | True | 0 | ROZPOCET
| VV |  | skladba P1a | [15 empty] | VV | 2 | 1 | True | 0 | ROZPOCET
| VV |  | místnost P1001 | [15 empty] | VV | 2 | 1 | True | 0 | ROZPOCET
| VV |  | 12*1,65 |  | 19.8 | [13 empty] | VV | 2 | 2 | True | 0 | ROZPOCET
| VV |  | 1.NP | [15 empty] | VV | 2 | 1 | True | 0 | ROZPOCET
| VV |  | skladba P3a | [15 empty] | VV | 2 | 1 | True | 0 | ROZPOCET
| VV |  | 4*1,75 |  | 7 | [13 empty] | VV | 2 | 2 | True | 0 | ROZPOCET
| VV |  | 13*1,7 |  | 22.1 | [13 empty] | VV | 2 | 2 | True | 0 | ROZPOCET
| VV |  | skladba P2f | [15 empty] | VV | 2 | 1 | True | 0 | ROZPOCET
| VV |  | místnost N1001 | [15 empty] | VV | 2 | 1 | True | 0 | ROZPOCET
| VV |  | 4*2,05 |  | 8.2 | [13 empty] | VV | 2 | 2 | True | 0 | ROZPOCET
| VV |  | 2.NP | [15 empty] | VV | 2 | 1 | True | 0 | ROZPOCET
| VV |  | skladba P3a | [15 empty] | VV | 2 | 1 | True | 0 | ROZPOCET
| VV |  | 2*12*1,75 |  | 42 | [13 empty] | VV | 2 | 2 | True | 0 | ROZPOCET
| VV |  | 3.NP | [15 empty] | VV | 2 | 1 | True | 0 | ROZPOCET
| VV |  | 20*1,75 |  | 35 | [13 empty] | VV | 2 | 2 | True | 0 | ROZPOCET
| VV |  | 4*2,45 |  | 9.8 | [13 empty] | VV | 2 | 2 | True | 0 | ROZPOCET
| VV |  | Součet |  | 143.9 | [13 empty] | VV | 2 | 4 | True | 1 | ROZPOCET
677 | K | 776121221 | Penetrace schodišťových podstupnic v do 200 mm | m | 160.5 |  | 0 | CS ÚRS 2017 01 |  |  | základní |  | 0 | 2e-05 | 0.00321 | 0 | 0 | 16 | K | 2 |  |  |  | ROZPOCET | 0 | 0 | 0 | 0 | 0 | 1 | 0 | 16 | 1973256688
| PSC |  | Poznámka k souboru cen: 1. V ceně 776 12-1511 zábrana proti vlhkosti jsou započteny i náklady na 2 vrstvy penetrace a zasypání křemičitým pískem. 2. V ceně 776 13-2111 vyztužení pletivem jsou započteny i náklady na dodávku pletiva. 3. V cenách 776 14-1111 až 776 14-4111 jsou započteny i náklady na dodání stěrky. | [15 empty] | PSC | 2
| VV |  | 1S | [15 empty] | VV | 2 | 1 | True | 0 | ROZPOCET
| VV |  | skladba P1a | [15 empty] | VV | 2 | 1 | True | 0 | ROZPOCET
| VV |  | místnost P1001 | [15 empty] | VV | 2 | 1 | True | 0 | ROZPOCET
| VV |  | 13*1,65 |  | 21.45 | [13 empty] | VV | 2 | 2 | True | 0 | ROZPOCET
| VV |  | 1.NP | [15 empty] | VV | 2 | 1 | True | 0 | ROZPOCET
| VV |  | skladba P3a | [15 empty] | VV | 2 | 1 | True | 0 | ROZPOCET
| VV |  | 5*1,75 |  | 8.75 | [13 empty] | VV | 2 | 2 | True | 0 | ROZPOCET
| VV |  | 14*1,7 |  | 23.8 | [13 empty] | VV | 2 | 2 | True | 0 | ROZPOCET
| VV |  | skladba P2f | [15 empty] | VV | 2 | 1 | True | 0 | ROZPOCET
| VV |  | místnost N1001 | [15 empty] | VV | 2 | 1 | True | 0 | ROZPOCET
| VV |  | 5*2,05 |  | 10.25 | [13 empty] | VV | 2 | 2 | True | 0 | ROZPOCET
| VV |  | 2.NP | [15 empty] | VV | 2 | 1 | True | 0 | ROZPOCET
| VV |  | skladba P3a | [15 empty] | VV | 2 | 1 | True | 0 | ROZPOCET
| VV |  | 2*13*1,75 |  | 45.5 | [13 empty] | VV | 2 | 2 | True | 0 | ROZPOCET
| VV |  | 3.NP | [15 empty] | VV | 2 | 1 | True | 0 | ROZPOCET
| VV |  | skladba P3a | [15 empty] | VV | 2 | 1 | True | 0 | ROZPOCET
| VV |  | 22*1,75 |  | 38.5 | [13 empty] | VV | 2 | 2 | True | 0 | ROZPOCET
| VV |  | 5*2,45 |  | 12.25 | [13 empty] | VV | 2 | 2 | True | 0 | ROZPOCET
| VV |  | Součet |  | 160.5 | [13 empty] | VV | 2 | 4 | True | 1 | ROZPOCET
678 | K | 776121311 | Vodou ředitelná penetrace savého podkladu povlakových podlah ředěná v poměru 1:1 | m2 | 1679.324 |  | 0 | CS ÚRS 2017 01 |  |  | základní |  | 0 | 7e-05 | 0.11755 | 0 | 0 | 16 | K | 2 |  |  |  | ROZPOCET | 0 | 0 | 0 | 0 | 0 | 1 | 0 | 16 | 1319814521
| PSC |  | Poznámka k souboru cen: 1. V ceně 776 12-1511 zábrana proti vlhkosti jsou započteny i náklady na 2 vrstvy penetrace a zasypání křemičitým pískem. 2. V ceně 776 13-2111 vyztužení pletivem jsou započteny i náklady na dodávku pletiva. 3. V cenách 776 14-1111 až 776 14-4111 jsou započteny i náklady na dodání stěrky. | [15 empty] | PSC | 2
| VV |  | viz lepení podlah | [15 empty] | VV | 2 | 1 | True | 0 | ROZPOCET
| VV |  | 1S | [15 empty] | VV | 2 | 1 | True | 0 | ROZPOCET
| VV |  | 120,4 |  | 120.4 | [13 empty] | VV | 2 | 2 | True | 0 | ROZPOCET
| VV |  | 1.NP | [15 empty] | VV | 2 | 1 | True | 0 | ROZPOCET
| VV |  | 478,481+14,453 |  | 492.934 | [13 empty] | VV | 2 | 2 | True | 0 | ROZPOCET
| VV |  | 2.NP | [15 empty] | VV | 2 | 1 | True | 0 | ROZPOCET
| VV |  | 372,215+127,83 |  | 500.045 | [13 empty] | VV | 2 | 2 | True | 0 | ROZPOCET
| VV |  | 3.NP | [15 empty] | VV | 2 | 1 | True | 0 | ROZPOCET
| VV |  | 502,645 |  | 502.645 | [13 empty] | VV | 2 | 2 | True | 0 | ROZPOCET
| VV |  | podkrovní prostor | [15 empty] | VV | 2 | 1 | True | 0 | ROZPOCET
| VV |  | 63,3 |  | 63.3 | [13 empty] | VV | 2 | 2 | True | 0 | ROZPOCET
| VV |  | Součet |  | 1679.324 | [13 empty] | VV | 2 | 4 | True | 1 | ROZPOCET
679 | K | 776141111 | Vyrovnání podkladu povlakových podlah stěrkou pevnosti 20 MPa tl 3 mm | m2 | 63.3 |  | 0 | CS ÚRS 2017 01 |  |  | základní |  | 0 | 0.00455 | 0.28802 | 0 | 0 | 16 | K | 2 |  |  |  | ROZPOCET | 0 | 0 | 0 | 0 | 0 | 1 | 0 | 16 | 134468978
| PSC |  | Poznámka k souboru cen: 1. V ceně 776 12-1511 zábrana proti vlhkosti jsou započteny i náklady na 2 vrstvy penetrace a zasypání křemičitým pískem. 2. V ceně 776 13-2111 vyztužení pletivem jsou započteny i náklady na dodávku pletiva. 3. V cenách 776 14-1111 až 776 14-4111 jsou započteny i náklady na dodání stěrky. | [15 empty] | PSC | 2
| P |  | Poznámka k položce: (včetně přetmelení a zabroušení) na OSB desky | [15 empty] | P | 2
| VV |  | skladba P10 nad schodištěm a chodbou | [15 empty] | VV | 2 | 1 | True | 0 | ROZPOCET
| VV |  | 63,3 |  | 63.3 | [13 empty] | VV | 2 | 2 | True | 1 | ROZPOCET
680 | K | 776141113 | Vyrovnání podkladu povlakových podlah stěrkou pevnosti 20 MPa tl 8 mm | m2 | 690.676 |  | 0 | CS ÚRS 2017 01 |  |  | základní |  | 0 | 0.012 | 8.2881 | 0 | 0 | 16 | K | 2 |  |  |  | ROZPOCET | 0 | 0 | 0 | 0 | 0 | 1 | 0 | 16 | 1632393356
| PSC |  | Poznámka k souboru cen: 1. V ceně 776 12-1511 zábrana proti vlhkosti jsou započteny i náklady na 2 vrstvy penetrace a zasypání křemičitým pískem. 2. V ceně 776 13-2111 vyztužení pletivem jsou započteny i náklady na dodávku pletiva. 3. V cenách 776 14-1111 až 776 14-4111 jsou započteny i náklady na dodání stěrky. | [15 empty] | PSC | 2
| VV |  | viz penetrace | [15 empty] | VV | 2 | 1 | True | 0 | ROZPOCET
| VV |  | 1S | [15 empty] | VV | 2 | 1 | True | 0 | ROZPOCET
| VV |  | 120,4 |  | 120.4 | [13 empty] | VV | 2 | 2 | True | 0 | ROZPOCET
| VV |  | 1.NP | [15 empty] | VV | 2 | 1 | True | 0 | ROZPOCET
| VV |  | 478,481 |  | 478.481 | [13 empty] | VV | 2 | 2 | True | 0 | ROZPOCET
| VV |  | Mezisoučet |  | 598.881 | [13 empty] | VV | 2 | 3 | True | 0 | ROZPOCET
| VV |  | 2.NP | [15 empty] | VV | 2 | 1 | True | 0 | ROZPOCET
| VV |  | skladba P3a | [15 empty] | VV | 2 | 1 | True | 0 | ROZPOCET
| VV |  | místnost N2001 | [15 empty] | VV | 2 | 1 | True | 0 | ROZPOCET
| VV |  | 4,7*2,5+3,85*2,1 |  | 19.835 | [13 empty] | VV | 2 | 2 | True | 0 | ROZPOCET
| VV |  | místnost N2002 | [15 empty] | VV | 2 | 1 | True | 0 | ROZPOCET
| VV |  | 27,4 |  | 27.4 | [13 empty] | VV | 2 | 2 | True | 0 | ROZPOCET
| VV |  | místnost N2003 | [15 empty] | VV | 2 | 1 | True | 0 | ROZPOCET
| VV |  | 44,56 |  | 44.56 | [13 empty] | VV | 2 | 2 | True | 0 | ROZPOCET
| VV |  | Mezisoučet |  | 91.795 | [13 empty] | VV | 2 | 3 | True | 0 | ROZPOCET
| VV |  | Součet |  | 690.676 | [13 empty] | VV | 2 | 4 | True | 1 | ROZPOCET
681 | K | 776142113 | Vyrovnání schodišťových stupnic š do 300 samonivelační stěrkou min pevnosti 35 MPa tl 8 mm | m | 134.1 |  | 0 | CS ÚRS 2017 01 |  |  | základní |  | 0 | 0.0036 | 0.48276 | 0 | 0 | 16 | K | 2 |  |  |  | ROZPOCET | 0 | 0 | 0 | 0 | 0 | 1 | 0 | 16 | 1020572379
| PSC |  | Poznámka k souboru cen: 1. V ceně 776 12-1511 zábrana proti vlhkosti jsou započteny i náklady na 2 vrstvy penetrace a zasypání křemičitým pískem. 2. V ceně 776 13-2111 vyztužení pletivem jsou započteny i náklady na dodávku pletiva. 3. V cenách 776 14-1111 až 776 14-4111 jsou započteny i náklady na dodání stěrky. | [15 empty] | PSC | 2
| VV |  | 1S | [15 empty] | VV | 2 | 1 | True | 0 | ROZPOCET
| VV |  | skladba P1a | [15 empty] | VV | 2 | 1 | True | 0 | ROZPOCET
| VV |  | místnost P1001 | [15 empty] | VV | 2 | 1 | True | 0 | ROZPOCET
| VV |  | 12*1,65 |  | 19.8 | [13 empty] | VV | 2 | 2 | True | 0 | ROZPOCET
| VV |  | 1.NP | [15 empty] | VV | 2 | 1 | True | 0 | ROZPOCET
| VV |  | skladba P3a | [15 empty] | VV | 2 | 1 | True | 0 | ROZPOCET
| VV |  | 4*1,75 |  | 7 | [13 empty] | VV | 2 | 2 | True | 0 | ROZPOCET
| VV |  | 13*1,7 |  | 22.1 | [13 empty] | VV | 2 | 2 | True | 0 | ROZPOCET
| VV |  | skladba P2f | [15 empty] | VV | 2 | 1 | True | 0 | ROZPOCET
| VV |  | místnost N1001 | [15 empty] | VV | 2 | 1 | True | 0 | ROZPOCET
| VV |  | 4*2,05 |  | 8.2 | [13 empty] | VV | 2 | 2 | True | 0 | ROZPOCET
| VV |  | 2.NP | [15 empty] | VV | 2 | 1 | True | 0 | ROZPOCET
| VV |  | skladba P3a | [15 empty] | VV | 2 | 1 | True | 0 | ROZPOCET
| VV |  | 2*12*1,75 |  | 42 | [13 empty] | VV | 2 | 2 | True | 0 | ROZPOCET
| VV |  | 3.NP | [15 empty] | VV | 2 | 1 | True | 0 | ROZPOCET
| VV |  | skladba P3a | [15 empty] | VV | 2 | 1 | True | 0 | ROZPOCET
| VV |  | 20*1,75 |  | 35 | [13 empty] | VV | 2 | 2 | True | 0 | ROZPOCET
| VV |  | Součet |  | 134.1 | [13 empty] | VV | 2 | 4 | True | 1 | ROZPOCET
682 | K | 776143113 | Tmelení schodišťových podstupnic v do 200 mm stěrkou tl 8 mm | m | 148.25 |  | 0 | CS ÚRS 2017 01 |  |  | základní |  | 0 | 0.0023 | 0.34097 | 0 | 0 | 16 | K | 2 |  |  |  | ROZPOCET | 0 | 0 | 0 | 0 | 0 | 1 | 0 | 16 | -1466638880
| PSC |  | Poznámka k souboru cen: 1. V ceně 776 12-1511 zábrana proti vlhkosti jsou započteny i náklady na 2 vrstvy penetrace a zasypání křemičitým pískem. 2. V ceně 776 13-2111 vyztužení pletivem jsou započteny i náklady na dodávku pletiva. 3. V cenách 776 14-1111 až 776 14-4111 jsou započteny i náklady na dodání stěrky. | [15 empty] | PSC | 2
| VV |  | 1S | [15 empty] | VV | 2 | 1 | True | 0 | ROZPOCET
| VV |  | skladba P1a | [15 empty] | VV | 2 | 1 | True | 0 | ROZPOCET
| VV |  | místnost P1001 | [15 empty] | VV | 2 | 1 | True | 0 | ROZPOCET
| VV |  | 13*1,65 |  | 21.45 | [13 empty] | VV | 2 | 2 | True | 0 | ROZPOCET
| VV |  | 1.NP | [15 empty] | VV | 2 | 1 | True | 0 | ROZPOCET
| VV |  | skladba P3a | [15 empty] | VV | 2 | 1 | True | 0 | ROZPOCET
| VV |  | 5*1,75 |  | 8.75 | [13 empty] | VV | 2 | 2 | True | 0 | ROZPOCET
| VV |  | 14*1,7 |  | 23.8 | [13 empty] | VV | 2 | 2 | True | 0 | ROZPOCET
| VV |  | skladba P2f | [15 empty] | VV | 2 | 1 | True | 0 | ROZPOCET
| VV |  | místnost N1001 | [15 empty] | VV | 2 | 1 | True | 0 | ROZPOCET
| VV |  | 5*2,05 |  | 10.25 | [13 empty] | VV | 2 | 2 | True | 0 | ROZPOCET
| VV |  | 2.NP | [15 empty] | VV | 2 | 1 | True | 0 | ROZPOCET
| VV |  | skladba P3a | [15 empty] | VV | 2 | 1 | True | 0 | ROZPOCET
| VV |  | 2*13*1,75 |  | 45.5 | [13 empty] | VV | 2 | 2 | True | 0 | ROZPOCET
| VV |  | 3.NP | [15 empty] | VV | 2 | 1 | True | 0 | ROZPOCET
| VV |  | skladba P3a | [15 empty] | VV | 2 | 1 | True | 0 | ROZPOCET
| VV |  | 22*1,75 |  | 38.5 | [13 empty] | VV | 2 | 2 | True | 0 | ROZPOCET
| VV |  | Součet |  | 148.25 | [13 empty] | VV | 2 | 4 | True | 1 | ROZPOCET
683 | K | 776201812 | Demontáž lepených povlakových podlah s podložkou ručně | m2 | 894.61 |  | 0 | CS ÚRS 2017 01 |  |  | základní |  | 0 | 0 | 0 | 0.003 | 2.6838 | 16 | K | 2 |  |  |  | ROZPOCET | 0 | 0 | 0 | 0 | 0 | 1 | 0 | 16 | -876348523
| VV |  | demontáž PVC podlah | [15 empty] | VV | 2 | 1 | True | 0 | ROZPOCET
| VV |  | 1.S | [15 empty] | VV | 2 | 1 | True | 0 | ROZPOCET
| VV |  | místnost 0.01 | [15 empty] | VV | 2 | 1 | True | 0 | ROZPOCET
| VV |  | 13,5 |  | 13.5 | [13 empty] | VV | 2 | 2 | True | 0 | ROZPOCET
| VV |  | Mezisoučet |  | 13.5 | [13 empty] | VV | 2 | 3 | True | 0 | ROZPOCET
| VV |  | 1.NP | [15 empty] | VV | 2 | 1 | True | 0 | ROZPOCET
| VV |  | místnost 1.01 | [15 empty] | VV | 2 | 1 | True | 0 | ROZPOCET
| VV |  | 15,6 |  | 15.6 | [13 empty] | VV | 2 | 2 | True | 0 | ROZPOCET
| VV |  | místnost 1.02 | [15 empty] | VV | 2 | 1 | True | 0 | ROZPOCET
| VV |  | 98,22 |  | 98.22 | [13 empty] | VV | 2 | 2 | True | 0 | ROZPOCET
| VV |  | místnost 1.03 | [15 empty] | VV | 2 | 1 | True | 0 | ROZPOCET
| VV |  | 21,51 |  | 21.51 | [13 empty] | VV | 2 | 2 | True | 0 | ROZPOCET
| VV |  | místnost 1.08 | [15 empty] | VV | 2 | 1 | True | 0 | ROZPOCET
| VV |  | 18,62 |  | 18.62 | [13 empty] | VV | 2 | 2 | True | 0 | ROZPOCET
| VV |  | místnost 1.09 | [15 empty] | VV | 2 | 1 | True | 0 | ROZPOCET
| VV |  | 26,18 |  | 26.18 | [13 empty] | VV | 2 | 2 | True | 0 | ROZPOCET
| VV |  | místnost 1.10 | [15 empty] | VV | 2 | 1 | True | 0 | ROZPOCET
| VV |  | 14,21 |  | 14.21 | [13 empty] | VV | 2 | 2 | True | 0 | ROZPOCET
| VV |  | místnost 1.12 | [15 empty] | VV | 2 | 1 | True | 0 | ROZPOCET
| VV |  | 7,7 |  | 7.7 | [13 empty] | VV | 2 | 2 | True | 0 | ROZPOCET
| VV |  | místnost 1.13 | [15 empty] | VV | 2 | 1 | True | 0 | ROZPOCET
| VV |  | 10,14 |  | 10.14 | [13 empty] | VV | 2 | 2 | True | 0 | ROZPOCET
| VV |  | místnost 1.14 | [15 empty] | VV | 2 | 1 | True | 0 | ROZPOCET
| VV |  | 12,97 |  | 12.97 | [13 empty] | VV | 2 | 2 | True | 0 | ROZPOCET
| VV |  | místnost 1.18a | [15 empty] | VV | 2 | 1 | True | 0 | ROZPOCET
| VV |  | 12,3 |  | 12.3 | [13 empty] | VV | 2 | 2 | True | 0 | ROZPOCET
| VV |  | místnost 1.18b | [15 empty] | VV | 2 | 1 | True | 0 | ROZPOCET
| VV |  | 16,82 |  | 16.82 | [13 empty] | VV | 2 | 2 | True | 0 | ROZPOCET
| VV |  | místnost 1.19a | [15 empty] | VV | 2 | 1 | True | 0 | ROZPOCET
| VV |  | 16,22 |  | 16.22 | [13 empty] | VV | 2 | 2 | True | 0 | ROZPOCET
| VV |  | místnost 1.19b | [15 empty] | VV | 2 | 1 | True | 0 | ROZPOCET
| VV |  | 16,83 |  | 16.83 | [13 empty] | VV | 2 | 2 | True | 0 | ROZPOCET
| VV |  | místnost 1.20a | [15 empty] | VV | 2 | 1 | True | 0 | ROZPOCET
| VV |  | 5,81 |  | 5.81 | [13 empty] | VV | 2 | 2 | True | 0 | ROZPOCET
| VV |  | místnost 1.20b | [15 empty] | VV | 2 | 1 | True | 0 | ROZPOCET
| VV |  | 5,81 |  | 5.81 | [13 empty] | VV | 2 | 2 | True | 0 | ROZPOCET
| VV |  | místnost 1.24 | [15 empty] | VV | 2 | 1 | True | 0 | ROZPOCET
| VV |  | 16,23 |  | 16.23 | [13 empty] | VV | 2 | 2 | True | 0 | ROZPOCET
| VV |  | místnost 1.25 | [15 empty] | VV | 2 | 1 | True | 0 | ROZPOCET
| VV |  | 16,23 |  | 16.23 | [13 empty] | VV | 2 | 2 | True | 0 | ROZPOCET
| VV |  | místnost 1.29 | [15 empty] | VV | 2 | 1 | True | 0 | ROZPOCET
| VV |  | 9,55 |  | 9.55 | [13 empty] | VV | 2 | 2 | True | 0 | ROZPOCET
| VV |  | Mezisoučet |  | 340.95 | [13 empty] | VV | 2 | 3 | True | 0 | ROZPOCET
| VV |  | 2.NP | [15 empty] | VV | 2 | 1 | True | 0 | ROZPOCET
| VV |  | místnost 2.01 | [15 empty] | VV | 2 | 1 | True | 0 | ROZPOCET
| VV |  | 21,16 |  | 21.16 | [13 empty] | VV | 2 | 2 | True | 0 | ROZPOCET
| VV |  | místnost 2.02 | [15 empty] | VV | 2 | 1 | True | 0 | ROZPOCET
| VV |  | 100,47 |  | 100.47 | [13 empty] | VV | 2 | 2 | True | 0 | ROZPOCET
| VV |  | místnost 2.06 | [15 empty] | VV | 2 | 1 | True | 0 | ROZPOCET
| VV |  | 70,4 |  | 70.4 | [13 empty] | VV | 2 | 2 | True | 0 | ROZPOCET
| VV |  | místnost 2.10 | [15 empty] | VV | 2 | 1 | True | 0 | ROZPOCET
| VV |  | 18,26 |  | 18.26 | [13 empty] | VV | 2 | 2 | True | 0 | ROZPOCET
| VV |  | místnost 2.11 | [15 empty] | VV | 2 | 1 | True | 0 | ROZPOCET
| VV |  | 18,26 |  | 18.26 | [13 empty] | VV | 2 | 2 | True | 0 | ROZPOCET
| VV |  | místnost 2.16 | [15 empty] | VV | 2 | 1 | True | 0 | ROZPOCET
| VV |  | 16,76 |  | 16.76 | [13 empty] | VV | 2 | 2 | True | 0 | ROZPOCET
| VV |  | místnost 2.17 | [15 empty] | VV | 2 | 1 | True | 0 | ROZPOCET
| VV |  | 16,35 |  | 16.35 | [13 empty] | VV | 2 | 2 | True | 0 | ROZPOCET
| VV |  | místnost 2.18 | [15 empty] | VV | 2 | 1 | True | 0 | ROZPOCET
| VV |  | 6,11 |  | 6.11 | [13 empty] | VV | 2 | 2 | True | 0 | ROZPOCET
| VV |  | místnost 2.22 | [15 empty] | VV | 2 | 1 | True | 0 | ROZPOCET
| VV |  | 16,94 |  | 16.94 | [13 empty] | VV | 2 | 2 | True | 0 | ROZPOCET
| VV |  | místnost 2.23 | [15 empty] | VV | 2 | 1 | True | 0 | ROZPOCET
| VV |  | 16,94 |  | 16.94 | [13 empty] | VV | 2 | 2 | True | 0 | ROZPOCET
| VV |  | místnost 2.24 | [15 empty] | VV | 2 | 1 | True | 0 | ROZPOCET
| VV |  | 6,11 |  | 6.11 | [13 empty] | VV | 2 | 2 | True | 0 | ROZPOCET
| VV |  | místnost 2.28 | [15 empty] | VV | 2 | 1 | True | 0 | ROZPOCET
| VV |  | 16,35 |  | 16.35 | [13 empty] | VV | 2 | 2 | True | 0 | ROZPOCET
| VV |  | místnost 2.29 | [15 empty] | VV | 2 | 1 | True | 0 | ROZPOCET
| VV |  | 16,35 |  | 16.35 | [13 empty] | VV | 2 | 2 | True | 0 | ROZPOCET
| VV |  | místnost 2.33 | [15 empty] | VV | 2 | 1 | True | 0 | ROZPOCET
| VV |  | 9,53 |  | 9.53 | [13 empty] | VV | 2 | 2 | True | 0 | ROZPOCET
| VV |  | Mezisoučet |  | 349.99 | [13 empty] | VV | 2 | 3 | True | 0 | ROZPOCET
| VV |  | 3.NP | [15 empty] | VV | 2 | 1 | True | 0 | ROZPOCET
| VV |  | místnost 3.01 | [15 empty] | VV | 2 | 1 | True | 0 | ROZPOCET
| VV |  | 5,38 |  | 5.38 | [13 empty] | VV | 2 | 2 | True | 0 | ROZPOCET
| VV |  | místnost 3.02 | [15 empty] | VV | 2 | 1 | True | 0 | ROZPOCET
| VV |  | 57,8 |  | 57.8 | [13 empty] | VV | 2 | 2 | True | 0 | ROZPOCET
| VV |  | místnost 3.06 | [15 empty] | VV | 2 | 1 | True | 0 | ROZPOCET
| VV |  | 13,7 |  | 13.7 | [13 empty] | VV | 2 | 2 | True | 0 | ROZPOCET
| VV |  | místnost 3.07 | [15 empty] | VV | 2 | 1 | True | 0 | ROZPOCET
| VV |  | 11,26 |  | 11.26 | [13 empty] | VV | 2 | 2 | True | 0 | ROZPOCET
| VV |  | místnost 3.08 | [15 empty] | VV | 2 | 1 | True | 0 | ROZPOCET
| VV |  | 10,32 |  | 10.32 | [13 empty] | VV | 2 | 2 | True | 0 | ROZPOCET
| VV |  | místnost 3.15 | [15 empty] | VV | 2 | 1 | True | 0 | ROZPOCET
| VV |  | 18,62 |  | 18.62 | [13 empty] | VV | 2 | 2 | True | 0 | ROZPOCET
| VV |  | místnost 3.16 | [15 empty] | VV | 2 | 1 | True | 0 | ROZPOCET
| VV |  | 13,56 |  | 13.56 | [13 empty] | VV | 2 | 2 | True | 0 | ROZPOCET
| VV |  | místnost 3.20 | [15 empty] | VV | 2 | 1 | True | 0 | ROZPOCET
| VV |  | 13,99 |  | 13.99 | [13 empty] | VV | 2 | 2 | True | 0 | ROZPOCET
| VV |  | místnost 3.21 | [15 empty] | VV | 2 | 1 | True | 0 | ROZPOCET
| VV |  | 13,8 |  | 13.8 | [13 empty] | VV | 2 | 2 | True | 0 | ROZPOCET
| VV |  | místnost 3.25 | [15 empty] | VV | 2 | 1 | True | 0 | ROZPOCET
| VV |  | 13,56 |  | 13.56 | [13 empty] | VV | 2 | 2 | True | 0 | ROZPOCET
| VV |  | místnost 3.26 | [15 empty] | VV | 2 | 1 | True | 0 | ROZPOCET
| VV |  | 18,18 |  | 18.18 | [13 empty] | VV | 2 | 2 | True | 0 | ROZPOCET
| VV |  | Mezisoučet |  | 190.17 | [13 empty] | VV | 2 | 3 | True | 0 | ROZPOCET
| VV |  | Součet |  | 894.61 | [13 empty] | VV | 2 | 4 | True | 1 | ROZPOCET
684 | K | 776211111 | Lepení textilních pásů | m2 | 142.283 |  | 0 | CS ÚRS 2017 01 |  |  | základní |  | 0 | 0.0005 | 0.071141 | 0 | 0 | 16 | K | 2 |  |  |  | ROZPOCET | 0 | 0 | 0 | 0 | 0 | 1 | 0 | 16 | -2088174870
| PSC |  | Poznámka k souboru cen: 1. V cenách 776 21-2111 a 776 21-2121 montáž volným položením jsou započteny i náklady na dodávku pásky. | [15 empty] | PSC | 2
| VV |  | 1.NP | [15 empty] | VV | 2 | 1 | True | 0 | ROZPOCET
| VV |  | lepení textilních pásů skladby P2f | [15 empty] | VV | 2 | 1 | True | 0 | ROZPOCET
| VV |  | místnost N1001 | [15 empty] | VV | 2 | 1 | True | 0 | ROZPOCET
| VV |  | 0,95*2,05 |  | 1.948 | [13 empty] | VV | 2 | 2 | True | 0 | ROZPOCET
| VV |  | místnost N1002 | [15 empty] | VV | 2 | 1 | True | 0 | ROZPOCET
| VV |  | 3,85*2,1 |  | 8.085 | [13 empty] | VV | 2 | 2 | True | 0 | ROZPOCET
| VV |  | Místnost N1027 | [15 empty] | VV | 2 | 1 | True | 0 | ROZPOCET
| VV |  | 4,42 |  | 4.42 | [13 empty] | VV | 2 | 2 | True | 0 | ROZPOCET
| VV |  | Mezisoučet |  | 14.453 | [13 empty] | VV | 2 | 3 | True | 0 | ROZPOCET
| VV |  | 2.NP | [15 empty] | VV | 2 | 1 | True | 0 | ROZPOCET
| VV |  | skladba P5c | [15 empty] | VV | 2 | 1 | True | 0 | ROZPOCET
| VV |  | místnost N2007 | [15 empty] | VV | 2 | 1 | True | 0 | ROZPOCET
| VV |  | 16,6 |  | 16.6 | [13 empty] | VV | 2 | 2 | True | 0 | ROZPOCET
| VV |  | místnost N2008 | [15 empty] | VV | 2 | 1 | True | 0 | ROZPOCET
| VV |  | 34,14 |  | 34.14 | [13 empty] | VV | 2 | 2 | True | 0 | ROZPOCET
| VV |  | místnost N2010 | [15 empty] | VV | 2 | 1 | True | 0 | ROZPOCET
| VV |  | 24,61 |  | 24.61 | [13 empty] | VV | 2 | 2 | True | 0 | ROZPOCET
| VV |  | skladba P7c | [15 empty] | VV | 2 | 1 | True | 0 | ROZPOCET
| VV |  | místnost N2020 | [15 empty] | VV | 2 | 1 | True | 0 | ROZPOCET
| VV |  | 52,48 |  | 52.48 | [13 empty] | VV | 2 | 2 | True | 0 | ROZPOCET
| VV |  | Mezisoučet |  | 127.83 | [13 empty] | VV | 2 | 3 | True | 0 | ROZPOCET
| VV |  | Součet |  | 142.283 | [13 empty] | VV | 2 | 4 | True | 1 | ROZPOCET
685 | M | 6975105 | koberec čistící zóny | m2 | 15.898 |  | 0 |  |  |  | základní |  | 0 | 0.00175 | 0.027821 | 0 | 0 | 32 | M | 2 |  |  |  | ROZPOCET | 0 | 0 | 0 | 0 | 0 | 1 | 0 | 16 | -100709971
| P |  | Poznámka k položce: vlákno 550g/m2 Polyamide 6 Solution dyed, zátěž 33, Bfl S1 | [15 empty] | P | 2
| VV |  | 14,453*1,1 'Přepočtené koeficientem množství |  | 15.898 | [13 empty] | VV | 2 | 2 | False | 1 | ROZPOCET
686 | M | 6975109 | koberec místností | m2 | 140.613 |  | 0 |  |  |  | základní |  | 0 | 0.00175 | 0.24607 | 0 | 0 | 32 | M | 2 |  |  |  | ROZPOCET | 0 | 0 | 0 | 0 | 0 | 1 | 0 | 16 | -1337798199
| P |  | Poznámka k položce: vlákno 550g/m2 Polyamide 6 Solution dyed, zátěž 33, Bfl S1 | [15 empty] | P | 2
| VV |  | 2.NP | [15 empty] | VV | 2 | 1 | True | 0 | ROZPOCET
| VV |  | skladba P5c | [15 empty] | VV | 2 | 1 | True | 0 | ROZPOCET
| VV |  | místnost N2007 | [15 empty] | VV | 2 | 1 | True | 0 | ROZPOCET
| VV |  | 16,6 |  | 16.6 | [13 empty] | VV | 2 | 2 | True | 0 | ROZPOCET
| VV |  | místnost N2008 | [15 empty] | VV | 2 | 1 | True | 0 | ROZPOCET
| VV |  | 34,14 |  | 34.14 | [13 empty] | VV | 2 | 2 | True | 0 | ROZPOCET
| VV |  | místnost N2010 | [15 empty] | VV | 2 | 1 | True | 0 | ROZPOCET
| VV |  | 24,61 |  | 24.61 | [13 empty] | VV | 2 | 2 | True | 0 | ROZPOCET
| VV |  | skladba P7c | [15 empty] | VV | 2 | 1 | True | 0 | ROZPOCET
| VV |  | místnost N2020 | [15 empty] | VV | 2 | 1 | True | 0 | ROZPOCET
| VV |  | 52,48 |  | 52.48 | [13 empty] | VV | 2 | 2 | True | 0 | ROZPOCET
| VV |  | Mezisoučet |  | 127.83 | [13 empty] | VV | 2 | 3 | True | 0 | ROZPOCET
| VV |  | Součet |  | 127.83 | [13 empty] | VV | 2 | 4 | True | 1 | ROZPOCET
| VV |  | 127,83*1,1 'Přepočtené koeficientem množství |  | 140.613 | [13 empty] | VV | 2 | 2 | False | 1 | ROZPOCET
687 | K | 776223112 | Spoj povlakových podlahovin z PVC svařováním za studena | m | 1520 |  | 0 | CS ÚRS 2017 01 |  |  | základní |  | 0 | 0 | 0 | 0 | 0 | 16 | K | 2 |  |  |  | ROZPOCET | 0 | 0 | 0 | 0 | 0 | 1 | 0 | 16 | 1071764173
| P |  | Poznámka k položce: zakalkulovat cenu dle předpokládané skutečnosti technologie a způsobu kladení | [15 empty] | P | 2
| VV |  | 1S | [15 empty] | VV | 2 | 1 | True | 0 | ROZPOCET
| VV |  | 120 |  | 120 | [13 empty] | VV | 2 | 2 | True | 0 | ROZPOCET
| VV |  | 1.NP | [15 empty] | VV | 2 | 1 | True | 0 | ROZPOCET
| VV |  | 480 |  | 480 | [13 empty] | VV | 2 | 2 | True | 0 | ROZPOCET
| VV |  | 2.NP | [15 empty] | VV | 2 | 1 | True | 0 | ROZPOCET
| VV |  | 370 |  | 370 | [13 empty] | VV | 2 | 2 | True | 0 | ROZPOCET
| VV |  | 3.NP | [15 empty] | VV | 2 | 1 | True | 0 | ROZPOCET
| VV |  | 500 |  | 500 | [13 empty] | VV | 2 | 2 | True | 0 | ROZPOCET
| VV |  | podkrovní prostor | [15 empty] | VV | 2 | 1 | True | 0 | ROZPOCET
| VV |  | 50 |  | 50 | [13 empty] | VV | 2 | 2 | True | 0 | ROZPOCET
| VV |  | Součet |  | 1520 | [13 empty] | VV | 2 | 4 | True | 1 | ROZPOCET
688 | K | 776231111 | Lepení lamel a čtverců z vinylu standardním lepidlem | m2 | 1537.041 |  | 0 | CS ÚRS 2017 01 |  |  | základní |  | 0 | 0.0003 | 0.46111 | 0 | 0 | 16 | K | 2 |  |  |  | ROZPOCET | 0 | 0 | 0 | 0 | 0 | 1 | 0 | 16 | -1590796629
| VV |  | 1S | [15 empty] | VV | 2 | 1 | True | 0 | ROZPOCET
| VV |  | Skladba P1a | [15 empty] | VV | 2 | 1 | True | 0 | ROZPOCET
| VV |  | místnost P1002 - započítána i skladba P2a | [15 empty] | VV | 2 | 1 | True | 0 | ROZPOCET
| VV |  | 43,4 |  | 43.4 | [13 empty] | VV | 2 | 2 | True | 0 | ROZPOCET
| VV |  | Skladba P1d | [15 empty] | VV | 2 | 1 | True | 0 | ROZPOCET
| VV |  | místnost 1009 | [15 empty] | VV | 2 | 1 | True | 0 | ROZPOCET
| VV |  | 43,23 |  | 43.23 | [13 empty] | VV | 2 | 2 | True | 0 | ROZPOCET
| VV |  | místnost 1010 | [15 empty] | VV | 2 | 1 | True | 0 | ROZPOCET
| VV |  | 15,94 |  | 15.94 | [13 empty] | VV | 2 | 2 | True | 0 | ROZPOCET
| VV |  | Skladba P2a | [15 empty] | VV | 2 | 1 | True | 0 | ROZPOCET
| VV |  | místnost 1016 | [15 empty] | VV | 2 | 1 | True | 0 | ROZPOCET
| VV |  | 6,78 |  | 6.78 | [13 empty] | VV | 2 | 2 | True | 0 | ROZPOCET
| VV |  | místnost 1017 | [15 empty] | VV | 2 | 1 | True | 0 | ROZPOCET
| VV |  | 4,43 |  | 4.43 | [13 empty] | VV | 2 | 2 | True | 0 | ROZPOCET
| VV |  | Skladba P2e | [15 empty] | VV | 2 | 1 | True | 0 | ROZPOCET
| VV |  | 6,62 |  | 6.62 | [13 empty] | VV | 2 | 2 | True | 0 | ROZPOCET
| VV |  | Mezisoučet |  | 120.4 | [13 empty] | VV | 2 | 3 | True | 0 | ROZPOCET
| VV |  | 1.NP | [15 empty] | VV | 2 | 1 | True | 0 | ROZPOCET
| VV |  | skladba P3a | [15 empty] | VV | 2 | 1 | True | 0 | ROZPOCET
| VV |  | místnost N1001 | [15 empty] | VV | 2 | 1 | True | 0 | ROZPOCET
| VV |  | 15,44-2*2,15 |  | 11.14 | [13 empty] | VV | 2 | 2 | True | 0 | ROZPOCET
| VV |  | místnost N1002 | [15 empty] | VV | 2 | 1 | True | 0 | ROZPOCET
| VV |  | 2,4*1,75+4,7*2,73 |  | 17.031 | [13 empty] | VV | 2 | 2 | True | 0 | ROZPOCET
| VV |  | místnost N1003 | [15 empty] | VV | 2 | 1 | True | 0 | ROZPOCET
| VV |  | 34,41 |  | 34.41 | [13 empty] | VV | 2 | 2 | True | 0 | ROZPOCET
| VV |  | místnost N1004 | [15 empty] | VV | 2 | 1 | True | 0 | ROZPOCET
| VV |  | 43,4 |  | 43.4 | [13 empty] | VV | 2 | 2 | True | 0 | ROZPOCET
| VV |  | skladba P4a | [15 empty] | VV | 2 | 1 | True | 0 | ROZPOCET
| VV |  | místnost N1007 | [15 empty] | VV | 2 | 1 | True | 0 | ROZPOCET
| VV |  | 7,34 |  | 7.34 | [13 empty] | VV | 2 | 2 | True | 0 | ROZPOCET
| VV |  | místnost N1008 | [15 empty] | VV | 2 | 1 | True | 0 | ROZPOCET
| VV |  | 12,71 |  | 12.71 | [13 empty] | VV | 2 | 2 | True | 0 | ROZPOCET
| VV |  | místnost N1009 | [15 empty] | VV | 2 | 1 | True | 0 | ROZPOCET
| VV |  | 15,95 |  | 15.95 | [13 empty] | VV | 2 | 2 | True | 0 | ROZPOCET
| VV |  | místnost N1010 | [15 empty] | VV | 2 | 1 | True | 0 | ROZPOCET
| VV |  | 15,95 |  | 15.95 | [13 empty] | VV | 2 | 2 | True | 0 | ROZPOCET
| VV |  | místnost N1011 | [15 empty] | VV | 2 | 1 | True | 0 | ROZPOCET
| VV |  | 43,34 |  | 43.34 | [13 empty] | VV | 2 | 2 | True | 0 | ROZPOCET
| VV |  | místnost N1012 | [15 empty] | VV | 2 | 1 | True | 0 | ROZPOCET
| VV |  | 15,95 |  | 15.95 | [13 empty] | VV | 2 | 2 | True | 0 | ROZPOCET
| VV |  | místnost N1013 | [15 empty] | VV | 2 | 1 | True | 0 | ROZPOCET
| VV |  | 15,94 |  | 15.94 | [13 empty] | VV | 2 | 2 | True | 0 | ROZPOCET
| VV |  | místnost N1014 | [15 empty] | VV | 2 | 1 | True | 0 | ROZPOCET
| VV |  | 16,34 |  | 16.34 | [13 empty] | VV | 2 | 2 | True | 0 | ROZPOCET
| VV |  | místnost N1015 | [15 empty] | VV | 2 | 1 | True | 0 | ROZPOCET
| VV |  | 16,94 |  | 16.94 | [13 empty] | VV | 2 | 2 | True | 0 | ROZPOCET
| VV |  | místnost N1016 | [15 empty] | VV | 2 | 1 | True | 0 | ROZPOCET
| VV |  | 9,86 |  | 9.86 | [13 empty] | VV | 2 | 2 | True | 0 | ROZPOCET
| VV |  | místnost N1017 | [15 empty] | VV | 2 | 1 | True | 0 | ROZPOCET
| VV |  | 8,55 |  | 8.55 | [13 empty] | VV | 2 | 2 | True | 0 | ROZPOCET
| VV |  | místnost N1018 | [15 empty] | VV | 2 | 1 | True | 0 | ROZPOCET
| VV |  | 68,48 |  | 68.48 | [13 empty] | VV | 2 | 2 | True | 0 | ROZPOCET
| VV |  | místnost N1019 | [15 empty] | VV | 2 | 1 | True | 0 | ROZPOCET
| VV |  | 16,87 |  | 16.87 | [13 empty] | VV | 2 | 2 | True | 0 | ROZPOCET
| VV |  | místnost N1020 | [15 empty] | VV | 2 | 1 | True | 0 | ROZPOCET
| VV |  | 40,39 |  | 40.39 | [13 empty] | VV | 2 | 2 | True | 0 | ROZPOCET
| VV |  | místnost N1021 | [15 empty] | VV | 2 | 1 | True | 0 | ROZPOCET
| VV |  | 67,89 |  | 67.89 | [13 empty] | VV | 2 | 2 | True | 0 | ROZPOCET
| VV |  | Mezisoučet |  | 478.481 | [13 empty] | VV | 2 | 3 | True | 0 | ROZPOCET
| VV |  | 2.NP | [15 empty] | VV | 2 | 1 | True | 0 | ROZPOCET
| VV |  | skladba P3a | [15 empty] | VV | 2 | 1 | True | 0 | ROZPOCET
| VV |  | místnost N2001 | [15 empty] | VV | 2 | 1 | True | 0 | ROZPOCET
| VV |  | 4,7*2,5+3,85*2,1 |  | 19.835 | [13 empty] | VV | 2 | 2 | True | 0 | ROZPOCET
| VV |  | místnost N2002 | [15 empty] | VV | 2 | 1 | True | 0 | ROZPOCET
| VV |  | 27,4 |  | 27.4 | [13 empty] | VV | 2 | 2 | True | 0 | ROZPOCET
| VV |  | místnost N2003 | [15 empty] | VV | 2 | 1 | True | 0 | ROZPOCET
| VV |  | 44,56 |  | 44.56 | [13 empty] | VV | 2 | 2 | True | 0 | ROZPOCET
| VV |  | skladba P5a | [15 empty] | VV | 2 | 1 | True | 0 | ROZPOCET
| VV |  | místnost N2006 | [15 empty] | VV | 2 | 1 | True | 0 | ROZPOCET
| VV |  | 21,42 |  | 21.42 | [13 empty] | VV | 2 | 2 | True | 0 | ROZPOCET
| VV |  | místnost N2009 | [15 empty] | VV | 2 | 1 | True | 0 | ROZPOCET
| VV |  | 13,3 |  | 13.3 | [13 empty] | VV | 2 | 2 | True | 0 | ROZPOCET
| VV |  | místnost N2011 | [15 empty] | VV | 2 | 1 | True | 0 | ROZPOCET
| VV |  | 9,17 |  | 9.17 | [13 empty] | VV | 2 | 2 | True | 0 | ROZPOCET
| VV |  | místnost N2012 | [15 empty] | VV | 2 | 1 | True | 0 | ROZPOCET
| VV |  | 17,8 |  | 17.8 | [13 empty] | VV | 2 | 2 | True | 0 | ROZPOCET
| VV |  | místnost N2013 | [15 empty] | VV | 2 | 1 | True | 0 | ROZPOCET
| VV |  | 17,89 |  | 17.89 | [13 empty] | VV | 2 | 2 | True | 0 | ROZPOCET
| VV |  | místnost N2014 | [15 empty] | VV | 2 | 1 | True | 0 | ROZPOCET
| VV |  | 15,91 |  | 15.91 | [13 empty] | VV | 2 | 2 | True | 0 | ROZPOCET
| VV |  | místnost N2015 | [15 empty] | VV | 2 | 1 | True | 0 | ROZPOCET
| VV |  | 18,51 |  | 18.51 | [13 empty] | VV | 2 | 2 | True | 0 | ROZPOCET
| VV |  | místnost N2016 | [15 empty] | VV | 2 | 1 | True | 0 | ROZPOCET
| VV |  | 18,28 |  | 18.28 | [13 empty] | VV | 2 | 2 | True | 0 | ROZPOCET
| VV |  | skladba P6a | [15 empty] | VV | 2 | 1 | True | 0 | ROZPOCET
| VV |  | místnost N2017 | [15 empty] | VV | 2 | 1 | True | 0 | ROZPOCET
| VV |  | 69,68 |  | 69.68 | [13 empty] | VV | 2 | 2 | True | 0 | ROZPOCET
| VV |  | skladba P7a | [15 empty] | VV | 2 | 1 | True | 0 | ROZPOCET
| VV |  | místnost N2018 | [15 empty] | VV | 2 | 1 | True | 0 | ROZPOCET
| VV |  | 19,95 |  | 19.95 | [13 empty] | VV | 2 | 2 | True | 0 | ROZPOCET
| VV |  | místnost N2019 | [15 empty] | VV | 2 | 1 | True | 0 | ROZPOCET
| VV |  | 37,68 |  | 37.68 | [13 empty] | VV | 2 | 2 | True | 0 | ROZPOCET
| VV |  | místnost N2021 | [15 empty] | VV | 2 | 1 | True | 0 | ROZPOCET
| VV |  | 7,55 |  | 7.55 | [13 empty] | VV | 2 | 2 | True | 0 | ROZPOCET
| VV |  | místnost N2022 | [15 empty] | VV | 2 | 1 | True | 0 | ROZPOCET
| VV |  | 9,08 |  | 9.08 | [13 empty] | VV | 2 | 2 | True | 0 | ROZPOCET
| VV |  | skladba P9 | [15 empty] | VV | 2 | 1 | True | 0 | ROZPOCET
| VV |  | místnost N2027 | [15 empty] | VV | 2 | 1 | True | 0 | ROZPOCET
| VV |  | 4,2 |  | 4.2 | [13 empty] | VV | 2 | 2 | True | 0 | ROZPOCET
| VV |  | Mezisoučet |  | 372.215 | [13 empty] | VV | 2 | 3 | True | 0 | ROZPOCET
| VV |  | 3.NP | [15 empty] | VV | 2 | 1 | True | 0 | ROZPOCET
| VV |  | skladba P3a | [15 empty] | VV | 2 | 1 | True | 0 | ROZPOCET
| VV |  | místnost N3001 | [15 empty] | VV | 2 | 1 | True | 0 | ROZPOCET
| VV |  | 31,12-1,75*3,5-1,75*2,2 |  | 21.145 | [13 empty] | VV | 2 | 2 | True | 0 | ROZPOCET
| VV |  | místnost N3002 | [15 empty] | VV | 2 | 1 | True | 0 | ROZPOCET
| VV |  | 15,06 |  | 15.06 | [13 empty] | VV | 2 | 2 | True | 0 | ROZPOCET
| VV |  | místnost N3003 | [15 empty] | VV | 2 | 1 | True | 0 | ROZPOCET
| VV |  | 23,4 |  | 23.4 | [13 empty] | VV | 2 | 2 | True | 0 | ROZPOCET
| VV |  | místnost N3007 | [15 empty] | VV | 2 | 1 | True | 0 | ROZPOCET
| VV |  | 9,98 |  | 9.98 | [13 empty] | VV | 2 | 2 | True | 0 | ROZPOCET
| VV |  | skladba P6a | [15 empty] | VV | 2 | 1 | True | 0 | ROZPOCET
| VV |  | místnost N3006 | [15 empty] | VV | 2 | 1 | True | 0 | ROZPOCET
| VV |  | 11,99 |  | 11.99 | [13 empty] | VV | 2 | 2 | True | 0 | ROZPOCET
| VV |  | místnost N3008 | [15 empty] | VV | 2 | 1 | True | 0 | ROZPOCET
| VV |  | 32,15 |  | 32.15 | [13 empty] | VV | 2 | 2 | True | 0 | ROZPOCET
| VV |  | místnost N3009 | [15 empty] | VV | 2 | 1 | True | 0 | ROZPOCET
| VV |  | 42,84 |  | 42.84 | [13 empty] | VV | 2 | 2 | True | 0 | ROZPOCET
| VV |  | místnost N3010 | [15 empty] | VV | 2 | 1 | True | 0 | ROZPOCET
| VV |  | 32,51 |  | 32.51 | [13 empty] | VV | 2 | 2 | True | 0 | ROZPOCET
| VV |  | místnost N3011 | [15 empty] | VV | 2 | 1 | True | 0 | ROZPOCET
| VV |  | 11,99 |  | 11.99 | [13 empty] | VV | 2 | 2 | True | 0 | ROZPOCET
| VV |  | místnost N3012 | [15 empty] | VV | 2 | 1 | True | 0 | ROZPOCET
| VV |  | 14,33 |  | 14.33 | [13 empty] | VV | 2 | 2 | True | 0 | ROZPOCET
| VV |  | místnost N3013 | [15 empty] | VV | 2 | 1 | True | 0 | ROZPOCET
| VV |  | 10,43 |  | 10.43 | [13 empty] | VV | 2 | 2 | True | 0 | ROZPOCET
| VV |  | místnost N3014 | [15 empty] | VV | 2 | 1 | True | 0 | ROZPOCET
| VV |  | 10,83 |  | 10.83 | [13 empty] | VV | 2 | 2 | True | 0 | ROZPOCET
| VV |  | místnost N3015 | [15 empty] | VV | 2 | 1 | True | 0 | ROZPOCET
| VV |  | 13,81 |  | 13.81 | [13 empty] | VV | 2 | 2 | True | 0 | ROZPOCET
| VV |  | skladba P8a | [15 empty] | VV | 2 | 1 | True | 0 | ROZPOCET
| VV |  | místnost N3020 | [15 empty] | VV | 2 | 1 | True | 0 | ROZPOCET
| VV |  | 252,18 |  | 252.18 | [13 empty] | VV | 2 | 2 | True | 0 | ROZPOCET
| VV |  | Mezisoučet |  | 502.645 | [13 empty] | VV | 2 | 3 | True | 0 | ROZPOCET
| VV |  | podkrovní prostor | [15 empty] | VV | 2 | 1 | True | 0 | ROZPOCET
| VV |  | 63,3 |  | 63.3 | [13 empty] | VV | 2 | 2 | True | 0 | ROZPOCET
| VV |  | Součet |  | 1537.041 | [13 empty] | VV | 2 | 4 | True | 1 | ROZPOCET
689 | M | 284-01 | povlaková krytina PVC | m2 | 1690.745 |  | 0 |  |  |  | základní |  | 0 | 0.00287 | 4.8524 | 0 | 0 | 32 | M | 2 |  |  |  | ROZPOCET | 0 | 0 | 0 | 0 | 0 | 1 | 0 | 16 | 1210753169
| P |  | Poznámka k položce: nášlapná vrstva 0,90 mm, R 10, zátěž 34/43, otlak do 0,03 mm, hořlavost Bfl S1 | [15 empty] | P | 2
| VV |  | 1537,041*1,1 'Přepočtené koeficientem množství |  | 1690.745 | [13 empty] | VV | 2 | 2 | False | 1 | ROZPOCET
690 | K | 776311111 | Montáž textilních podlahovin na schodišťové stupně stupnice do 300 mm | m | 8.2 |  | 0 | CS ÚRS 2017 01 |  |  | základní |  | 0 | 0.00012 | 0.000984 | 0 | 0 | 16 | K | 2 |  |  |  | ROZPOCET | 0 | 0 | 0 | 0 | 0 | 1 | 0 | 16 | -1277204201
| VV |  | místnist N1001 | [15 empty] | VV | 2 | 1 | True | 0 | ROZPOCET
| VV |  | 4*2,05 |  | 8.2 | [13 empty] | VV | 2 | 2 | True | 1 | ROZPOCET
691 | M | 6975105 | koberec čistící zóny | m2 | 3.075 |  | 0 |  |  |  | základní |  | 0 | 0.00175 | 0.0053813 | 0 | 0 | 32 | M | 2 |  |  |  | ROZPOCET | 0 | 0 | 0 | 0 | 0 | 1 | 0 | 16 | 1597465779
| P |  | Poznámka k položce: vlákno 550g/m2 Polyamide 6 Solution dyed, zátěž 33, Bfl S1 | [15 empty] | P | 2
| VV |  | 8,2*0,3 |  | 2.46 | [13 empty] | VV | 2 | 2 | True | 1 | ROZPOCET
| VV |  | 2,46*1,25 'Přepočtené koeficientem množství |  | 3.075 | [13 empty] | VV | 2 | 2 | False | 1 | ROZPOCET
692 | K | 776311211 | Montáž textilních podlahovin na schodišťové stupně podstupnice výšky do 200 mm | m | 10.25 |  | 0 | CS ÚRS 2017 01 |  |  | základní |  | 0 | 8e-05 | 0.00082 | 0 | 0 | 16 | K | 2 |  |  |  | ROZPOCET | 0 | 0 | 0 | 0 | 0 | 1 | 0 | 16 | -705722319
| VV |  | místnost N1001 | [15 empty] | VV | 2 | 1 | True | 0 | ROZPOCET
| VV |  | 5*2,05 |  | 10.25 | [13 empty] | VV | 2 | 2 | True | 1 | ROZPOCET
693 | M | 6975105 | koberec čistící zóny | m2 | 2.266 |  | 0 |  |  |  | základní |  | 0 | 0.00175 | 0.0039655 | 0 | 0 | 32 | M | 2 |  |  |  | ROZPOCET | 0 | 0 | 0 | 0 | 0 | 1 | 0 | 16 | 1184993445
| P |  | Poznámka k položce: vlákno 550g/m2 Polyamide 6 Solution dyed, zátěž 33, Bfl S1 | [15 empty] | P | 2
| VV |  | 10,25*0,17 |  | 1.743 | [13 empty] | VV | 2 | 2 | True | 1 | ROZPOCET
| VV |  | 1,743*1,3 'Přepočtené koeficientem množství |  | 2.266 | [13 empty] | VV | 2 | 2 | False | 1 | ROZPOCET
694 | K | 776321111 | Montáž podlahovin z PVC na stupnice šířky do 300 mm | m | 135.7 |  | 0 | CS ÚRS 2017 01 |  |  | základní |  | 0 | 0.00012 | 0.016284 | 0 | 0 | 16 | K | 2 |  |  |  | ROZPOCET | 0 | 0 | 0 | 0 | 0 | 1 | 0 | 16 | -1066566307
| VV |  | 1S | [15 empty] | VV | 2 | 1 | True | 0 | ROZPOCET
| VV |  | skladba P1a | [15 empty] | VV | 2 | 1 | True | 0 | ROZPOCET
| VV |  | místnost P1001 | [15 empty] | VV | 2 | 1 | True | 0 | ROZPOCET
| VV |  | 12*1,65 |  | 19.8 | [13 empty] | VV | 2 | 2 | True | 0 | ROZPOCET
| VV |  | 1.NP | [15 empty] | VV | 2 | 1 | True | 0 | ROZPOCET
| VV |  | skladba P3a | [15 empty] | VV | 2 | 1 | True | 0 | ROZPOCET
| VV |  | 4*1,75 |  | 7 | [13 empty] | VV | 2 | 2 | True | 0 | ROZPOCET
| VV |  | 13*1,7 |  | 22.1 | [13 empty] | VV | 2 | 2 | True | 0 | ROZPOCET
| VV |  | 2.NP | [15 empty] | VV | 2 | 1 | True | 0 | ROZPOCET
| VV |  | skladba P3a | [15 empty] | VV | 2 | 1 | True | 0 | ROZPOCET
| VV |  | 2*12*1,75 |  | 42 | [13 empty] | VV | 2 | 2 | True | 0 | ROZPOCET
| VV |  | 3.NP | [15 empty] | VV | 2 | 1 | True | 0 | ROZPOCET
| VV |  | skladba P3a | [15 empty] | VV | 2 | 1 | True | 0 | ROZPOCET
| VV |  | 20*1,75 |  | 35 | [13 empty] | VV | 2 | 2 | True | 0 | ROZPOCET
| VV |  | 4*2,45 |  | 9.8 | [13 empty] | VV | 2 | 2 | True | 0 | ROZPOCET
| VV |  | Součet |  | 135.7 | [13 empty] | VV | 2 | 4 | True | 1 | ROZPOCET
695 | M | 284-01 | povlaková krytina PVC | m2 | 50.888 |  | 0 |  |  |  | základní |  | 0 | 0.00287 | 0.14605 | 0 | 0 | 32 | M | 2 |  |  |  | ROZPOCET | 0 | 0 | 0 | 0 | 0 | 1 | 0 | 16 | -1782562078
| P |  | Poznámka k položce: nášlapná vrstva 0,90 mm, R 10, zátěž 34/43, otlak do 0,03 mm, hořlavost Bfl S1 | [15 empty] | P | 2
| VV |  | 135,7*0,3 |  | 40.71 | [13 empty] | VV | 2 | 2 | True | 1 | ROZPOCET
| VV |  | 40,71*1,25 'Přepočtené koeficientem množství |  | 50.888 | [13 empty] | VV | 2 | 2 | False | 1 | ROZPOCET
696 | K | 776321211 | Montáž podlahovin z PVC na podstupnice výšky do 200 mm | m | 150.25 |  | 0 | CS ÚRS 2017 01 |  |  | základní |  | 0 | 8e-05 | 0.01202 | 0 | 0 | 16 | K | 2 |  |  |  | ROZPOCET | 0 | 0 | 0 | 0 | 0 | 1 | 0 | 16 | 1515294543
| VV |  | 1S | [15 empty] | VV | 2 | 1 | True | 0 | ROZPOCET
| VV |  | skladba P1a | [15 empty] | VV | 2 | 1 | True | 0 | ROZPOCET
| VV |  | místnost P1001 | [15 empty] | VV | 2 | 1 | True | 0 | ROZPOCET
| VV |  | 13*1,65 |  | 21.45 | [13 empty] | VV | 2 | 2 | True | 0 | ROZPOCET
| VV |  | 1.NP | [15 empty] | VV | 2 | 1 | True | 0 | ROZPOCET
| VV |  | skladba P3a | [15 empty] | VV | 2 | 1 | True | 0 | ROZPOCET
| VV |  | 5*1,75 |  | 8.75 | [13 empty] | VV | 2 | 2 | True | 0 | ROZPOCET
| VV |  | 14*1,7 |  | 23.8 | [13 empty] | VV | 2 | 2 | True | 0 | ROZPOCET
| VV |  | 2.NP | [15 empty] | VV | 2 | 1 | True | 0 | ROZPOCET
| VV |  | skladba P3a | [15 empty] | VV | 2 | 1 | True | 0 | ROZPOCET
| VV |  | 2*13*1,75 |  | 45.5 | [13 empty] | VV | 2 | 2 | True | 0 | ROZPOCET
| VV |  | 3.NP | [15 empty] | VV | 2 | 1 | True | 0 | ROZPOCET
| VV |  | skladba P3a | [15 empty] | VV | 2 | 1 | True | 0 | ROZPOCET
| VV |  | 22*1,75 |  | 38.5 | [13 empty] | VV | 2 | 2 | True | 0 | ROZPOCET
| VV |  | 5*2,45 |  | 12.25 | [13 empty] | VV | 2 | 2 | True | 0 | ROZPOCET
| VV |  | Součet |  | 150.25 | [13 empty] | VV | 2 | 4 | True | 1 | ROZPOCET
697 | M | 284-01 | povlaková krytina PVC | m2 | 35.121 |  | 0 |  |  |  | základní |  | 0 | 0.00287 | 0.1008 | 0 | 0 | 32 | M | 2 |  |  |  | ROZPOCET | 0 | 0 | 0 | 0 | 0 | 1 | 0 | 16 | 181247195
| P |  | Poznámka k položce: nášlapná vrstva 0,90 mm, R 10, zátěž 34/43, otlak do 0,03 mm, hořlavost Bfl S1 | [15 empty] | P | 2
| VV |  | 150,25*0,187 |  | 28.097 | [13 empty] | VV | 2 | 2 | True | 1 | ROZPOCET
| VV |  | 28,097*1,25 'Přepočtené koeficientem množství |  | 35.121 | [13 empty] | VV | 2 | 2 | False | 1 | ROZPOCET
698 | K | 776410811 | Odstranění soklíků a lišt pryžových nebo plastových | m | 621.38 |  | 0 | CS ÚRS 2017 01 |  |  | základní |  | 0 | 0 | 0 | 0.0003 | 0.18641 | 16 | K | 2 |  |  |  | ROZPOCET | 0 | 0 | 0 | 0 | 0 | 1 | 0 | 16 | -1358240469
| VV |  | demontáž PVC podlah - soklík | [15 empty] | VV | 2 | 1 | True | 0 | ROZPOCET
| VV |  | 1.NP | [15 empty] | VV | 2 | 1 | True | 0 | ROZPOCET
| VV |  | místnost 1.01 | [15 empty] | VV | 2 | 1 | True | 0 | ROZPOCET
| VV |  | 2*3,7+2*1+2*0,35+2*0,5 |  | 11.1 | [13 empty] | VV | 2 | 2 | True | 0 | ROZPOCET
| VV |  | místnost 1.02 | [15 empty] | VV | 2 | 1 | True | 0 | ROZPOCET
| VV |  | 2*14,35+2*12,3+2*18,3+2*2,4 |  | 94.7 | [13 empty] | VV | 2 | 2 | True | 0 | ROZPOCET
| VV |  | -3*1,3 |  | -3.9 | [13 empty] | VV | 2 | 2 | True | 0 | ROZPOCET
| VV |  | -2*0,9 |  | -1.8 | [13 empty] | VV | 2 | 2 | True | 0 | ROZPOCET
| VV |  | -3*0,7 |  | -2.1 | [13 empty] | VV | 2 | 2 | True | 0 | ROZPOCET
| VV |  | -7*0,8 |  | -5.6 | [13 empty] | VV | 2 | 2 | True | 0 | ROZPOCET
| VV |  | -2*0,9 |  | -1.8 | [13 empty] | VV | 2 | 2 | True | 0 | ROZPOCET
| VV |  | -3,2 |  | -3.2 | [13 empty] | VV | 2 | 2 | True | 0 | ROZPOCET
| VV |  | místnost 1.03 | [15 empty] | VV | 2 | 1 | True | 0 | ROZPOCET
| VV |  | 3,85+2*2,1 |  | 8.05 | [13 empty] | VV | 2 | 2 | True | 0 | ROZPOCET
| VV |  | -0,9 |  | -0.9 | [13 empty] | VV | 2 | 2 | True | 0 | ROZPOCET
| VV |  | místnost 1.08 | [15 empty] | VV | 2 | 1 | True | 0 | ROZPOCET
| VV |  | 2*3,8+4,9 |  | 12.5 | [13 empty] | VV | 2 | 2 | True | 0 | ROZPOCET
| VV |  | -0,9 |  | -0.9 | [13 empty] | VV | 2 | 2 | True | 0 | ROZPOCET
| VV |  | místnost 1.09 | [15 empty] | VV | 2 | 1 | True | 0 | ROZPOCET
| VV |  | 2*5,25 |  | 10.5 | [13 empty] | VV | 2 | 2 | True | 0 | ROZPOCET
| VV |  | -0,9 |  | -0.9 | [13 empty] | VV | 2 | 2 | True | 0 | ROZPOCET
| VV |  | místnost 1.10 | [15 empty] | VV | 2 | 1 | True | 0 | ROZPOCET
| VV |  | 4,9+2*2,9 |  | 10.7 | [13 empty] | VV | 2 | 2 | True | 0 | ROZPOCET
| VV |  | -1,3 |  | -1.3 | [13 empty] | VV | 2 | 2 | True | 0 | ROZPOCET
| VV |  | místnost 1.12 | [15 empty] | VV | 2 | 1 | True | 0 | ROZPOCET
| VV |  | 2*1,9+2*4,05 |  | 11.9 | [13 empty] | VV | 2 | 2 | True | 0 | ROZPOCET
| VV |  | -2,5 |  | -2.5 | [13 empty] | VV | 2 | 2 | True | 0 | ROZPOCET
| VV |  | místnost 1.13 | [15 empty] | VV | 2 | 1 | True | 0 | ROZPOCET
| VV |  | 2*2,45+2*4,05 |  | 13 | [13 empty] | VV | 2 | 2 | True | 0 | ROZPOCET
| VV |  | -0,8 |  | -0.8 | [13 empty] | VV | 2 | 2 | True | 0 | ROZPOCET
| VV |  | místnost 1.14 | [15 empty] | VV | 2 | 1 | True | 0 | ROZPOCET
| VV |  | 12,97 |  | 12.97 | [13 empty] | VV | 2 | 2 | True | 0 | ROZPOCET
| VV |  | místnost 1.18a | [15 empty] | VV | 2 | 1 | True | 0 | ROZPOCET
| VV |  | 2*3,1 |  | 6.2 | [13 empty] | VV | 2 | 2 | True | 0 | ROZPOCET
| VV |  | -0,8 |  | -0.8 | [13 empty] | VV | 2 | 2 | True | 0 | ROZPOCET
| VV |  | místnost 1.18b | [15 empty] | VV | 2 | 1 | True | 0 | ROZPOCET
| VV |  | 2*3,95+4,2 |  | 12.1 | [13 empty] | VV | 2 | 2 | True | 0 | ROZPOCET
| VV |  | místnost 1.19a | [15 empty] | VV | 2 | 1 | True | 0 | ROZPOCET
| VV |  | 2*3,95 |  | 7.9 | [13 empty] | VV | 2 | 2 | True | 0 | ROZPOCET
| VV |  | místnost 1.19b | [15 empty] | VV | 2 | 1 | True | 0 | ROZPOCET
| VV |  | 2*3,95+4,2 |  | 12.1 | [13 empty] | VV | 2 | 2 | True | 0 | ROZPOCET
| VV |  | místnost 1.20a | [15 empty] | VV | 2 | 1 | True | 0 | ROZPOCET
| VV |  | 3,95 |  | 3.95 | [13 empty] | VV | 2 | 2 | True | 0 | ROZPOCET
| VV |  | místnost 1.20b | [15 empty] | VV | 2 | 1 | True | 0 | ROZPOCET
| VV |  | 3,95 |  | 3.95 | [13 empty] | VV | 2 | 2 | True | 0 | ROZPOCET
| VV |  | místnost 1.24 | [15 empty] | VV | 2 | 1 | True | 0 | ROZPOCET
| VV |  | 2*3,95 |  | 7.9 | [13 empty] | VV | 2 | 2 | True | 0 | ROZPOCET
| VV |  | místnost 1.25 | [15 empty] | VV | 2 | 1 | True | 0 | ROZPOCET
| VV |  | 2*3,95 |  | 7.9 | [13 empty] | VV | 2 | 2 | True | 0 | ROZPOCET
| VV |  | místnost 1.29 | [15 empty] | VV | 2 | 1 | True | 0 | ROZPOCET
| VV |  | 2*2,35+4,2 |  | 8.9 | [13 empty] | VV | 2 | 2 | True | 0 | ROZPOCET
| VV |  | -0,8 |  | -0.8 | [13 empty] | VV | 2 | 2 | True | 0 | ROZPOCET
| VV |  | Mezisoučet |  | 229.02 | [13 empty] | VV | 2 | 3 | True | 0 | ROZPOCET
| VV |  | 2.NP | [15 empty] | VV | 2 | 1 | True | 0 | ROZPOCET
| VV |  | místnost 2.01 | [15 empty] | VV | 2 | 1 | True | 0 | ROZPOCET
| VV |  | (3,85+2*2,1) |  | 8.05 | [13 empty] | VV | 2 | 2 | True | 0 | ROZPOCET
| VV |  | místnost 2.02 | [15 empty] | VV | 2 | 1 | True | 0 | ROZPOCET
| VV |  | (2*32,8+2*12,3) |  | 90.2 | [13 empty] | VV | 2 | 2 | True | 0 | ROZPOCET
| VV |  | -3*1,3 |  | -3.9 | [13 empty] | VV | 2 | 2 | True | 0 | ROZPOCET
| VV |  | -6*1 |  | -6 | [13 empty] | VV | 2 | 2 | True | 0 | ROZPOCET
| VV |  | -1,75 |  | -1.75 | [13 empty] | VV | 2 | 2 | True | 0 | ROZPOCET
| VV |  | -3*0,6 |  | -1.8 | [13 empty] | VV | 2 | 2 | True | 0 | ROZPOCET
| VV |  | místnost 2.06 | [15 empty] | VV | 2 | 1 | True | 0 | ROZPOCET
| VV |  | (2*11,05+2*6,4) |  | 34.9 | [13 empty] | VV | 2 | 2 | True | 0 | ROZPOCET
| VV |  | -1,3 |  | -1.3 | [13 empty] | VV | 2 | 2 | True | 0 | ROZPOCET
| VV |  | místnost 2.10 | [15 empty] | VV | 2 | 1 | True | 0 | ROZPOCET
| VV |  | 4,15+2*4,35 |  | 12.85 | [13 empty] | VV | 2 | 2 | True | 0 | ROZPOCET
| VV |  | -0,8 |  | -0.8 | [13 empty] | VV | 2 | 2 | True | 0 | ROZPOCET
| VV |  | místnost 2.11 | [15 empty] | VV | 2 | 1 | True | 0 | ROZPOCET
| VV |  | 2*4,4 |  | 8.8 | [13 empty] | VV | 2 | 2 | True | 0 | ROZPOCET
| VV |  | místnost 2.16 | [15 empty] | VV | 2 | 1 | True | 0 | ROZPOCET
| VV |  | 2*4,05 |  | 8.1 | [13 empty] | VV | 2 | 2 | True | 0 | ROZPOCET
| VV |  | místnost 2.17 | [15 empty] | VV | 2 | 1 | True | 0 | ROZPOCET
| VV |  | 2*4,05 |  | 8.1 | [13 empty] | VV | 2 | 2 | True | 0 | ROZPOCET
| VV |  | místnost 2.18 | [15 empty] | VV | 2 | 1 | True | 0 | ROZPOCET
| VV |  | 3,95 |  | 3.95 | [13 empty] | VV | 2 | 2 | True | 0 | ROZPOCET
| VV |  | místnost 2.22 | [15 empty] | VV | 2 | 1 | True | 0 | ROZPOCET
| VV |  | 2*3,95+4,3 |  | 12.2 | [13 empty] | VV | 2 | 2 | True | 0 | ROZPOCET
| VV |  | místnost 2.23 | [15 empty] | VV | 2 | 1 | True | 0 | ROZPOCET
| VV |  | 2*3,95+4,3 |  | 12.2 | [13 empty] | VV | 2 | 2 | True | 0 | ROZPOCET
| VV |  | místnost 2.24 | [15 empty] | VV | 2 | 1 | True | 0 | ROZPOCET
| VV |  | 3,9 |  | 3.9 | [13 empty] | VV | 2 | 2 | True | 0 | ROZPOCET
| VV |  | místnost 2.28 | [15 empty] | VV | 2 | 1 | True | 0 | ROZPOCET
| VV |  | 2*3,95 |  | 7.9 | [13 empty] | VV | 2 | 2 | True | 0 | ROZPOCET
| VV |  | místnost 2.29 | [15 empty] | VV | 2 | 1 | True | 0 | ROZPOCET
| VV |  | 2*3,95 |  | 7.9 | [13 empty] | VV | 2 | 2 | True | 0 | ROZPOCET
| VV |  | místnost 2.33 | [15 empty] | VV | 2 | 1 | True | 0 | ROZPOCET
| VV |  | 2*2,35+4,3 |  | 9 | [13 empty] | VV | 2 | 2 | True | 0 | ROZPOCET
| VV |  | Mezisoučet |  | 212.5 | [13 empty] | VV | 2 | 3 | True | 0 | ROZPOCET
| VV |  | 3.NP | [15 empty] | VV | 2 | 1 | True | 0 | ROZPOCET
| VV |  | místnost 3.01 | [15 empty] | VV | 2 | 1 | True | 0 | ROZPOCET
| VV |  | 2*3,5 |  | 7 | [13 empty] | VV | 2 | 2 | True | 0 | ROZPOCET
| VV |  | místnost 3.02 | [15 empty] | VV | 2 | 1 | True | 0 | ROZPOCET
| VV |  | 2*29,85+2*1,9 |  | 63.5 | [13 empty] | VV | 2 | 2 | True | 0 | ROZPOCET
| VV |  | -12*0,94 |  | -11.28 | [13 empty] | VV | 2 | 2 | True | 0 | ROZPOCET
| VV |  | -3*0,8 |  | -2.4 | [13 empty] | VV | 2 | 2 | True | 0 | ROZPOCET
| VV |  | -1,75 |  | -1.75 | [13 empty] | VV | 2 | 2 | True | 0 | ROZPOCET
| VV |  | místnost 3.06 | [15 empty] | VV | 2 | 1 | True | 0 | ROZPOCET
| VV |  | 2*3,535+2*3,75 |  | 14.57 | [13 empty] | VV | 2 | 2 | True | 0 | ROZPOCET
| VV |  | -0,94 |  | -0.94 | [13 empty] | VV | 2 | 2 | True | 0 | ROZPOCET
| VV |  | místnost 3.07 | [15 empty] | VV | 2 | 1 | True | 0 | ROZPOCET
| VV |  | 2*2,74+2*3,75 |  | 12.98 | [13 empty] | VV | 2 | 2 | True | 0 | ROZPOCET
| VV |  | -0,94 |  | -0.94 | [13 empty] | VV | 2 | 2 | True | 0 | ROZPOCET
| VV |  | místnost 3.08 | [15 empty] | VV | 2 | 1 | True | 0 | ROZPOCET
| VV |  | 2*2,7+2*3,75 |  | 12.9 | [13 empty] | VV | 2 | 2 | True | 0 | ROZPOCET
| VV |  | -0,94 |  | -0.94 | [13 empty] | VV | 2 | 2 | True | 0 | ROZPOCET
| VV |  | místnost 3.15 | [15 empty] | VV | 2 | 1 | True | 0 | ROZPOCET
| VV |  | 2*4,8+2*3,75 |  | 17.1 | [13 empty] | VV | 2 | 2 | True | 0 | ROZPOCET
| VV |  | -0,94 |  | -0.94 | [13 empty] | VV | 2 | 2 | True | 0 | ROZPOCET
| VV |  | místnost 3.16 | [15 empty] | VV | 2 | 1 | True | 0 | ROZPOCET
| VV |  | 2*3,5+2*3,75 |  | 14.5 | [13 empty] | VV | 2 | 2 | True | 0 | ROZPOCET
| VV |  | -0,94 |  | -0.94 | [13 empty] | VV | 2 | 2 | True | 0 | ROZPOCET
| VV |  | místnost 3.20 | [15 empty] | VV | 2 | 1 | True | 0 | ROZPOCET
| VV |  | 2*3,65+2*3,75 |  | 14.8 | [13 empty] | VV | 2 | 2 | True | 0 | ROZPOCET
| VV |  | -0,94 |  | -0.94 | [13 empty] | VV | 2 | 2 | True | 0 | ROZPOCET
| VV |  | místnost 3.21 | [15 empty] | VV | 2 | 1 | True | 0 | ROZPOCET
| VV |  | 2*3,65+2*3,75 |  | 14.8 | [13 empty] | VV | 2 | 2 | True | 0 | ROZPOCET
| VV |  | -0,94 |  | -0.94 | [13 empty] | VV | 2 | 2 | True | 0 | ROZPOCET
| VV |  | místnost 3.25 | [15 empty] | VV | 2 | 1 | True | 0 | ROZPOCET
| VV |  | 2*3,5+2*3,75 |  | 14.5 | [13 empty] | VV | 2 | 2 | True | 0 | ROZPOCET
| VV |  | -0,94 |  | -0.94 | [13 empty] | VV | 2 | 2 | True | 0 | ROZPOCET
| VV |  | místnost 3.26 | [15 empty] | VV | 2 | 1 | True | 0 | ROZPOCET
| VV |  | 2*4,8+2*3,75 |  | 17.1 | [13 empty] | VV | 2 | 2 | True | 0 | ROZPOCET
| VV |  | -0,94 |  | -0.94 | [13 empty] | VV | 2 | 2 | True | 0 | ROZPOCET
| VV |  | Mezisoučet |  | 179.86 | [13 empty] | VV | 2 | 3 | True | 0 | ROZPOCET
| VV |  | Součet |  | 621.38 | [13 empty] | VV | 2 | 4 | True | 1 | ROZPOCET
699 | K | 776411111 | Montáž obvodových soklíků výšky do 80 mm | m | 1080.284 |  | 0 | CS ÚRS 2017 01 |  |  | základní |  | 0 | 2e-05 | 0.021606 | 0 | 0 | 16 | K | 2 |  |  |  | ROZPOCET | 0 | 0 | 0 | 0 | 0 | 1 | 0 | 16 | -164606938
| VV |  | deska v rámci půdorysu 1S | [15 empty] | VV | 2 | 1 | True | 0 | ROZPOCET
| VV |  | místnost P1002 | [15 empty] | VV | 2 | 1 | True | 0 | ROZPOCET
| VV |  | 2*8,8+2*2,45 |  | 22.5 | [13 empty] | VV | 2 | 2 | True | 0 | ROZPOCET
| VV |  | 2*(2,25+6,45)+2*2,25+2*0,5 |  | 22.9 | [13 empty] | VV | 2 | 2 | True | 0 | ROZPOCET
| VV |  | -2*2,05 |  | -4.1 | [13 empty] | VV | 2 | 2 | True | 0 | ROZPOCET
| VV |  | -3*0,9 |  | -2.7 | [13 empty] | VV | 2 | 2 | True | 0 | ROZPOCET
| VV |  | -4*0,9 |  | -3.6 | [13 empty] | VV | 2 | 2 | True | 0 | ROZPOCET
| VV |  | -1,25 |  | -1.25 | [13 empty] | VV | 2 | 2 | True | 0 | ROZPOCET
| VV |  | -2*0,7 |  | -1.4 | [13 empty] | VV | 2 | 2 | True | 0 | ROZPOCET
| VV |  | místnost P1008 | [15 empty] | VV | 2 | 1 | True | 0 | ROZPOCET
| VV |  | 2*1,87+2*1,65+2*0,4 |  | 7.84 | [13 empty] | VV | 2 | 2 | True | 0 | ROZPOCET
| VV |  | -1,25 |  | -1.25 | [13 empty] | VV | 2 | 2 | True | 0 | ROZPOCET
| VV |  | místnost P1009 | [15 empty] | VV | 2 | 1 | True | 0 | ROZPOCET
| VV |  | 2*7,45+2*6,125+2*2*0,45+2*0,45 |  | 29.85 | [13 empty] | VV | 2 | 2 | True | 0 | ROZPOCET
| VV |  | -1,2 |  | -1.2 | [13 empty] | VV | 2 | 2 | True | 0 | ROZPOCET
| VV |  | místnost P1010 | [15 empty] | VV | 2 | 1 | True | 0 | ROZPOCET
| VV |  | 2*3,35+2*4,275 |  | 15.25 | [13 empty] | VV | 2 | 2 | True | 0 | ROZPOCET
| VV |  | -0,8 |  | -0.8 | [13 empty] | VV | 2 | 2 | True | 0 | ROZPOCET
| VV |  | místnost P1016 | [15 empty] | VV | 2 | 1 | True | 0 | ROZPOCET
| VV |  | 2*4+2*1,9+2*0,4 |  | 12.6 | [13 empty] | VV | 2 | 2 | True | 0 | ROZPOCET
| VV |  | -0,8 |  | -0.8 | [13 empty] | VV | 2 | 2 | True | 0 | ROZPOCET
| VV |  | místnost P1017 | [15 empty] | VV | 2 | 1 | True | 0 | ROZPOCET
| VV |  | 2*2,1+2*2,4 |  | 9 | [13 empty] | VV | 2 | 2 | True | 0 | ROZPOCET
| VV |  | -0,8 |  | -0.8 | [13 empty] | VV | 2 | 2 | True | 0 | ROZPOCET
| VV |  | Mezisoučet |  | 102.04 | [13 empty] | VV | 2 | 3 | True | 0 | ROZPOCET
| VV |  | 1.NP | [15 empty] | VV | 2 | 1 | True | 0 | ROZPOCET
| VV |  | místnost N1003 | [15 empty] | VV | 2 | 1 | True | 0 | ROZPOCET
| VV |  | 2*16,4+2*2 |  | 36.8 | [13 empty] | VV | 2 | 2 | True | 0 | ROZPOCET
| VV |  | -9*0,8 |  | -7.2 | [13 empty] | VV | 2 | 2 | True | 0 | ROZPOCET
| VV |  | -2*0,7 |  | -1.4 | [13 empty] | VV | 2 | 2 | True | 0 | ROZPOCET
| VV |  | místnost N1004 | [15 empty] | VV | 2 | 1 | True | 0 | ROZPOCET
| VV |  | 2*5,1+2*2,5+2*9,75+2*2,35 |  | 39.4 | [13 empty] | VV | 2 | 2 | True | 0 | ROZPOCET
| VV |  | -2*1,2 |  | -2.4 | [13 empty] | VV | 2 | 2 | True | 0 | ROZPOCET
| VV |  | -4*0,9 |  | -3.6 | [13 empty] | VV | 2 | 2 | True | 0 | ROZPOCET
| VV |  | -0,8 |  | -0.8 | [13 empty] | VV | 2 | 2 | True | 0 | ROZPOCET
| VV |  | -3*0,7 |  | -2.1 | [13 empty] | VV | 2 | 2 | True | 0 | ROZPOCET
| VV |  | místnost N1007 | [15 empty] | VV | 2 | 1 | True | 0 | ROZPOCET
| VV |  | 2*1,82+2*4,05+2*2*0,2 |  | 12.54 | [13 empty] | VV | 2 | 2 | True | 0 | ROZPOCET
| VV |  | -0,8 |  | -0.8 | [13 empty] | VV | 2 | 2 | True | 0 | ROZPOCET
| VV |  | místnost N1008 | [15 empty] | VV | 2 | 1 | True | 0 | ROZPOCET
| VV |  | 2*3,15+2*4,05+2*2*0,2 |  | 15.2 | [13 empty] | VV | 2 | 2 | True | 0 | ROZPOCET
| VV |  | -0,8 |  | -0.8 | [13 empty] | VV | 2 | 2 | True | 0 | ROZPOCET
| VV |  | místnost N1009 | [15 empty] | VV | 2 | 1 | True | 0 | ROZPOCET
| VV |  | 2*3,95+2*4,05+2*2*0,2 |  | 16.8 | [13 empty] | VV | 2 | 2 | True | 0 | ROZPOCET
| VV |  | -0,8 |  | -0.8 | [13 empty] | VV | 2 | 2 | True | 0 | ROZPOCET
| VV |  | místnost N1010 | [15 empty] | VV | 2 | 1 | True | 0 | ROZPOCET
| VV |  | 2*3,95+2*4,05+2*2*0,2 |  | 16.8 | [13 empty] | VV | 2 | 2 | True | 0 | ROZPOCET
| VV |  | -0,8 |  | -0.8 | [13 empty] | VV | 2 | 2 | True | 0 | ROZPOCET
| VV |  | místnost N1011 | [15 empty] | VV | 2 | 1 | True | 0 | ROZPOCET
| VV |  | 2*11,1+2*3,95+2*2*0,2+2*2*0,3 |  | 32.1 | [13 empty] | VV | 2 | 2 | True | 0 | ROZPOCET
| VV |  | -0,8 |  | -0.8 | [13 empty] | VV | 2 | 2 | True | 0 | ROZPOCET
| VV |  | místnost N1012 | [15 empty] | VV | 2 | 1 | True | 0 | ROZPOCET
| VV |  | 2*3,95+2*4,05+2*2*0,2 |  | 16.8 | [13 empty] | VV | 2 | 2 | True | 0 | ROZPOCET
| VV |  | -0,8 |  | -0.8 | [13 empty] | VV | 2 | 2 | True | 0 | ROZPOCET
| VV |  | místnost N1013 | [15 empty] | VV | 2 | 1 | True | 0 | ROZPOCET
| VV |  | 2*3,95+2*4,05+2*2*0,2 |  | 16.8 | [13 empty] | VV | 2 | 2 | True | 0 | ROZPOCET
| VV |  | -0,8 |  | -0.8 | [13 empty] | VV | 2 | 2 | True | 0 | ROZPOCET
| VV |  | místnost N1014 | [15 empty] | VV | 2 | 1 | True | 0 | ROZPOCET
| VV |  | 2*4,05+2*4,05+2*2*0,2 |  | 17 | [13 empty] | VV | 2 | 2 | True | 0 | ROZPOCET
| VV |  | -0,8 |  | -0.8 | [13 empty] | VV | 2 | 2 | True | 0 | ROZPOCET
| VV |  | místnost N1015 | [15 empty] | VV | 2 | 1 | True | 0 | ROZPOCET
| VV |  | 2*4,2+2*4,05+2*2*0,2 |  | 17.3 | [13 empty] | VV | 2 | 2 | True | 0 | ROZPOCET
| VV |  | -0,8 |  | -0.8 | [13 empty] | VV | 2 | 2 | True | 0 | ROZPOCET
| VV |  | místnost N1016 | [15 empty] | VV | 2 | 1 | True | 0 | ROZPOCET
| VV |  | 2*2,45+2*4,05+2*2*0,2 |  | 13.8 | [13 empty] | VV | 2 | 2 | True | 0 | ROZPOCET
| VV |  | -0,8 |  | -0.8 | [13 empty] | VV | 2 | 2 | True | 0 | ROZPOCET
| VV |  | místnost N1017 | [15 empty] | VV | 2 | 1 | True | 0 | ROZPOCET
| VV |  | 2*1,9+2*4,05+2*2*0,2 |  | 12.7 | [13 empty] | VV | 2 | 2 | True | 0 | ROZPOCET
| VV |  | -0,9 |  | -0.9 | [13 empty] | VV | 2 | 2 | True | 0 | ROZPOCET
| VV |  | místnost N1018 | [15 empty] | VV | 2 | 1 | True | 0 | ROZPOCET
| VV |  | 2*11+2*6,225+2*0,3 |  | 35.05 | [13 empty] | VV | 2 | 2 | True | 0 | ROZPOCET
| VV |  | -1,25 |  | -1.25 | [13 empty] | VV | 2 | 2 | True | 0 | ROZPOCET
| VV |  | místnost N1019 | [15 empty] | VV | 2 | 1 | True | 0 | ROZPOCET
| VV |  | 2*4,9+2*3,35+2*0,3 |  | 17.1 | [13 empty] | VV | 2 | 2 | True | 0 | ROZPOCET
| VV |  | -0,9 |  | -0.9 | [13 empty] | VV | 2 | 2 | True | 0 | ROZPOCET
| VV |  | místnost N1020 | [15 empty] | VV | 2 | 1 | True | 0 | ROZPOCET
| VV |  | 2*4,9+2*8,1+2*0,3 |  | 26.6 | [13 empty] | VV | 2 | 2 | True | 0 | ROZPOCET
| VV |  | -0,9 |  | -0.9 | [13 empty] | VV | 2 | 2 | True | 0 | ROZPOCET
| VV |  | místnost N1021 | [15 empty] | VV | 2 | 1 | True | 0 | ROZPOCET
| VV |  | 2*10,95+2*6,2+2*0,4 |  | 35.1 | [13 empty] | VV | 2 | 2 | True | 0 | ROZPOCET
| VV |  | -1,25 |  | -1.25 | [13 empty] | VV | 2 | 2 | True | 0 | ROZPOCET
| VV |  | Mezisoučet |  | 347.19 | [13 empty] | VV | 2 | 3 | True | 0 | ROZPOCET
| VV |  | 2.NP | [15 empty] | VV | 2 | 1 | True | 0 | ROZPOCET
| VV |  | místnost N2001 | [15 empty] | VV | 2 | 1 | True | 0 | ROZPOCET
| VV |  | 2*4,7+2*2,5+3,85+2*2,1 |  | 22.45 | [13 empty] | VV | 2 | 2 | True | 0 | ROZPOCET
| VV |  | -2*1,6 |  | -3.2 | [13 empty] | VV | 2 | 2 | True | 0 | ROZPOCET
| VV |  | -0,8 |  | -0.8 | [13 empty] | VV | 2 | 2 | True | 0 | ROZPOCET
| VV |  | -0,7 |  | -0.7 | [13 empty] | VV | 2 | 2 | True | 0 | ROZPOCET
| VV |  | místnost N2002 | [15 empty] | VV | 2 | 1 | True | 0 | ROZPOCET
| VV |  | 2*13,7+2*2 |  | 31.4 | [13 empty] | VV | 2 | 2 | True | 0 | ROZPOCET
| VV |  | -6*0,8 |  | -4.8 | [13 empty] | VV | 2 | 2 | True | 0 | ROZPOCET
| VV |  | -2*0,7 |  | -1.4 | [13 empty] | VV | 2 | 2 | True | 0 | ROZPOCET
| VV |  | místnost N2003 | [15 empty] | VV | 2 | 1 | True | 0 | ROZPOCET
| VV |  | 2*4,95+2*12,25+2*2,5 |  | 39.4 | [13 empty] | VV | 2 | 2 | True | 0 | ROZPOCET
| VV |  | -2*1,2 |  | -2.4 | [13 empty] | VV | 2 | 2 | True | 0 | ROZPOCET
| VV |  | -3*0,9 |  | -2.7 | [13 empty] | VV | 2 | 2 | True | 0 | ROZPOCET
| VV |  | -0,8 |  | -0.8 | [13 empty] | VV | 2 | 2 | True | 0 | ROZPOCET
| VV |  | -0,7 |  | -0.7 | [13 empty] | VV | 2 | 2 | True | 0 | ROZPOCET
| VV |  | -0,6 |  | -0.6 | [13 empty] | VV | 2 | 2 | True | 0 | ROZPOCET
| VV |  | místnost N2006 | [15 empty] | VV | 2 | 1 | True | 0 | ROZPOCET
| VV |  | 2*5,11+2*4,15+2*0,2 |  | 18.92 | [13 empty] | VV | 2 | 2 | True | 0 | ROZPOCET
| VV |  | -0,8 |  | -0.8 | [13 empty] | VV | 2 | 2 | True | 0 | ROZPOCET
| VV |  | místnost N2009 | [15 empty] | VV | 2 | 1 | True | 0 | ROZPOCET
| VV |  | 2*6,65+2*2 |  | 17.3 | [13 empty] | VV | 2 | 2 | True | 0 | ROZPOCET
| VV |  | -0,8 |  | -0.8 | [13 empty] | VV | 2 | 2 | True | 0 | ROZPOCET
| VV |  | místnost N2011 | [15 empty] | VV | 2 | 1 | True | 0 | ROZPOCET
| VV |  | 2*2,15+2*4,15+2*0,2 |  | 13 | [13 empty] | VV | 2 | 2 | True | 0 | ROZPOCET
| VV |  | -0,8 |  | -0.8 | [13 empty] | VV | 2 | 2 | True | 0 | ROZPOCET
| VV |  | místnost N2012 | [15 empty] | VV | 2 | 1 | True | 0 | ROZPOCET
| VV |  | 2*4,275+2*4,15+2*0,2 |  | 17.25 | [13 empty] | VV | 2 | 2 | True | 0 | ROZPOCET
| VV |  | -0,8 |  | -0.8 | [13 empty] | VV | 2 | 2 | True | 0 | ROZPOCET
| VV |  | místnost N2013 | [15 empty] | VV | 2 | 1 | True | 0 | ROZPOCET
| VV |  | 2*4,25+2*4,15+2*0,2 |  | 17.2 | [13 empty] | VV | 2 | 2 | True | 0 | ROZPOCET
| VV |  | -0,8 |  | -0.8 | [13 empty] | VV | 2 | 2 | True | 0 | ROZPOCET
| VV |  | místnost N2014 | [15 empty] | VV | 2 | 1 | True | 0 | ROZPOCET
| VV |  | 2*3,8+2*4,15+2*0,2 |  | 16.3 | [13 empty] | VV | 2 | 2 | True | 0 | ROZPOCET
| VV |  | -0,8 |  | -0.8 | [13 empty] | VV | 2 | 2 | True | 0 | ROZPOCET
| VV |  | místnost N2015 | [15 empty] | VV | 2 | 1 | True | 0 | ROZPOCET
| VV |  | 2*4,4+2*4,15+2*0,2 |  | 17.5 | [13 empty] | VV | 2 | 2 | True | 0 | ROZPOCET
| VV |  | -0,8 |  | -0.8 | [13 empty] | VV | 2 | 2 | True | 0 | ROZPOCET
| VV |  | místnost N2016 | [15 empty] | VV | 2 | 1 | True | 0 | ROZPOCET
| VV |  | 2*4,35+2*4,15+2*0,2 |  | 17.4 | [13 empty] | VV | 2 | 2 | True | 0 | ROZPOCET
| VV |  | -0,8 |  | -0.8 | [13 empty] | VV | 2 | 2 | True | 0 | ROZPOCET
| VV |  | místnost N2017 | [15 empty] | VV | 2 | 1 | True | 0 | ROZPOCET
| VV |  | 2*11,05+2*6,175+2*0,4 |  | 35.25 | [13 empty] | VV | 2 | 2 | True | 0 | ROZPOCET
| VV |  | -1,2 |  | -1.2 | [13 empty] | VV | 2 | 2 | True | 0 | ROZPOCET
| VV |  | místnost N2018 | [15 empty] | VV | 2 | 1 | True | 0 | ROZPOCET
| VV |  | 2*4,95+2*3,95+2*0,4 |  | 18.6 | [13 empty] | VV | 2 | 2 | True | 0 | ROZPOCET
| VV |  | -0,9 |  | -0.9 | [13 empty] | VV | 2 | 2 | True | 0 | ROZPOCET
| VV |  | místnost N2019 | [15 empty] | VV | 2 | 1 | True | 0 | ROZPOCET
| VV |  | 2*4,95+2*7,52+2*0,4 |  | 25.74 | [13 empty] | VV | 2 | 2 | True | 0 | ROZPOCET
| VV |  | místnost N2021 | [15 empty] | VV | 2 | 1 | True | 0 | ROZPOCET
| VV |  | 2*2,65+2*2,85 |  | 11 | [13 empty] | VV | 2 | 2 | True | 0 | ROZPOCET
| VV |  | -1,2-1,5-0,8 |  | -3.5 | [13 empty] | VV | 2 | 2 | True | 0 | ROZPOCET
| VV |  | místnost N2022 | [15 empty] | VV | 2 | 1 | True | 0 | ROZPOCET
| VV |  | 2*2,65+2*3,4 |  | 12.1 | [13 empty] | VV | 2 | 2 | True | 0 | ROZPOCET
| VV |  | -0,8 |  | -0.8 | [13 empty] | VV | 2 | 2 | True | 0 | ROZPOCET
| VV |  | místnost N2027 | [15 empty] | VV | 2 | 1 | True | 0 | ROZPOCET
| VV |  | 2*8,2+2*6,4 |  | 29.2 | [13 empty] | VV | 2 | 2 | True | 0 | ROZPOCET
| VV |  | -0,8 |  | -0.8 | [13 empty] | VV | 2 | 2 | True | 0 | ROZPOCET
| VV |  | Mezisoučet |  | 328.31 | [13 empty] | VV | 2 | 3 | True | 0 | ROZPOCET
| VV |  | 3.NP | [15 empty] | VV | 2 | 1 | True | 0 | ROZPOCET
| VV |  | místnost N3001 | [15 empty] | VV | 2 | 1 | True | 0 | ROZPOCET
| VV |  | 3,9+2*2,1+0,5+0,5+0,5+0,5+0,75+4,5+3 |  | 18.35 | [13 empty] | VV | 2 | 2 | True | 0 | ROZPOCET
| VV |  | -2*0,8-0,9 |  | -2.5 | [13 empty] | VV | 2 | 2 | True | 0 | ROZPOCET
| VV |  | místnost N3002 | [15 empty] | VV | 2 | 1 | True | 0 | ROZPOCET
| VV |  | 2*7,925+2*1,9 |  | 19.65 | [13 empty] | VV | 2 | 2 | True | 0 | ROZPOCET
| VV |  | -3*0,8-2*0,7 |  | -3.8 | [13 empty] | VV | 2 | 2 | True | 0 | ROZPOCET
| VV |  | místnost N3003 | [15 empty] | VV | 2 | 1 | True | 0 | ROZPOCET
| VV |  | 2*4,8+2*6,5+2*0,3 |  | 23.2 | [13 empty] | VV | 2 | 2 | True | 0 | ROZPOCET
| VV |  | -0,9-0,7-0,8 |  | -2.4 | [13 empty] | VV | 2 | 2 | True | 0 | ROZPOCET
| VV |  | místnost N3007 | [15 empty] | VV | 2 | 1 | True | 0 | ROZPOCET
| VV |  | 2*3+2*1,9 |  | 9.8 | [13 empty] | VV | 2 | 2 | True | 0 | ROZPOCET
| VV |  | -0,8*2 |  | -1.6 | [13 empty] | VV | 2 | 2 | True | 0 | ROZPOCET
| VV |  | místnost N3006 | [15 empty] | VV | 2 | 1 | True | 0 | ROZPOCET
| VV |  | 2*3,05+2*3,75 |  | 13.6 | [13 empty] | VV | 2 | 2 | True | 0 | ROZPOCET
| VV |  | -0,8-0,8 |  | -1.6 | [13 empty] | VV | 2 | 2 | True | 0 | ROZPOCET
| VV |  | místnost N3008 | [15 empty] | VV | 2 | 1 | True | 0 | ROZPOCET
| VV |  | 2*8,45+2*3,75 |  | 24.4 | [13 empty] | VV | 2 | 2 | True | 0 | ROZPOCET
| VV |  | -2*0,8 |  | -1.6 | [13 empty] | VV | 2 | 2 | True | 0 | ROZPOCET
| VV |  | místnost N3009 | [15 empty] | VV | 2 | 1 | True | 0 | ROZPOCET
| VV |  | 2*5,5+2*3,9+2*9,75 |  | 38.3 | [13 empty] | VV | 2 | 2 | True | 0 | ROZPOCET
| VV |  | -0,8 |  | -0.8 | [13 empty] | VV | 2 | 2 | True | 0 | ROZPOCET
| VV |  | místnost N3010 | [15 empty] | VV | 2 | 1 | True | 0 | ROZPOCET
| VV |  | 2*8,45+2*3,75 |  | 24.4 | [13 empty] | VV | 2 | 2 | True | 0 | ROZPOCET
| VV |  | -0,8 |  | -0.8 | [13 empty] | VV | 2 | 2 | True | 0 | ROZPOCET
| VV |  | místnost N3011 | [15 empty] | VV | 2 | 1 | True | 0 | ROZPOCET
| VV |  | 2*3,02+2*3,75 |  | 13.54 | [13 empty] | VV | 2 | 2 | True | 0 | ROZPOCET
| VV |  | -0,8 |  | -0.8 | [13 empty] | VV | 2 | 2 | True | 0 | ROZPOCET
| VV |  | místnost N3012 | [15 empty] | VV | 2 | 1 | True | 0 | ROZPOCET
| VV |  | 2*3,675+2*3,75 |  | 14.85 | [13 empty] | VV | 2 | 2 | True | 0 | ROZPOCET
| VV |  | -0,8 |  | -0.8 | [13 empty] | VV | 2 | 2 | True | 0 | ROZPOCET
| VV |  | místnost N3013 | [15 empty] | VV | 2 | 1 | True | 0 | ROZPOCET
| VV |  | 2*2,7+2*3,75 |  | 12.9 | [13 empty] | VV | 2 | 2 | True | 0 | ROZPOCET
| VV |  | -0,8 |  | -0.8 | [13 empty] | VV | 2 | 2 | True | 0 | ROZPOCET
| VV |  | místnost N3014 | [15 empty] | VV | 2 | 1 | True | 0 | ROZPOCET
| VV |  | 2*3,242+2*3,75 |  | 13.984 | [13 empty] | VV | 2 | 2 | True | 0 | ROZPOCET
| VV |  | -0,8 |  | -0.8 | [13 empty] | VV | 2 | 2 | True | 0 | ROZPOCET
| VV |  | místnost N3015 | [15 empty] | VV | 2 | 1 | True | 0 | ROZPOCET
| VV |  | 2*3,535+2*3,75 |  | 14.57 | [13 empty] | VV | 2 | 2 | True | 0 | ROZPOCET
| VV |  | -0,8 |  | -0.8 | [13 empty] | VV | 2 | 2 | True | 0 | ROZPOCET
| VV |  | místnost N3020 | [15 empty] | VV | 2 | 1 | True | 0 | ROZPOCET
| VV |  | 2*26+2*11,05+2*3,1 |  | 80.3 | [13 empty] | VV | 2 | 2 | True | 0 | ROZPOCET
| VV |  | Mezisoučet |  | 302.744 | [13 empty] | VV | 2 | 3 | True | 0 | ROZPOCET
| VV |  | Součet |  | 1080.284 | [13 empty] | VV | 2 | 4 | True | 1 | ROZPOCET
700 | M | 283-02 | lišta soklová pro PVC podlahy | m | 1134.298 |  | 0 |  |  |  | základní |  | 0 | 0.00015 | 0.17014 | 0 | 0 | 32 | M | 2 |  |  |  | ROZPOCET | 0 | 0 | 0 | 0 | 0 | 1 | 0 | 16 | -1620863049
| P |  | Poznámka k položce: s transparentním měkkým nosem a dekorativním stínovým efektem | [15 empty] | P | 2
| VV |  | 1080,284*1,05 'Přepočtené koeficientem množství |  | 1134.298 | [13 empty] | VV | 2 | 2 | False | 1 | ROZPOCET
701 | K | 776421111 | Montáž obvodových lišt lepením | m | 89.3 |  | 0 | CS ÚRS 2017 01 |  |  | základní |  | 0 | 1e-05 | 0.000893 | 0 | 0 | 16 | K | 2 |  |  |  | ROZPOCET | 0 | 0 | 0 | 0 | 0 | 1 | 0 | 16 | 1095891324
| VV |  | monstáž systémové kobercové lišty | [15 empty] | VV | 2 | 1 | True | 0 | ROZPOCET
| VV |  | 2.NP | [15 empty] | VV | 2 | 1 | True | 0 | ROZPOCET
| VV |  | skladba P5c | [15 empty] | VV | 2 | 1 | True | 0 | ROZPOCET
| VV |  | místnost N2007 | [15 empty] | VV | 2 | 1 | True | 0 | ROZPOCET
| VV |  | 2*3,95+2*4,15+2*0,2 |  | 16.6 | [13 empty] | VV | 2 | 2 | True | 0 | ROZPOCET
| VV |  | -0,8 |  | -0.8 | [13 empty] | VV | 2 | 2 | True | 0 | ROZPOCET
| VV |  | místnost N2008 | [15 empty] | VV | 2 | 1 | True | 0 | ROZPOCET
| VV |  | 2*8,05+2*4,3+2*0,15+2*0,2 |  | 25.4 | [13 empty] | VV | 2 | 2 | True | 0 | ROZPOCET
| VV |  | -0,8 |  | -0.8 | [13 empty] | VV | 2 | 2 | True | 0 | ROZPOCET
| VV |  | místnost N2010 | [15 empty] | VV | 2 | 1 | True | 0 | ROZPOCET
| VV |  | 2*5,75+2*4,3+2*0,2 |  | 20.5 | [13 empty] | VV | 2 | 2 | True | 0 | ROZPOCET
| VV |  | -0,8 |  | -0.8 | [13 empty] | VV | 2 | 2 | True | 0 | ROZPOCET
| VV |  | skladba P7c | [15 empty] | VV | 2 | 1 | True | 0 | ROZPOCET
| VV |  | místnost N2020 | [15 empty] | VV | 2 | 1 | True | 0 | ROZPOCET
| VV |  | 2*8,2+2*6,4 |  | 29.2 | [13 empty] | VV | 2 | 2 | True | 0 | ROZPOCET
| VV |  | Součet |  | 89.3 | [13 empty] | VV | 2 | 4 | True | 1 | ROZPOCET
702 | M | 69751204 | lišta kobercová | m | 93.765 |  | 0 |  |  |  | základní |  | 0 | 0.0003 | 0.028129 | 0 | 0 | 32 | M | 2 |  |  |  | ROZPOCET | 0 | 0 | 0 | 0 | 0 | 1 | 0 | 16 | -1988566681
| VV |  | 89,3*1,05 'Přepočtené koeficientem množství |  | 93.765 | [13 empty] | VV | 2 | 2 | False | 1 | ROZPOCET
703 | K | 776430811 | Odstranění hran schodišťových | m | 116.705 |  | 0 | CS ÚRS 2017 01 |  |  | základní |  | 0 | 0 | 0 | 0.0003 | 0.035011 | 16 | K | 2 |  |  |  | ROZPOCET | 0 | 0 | 0 | 0 | 0 | 1 | 0 | 16 | -1607390347
| VV |  | schodiště | [15 empty] | VV | 2 | 1 | True | 0 | ROZPOCET
| VV |  | 1.PP + 1.NP | [15 empty] | VV | 2 | 1 | True | 0 | ROZPOCET
| VV |  | 12*1,65 |  | 19.8 | [13 empty] | VV | 2 | 2 | True | 0 | ROZPOCET
| VV |  | 5*1,65 |  | 8.25 | [13 empty] | VV | 2 | 2 | True | 0 | ROZPOCET
| VV |  | 14*1,65 |  | 23.1 | [13 empty] | VV | 2 | 2 | True | 0 | ROZPOCET
| VV |  | 5*2,05 |  | 10.25 | [13 empty] | VV | 2 | 2 | True | 0 | ROZPOCET
| VV |  | 2.NP | [15 empty] | VV | 2 | 1 | True | 0 | ROZPOCET
| VV |  | 2*13*1,75 |  | 45.5 | [13 empty] | VV | 2 | 2 | True | 0 | ROZPOCET
| VV |  | 3.NP | [15 empty] | VV | 2 | 1 | True | 0 | ROZPOCET
| VV |  | 9*0,27 |  | 2.43 | [13 empty] | VV | 2 | 2 | True | 0 | ROZPOCET
| VV |  | 9*0,181 |  | 1.629 | [13 empty] | VV | 2 | 2 | True | 0 | ROZPOCET
| VV |  | 13*0,26 |  | 3.38 | [13 empty] | VV | 2 | 2 | True | 0 | ROZPOCET
| VV |  | 13*0,182 |  | 2.366 | [13 empty] | VV | 2 | 2 | True | 0 | ROZPOCET
| VV |  | Součet |  | 116.705 | [13 empty] | VV | 2 | 4 | True | 1 | ROZPOCET
704 | K | 998776203 | Přesun hmot procentní pro podlahy povlakové v objektech v do 24 m | % |  |  | 0 | CS ÚRS 2017 01 |  |  | základní |  | 0 | 0 | 0 | 0 | 0 | 16 | K | 2 |  |  |  | ROZPOCET | 0 | 0 | 0 | 0 | 0 | 1 | 0 | 16 | 622871925
| PSC |  | Poznámka k souboru cen: 1. Ceny pro přesun hmot stanovený z hmotnosti přesunovaného materiálu se používají tehdy, pokud je možné určit hmotnost za celý stavební díl. Do této hmotnosti se započítává i hmotnost materiálů oceňovaných ve specifikaci. 2. Pokud nelze jednoznačně stanovit hmotnost přesunovaných materiálů, lze pro výpočet přesunu hmot použít orientačně procentní sazbu. Touto sazbou se vynásobí rozpočtové náklady za celý stavební díl včetně nákladů na materiál ve specifikacích. 3. Příplatek k cenám -6181 pro přesun prováděný bez použití mechanizace, tj. za ztížených podmínek, lze použít pouze pro hmotnost materiálu, která se tímto způsobem skutečně přemísťuje. | [15 empty] | PSC | 2
| D | 777 | Podlahy lité |  |  |  | 0 | [5 empty] | 0 |  | 4.0232 |  | 0 | 2 | D | 1 |  |  |  | ROZPOCET | [6 empty] | 0
705 | K | 777131207 | Penetrační epoxidový nátěr schodiště na podklad ohrožený vzlínám vlhkosti | m2 | 12.39 |  | 0 | CS ÚRS 2017 01 |  |  | základní |  | 0 | 0.00037 | 0.0045843 | 0 | 0 | 16 | K | 2 |  |  |  | ROZPOCET | 0 | 0 | 0 | 0 | 0 | 1 | 0 | 16 | -588492230
| VV |  | nátěr venkovního schodiště u rampy a u vstupu do budovy | [15 empty] | VV | 2 | 1 | True | 0 | ROZPOCET
| VV |  | 1,6*2,4 |  | 3.84 | [13 empty] | VV | 2 | 2 | True | 0 | ROZPOCET
| VV |  | 9*1,6*0,16 |  | 2.304 | [13 empty] | VV | 2 | 2 | True | 0 | ROZPOCET
| VV |  | 2,8*1,2 |  | 3.36 | [13 empty] | VV | 2 | 2 | True | 0 | ROZPOCET
| VV |  | (2,8+2,2+1,6+2*(1,2+0,9+0,6))*0,16 |  | 1.92 | [13 empty] | VV | 2 | 2 | True | 0 | ROZPOCET
| VV |  | 2,1*0,3 |  | 0.63 | [13 empty] | VV | 2 | 2 | True | 0 | ROZPOCET
| VV |  | 2,1*0,16 |  | 0.336 | [13 empty] | VV | 2 | 2 | True | 0 | ROZPOCET
| VV |  | Součet |  | 12.39 | [13 empty] | VV | 2 | 4 | True | 1 | ROZPOCET
706 | K | 777131225 | Prosyp penetračních nátěrů podkladu schodiště pískem v množství přes 1,0 do 1,5 kg/m2 | m2 | 12.39 |  | 0 | CS ÚRS 2017 01 |  |  | základní |  | 0 | 0.00158 | 0.019576 | 0 | 0 | 16 | K | 2 |  |  |  | ROZPOCET | 0 | 0 | 0 | 0 | 0 | 1 | 0 | 16 | -1490809303
707 | K | 777511103 | Krycí epoxidová stěrka tloušťky přes 1 do 2 mm dekorativní lité podlahy | m2 | 280.8 |  | 0 | CS ÚRS 2017 01 |  |  | základní |  | 0 | 0.0032 | 0.89856 | 0 | 0 | 16 | K | 2 |  |  |  | ROZPOCET | 0 | 0 | 0 | 0 | 0 | 1 | 0 | 16 | -1308067506
| P |  | Poznámka k položce: stěrka dle standardu | [15 empty] | P | 2
| VV |  | 1S | [15 empty] | VV | 2 | 1 | True | 0 | ROZPOCET
| VV |  | skladba P2c | [15 empty] | VV | 2 | 1 | True | 0 | ROZPOCET
| VV |  | místnost P1006 | [15 empty] | VV | 2 | 1 | True | 0 | ROZPOCET
| VV |  | 7,83 |  | 7.83 | [13 empty] | VV | 2 | 2 | True | 0 | ROZPOCET
| VV |  | místnost P1011 | [15 empty] | VV | 2 | 1 | True | 0 | ROZPOCET
| VV |  | 56,71 |  | 56.71 | [13 empty] | VV | 2 | 2 | True | 0 | ROZPOCET
| VV |  | místnost P1012 | [15 empty] | VV | 2 | 1 | True | 0 | ROZPOCET
| VV |  | 7,2 |  | 7.2 | [13 empty] | VV | 2 | 2 | True | 0 | ROZPOCET
| VV |  | skladba P2c | [15 empty] | VV | 2 | 1 | True | 0 | ROZPOCET
| VV |  | místnost P1005 | [15 empty] | VV | 2 | 1 | True | 0 | ROZPOCET
| VV |  | 16 |  | 16 | [13 empty] | VV | 2 | 2 | True | 0 | ROZPOCET
| VV |  | místnost P1007 | [15 empty] | VV | 2 | 1 | True | 0 | ROZPOCET
| VV |  | 17,83 |  | 17.83 | [13 empty] | VV | 2 | 2 | True | 0 | ROZPOCET
| VV |  | skladba P2d | [15 empty] | VV | 2 | 1 | True | 0 | ROZPOCET
| VV |  | místnost P1003 | [15 empty] | VV | 2 | 1 | True | 0 | ROZPOCET
| VV |  | 175,23 |  | 175.23 | [13 empty] | VV | 2 | 2 | True | 0 | ROZPOCET
| VV |  | Mezisoučet |  | 280.8 | [13 empty] | VV | 2 | 3 | True | 0 | ROZPOCET
| VV |  | Součet |  | 280.8 | [13 empty] | VV | 2 | 4 | True | 1 | ROZPOCET
708 | K | 777591111 | Podlahy penetrace podkladu | m2 | 280.8 |  | 0 |  |  |  | základní |  | 0 | 0.0003 | 0.08424 | 0 | 0 | 16 | K | 2 |  |  |  | ROZPOCET | 0 | 0 | 0 | 0 | 0 | 1 | 0 | 16 | 1284234399
| VV |  | 1S | [15 empty] | VV | 2 | 1 | True | 0 | ROZPOCET
| VV |  | skladba P2c | [15 empty] | VV | 2 | 1 | True | 0 | ROZPOCET
| VV |  | místnost P1006 | [15 empty] | VV | 2 | 1 | True | 0 | ROZPOCET
| VV |  | 7,83 |  | 7.83 | [13 empty] | VV | 2 | 2 | True | 0 | ROZPOCET
| VV |  | místnost P1011 | [15 empty] | VV | 2 | 1 | True | 0 | ROZPOCET
| VV |  | 56,71 |  | 56.71 | [13 empty] | VV | 2 | 2 | True | 0 | ROZPOCET
| VV |  | místnost P1012 | [15 empty] | VV | 2 | 1 | True | 0 | ROZPOCET
| VV |  | 7,2 |  | 7.2 | [13 empty] | VV | 2 | 2 | True | 0 | ROZPOCET
| VV |  | skladba P2c | [15 empty] | VV | 2 | 1 | True | 0 | ROZPOCET
| VV |  | místnost P1005 | [15 empty] | VV | 2 | 1 | True | 0 | ROZPOCET
| VV |  | 16 |  | 16 | [13 empty] | VV | 2 | 2 | True | 0 | ROZPOCET
| VV |  | místnost P1007 | [15 empty] | VV | 2 | 1 | True | 0 | ROZPOCET
| VV |  | 17,83 |  | 17.83 | [13 empty] | VV | 2 | 2 | True | 0 | ROZPOCET
| VV |  | skladba P2d | [15 empty] | VV | 2 | 1 | True | 0 | ROZPOCET
| VV |  | místnost P1003 | [15 empty] | VV | 2 | 1 | True | 0 | ROZPOCET
| VV |  | 175,23 |  | 175.23 | [13 empty] | VV | 2 | 2 | True | 0 | ROZPOCET
| VV |  | Mezisoučet |  | 280.8 | [13 empty] | VV | 2 | 3 | True | 0 | ROZPOCET
| VV |  | Součet |  | 280.8 | [13 empty] | VV | 2 | 4 | True | 1 | ROZPOCET
709 | K | 777612203 | Uzavírací epoxidový transparentní nátěr schodišťových stupňů | m2 | 12.39 |  | 0 | CS ÚRS 2017 01 |  |  | základní |  | 0 | 0.00026 | 0.0032214 | 0 | 0 | 16 | K | 2 |  |  |  | ROZPOCET | 0 | 0 | 0 | 0 | 0 | 1 | 0 | 16 | 1176983519
| P |  | Poznámka k položce: s protiskluzovou úpravou | [15 empty] | P | 2
710 | K | 777990111 | Vyrovnání podkladu samonivelační stěrkou tl 4 mm pevnosti 15 Mpa | m2 | 280.8 |  | 0 |  |  |  | základní |  | 0 | 0.00715 | 2.0077 | 0 | 0 | 16 | K | 2 |  |  |  | ROZPOCET | 0 | 0 | 0 | 0 | 0 | 1 | 0 | 16 | -457850869
| VV |  | 1S | [15 empty] | VV | 2 | 1 | True | 0 | ROZPOCET
| VV |  | viz penetrace | [15 empty] | VV | 2 | 1 | True | 0 | ROZPOCET
| VV |  | 280,8 |  | 280.8 | [13 empty] | VV | 2 | 2 | True | 0 | ROZPOCET
| VV |  | Součet |  | 280.8 | [13 empty] | VV | 2 | 4 | True | 1 | ROZPOCET
711 | K | 777990191 | Příplatek k vyrovnání podkladu dlažby samonivelační stěrkou pevnosti 15 Mpa ZKD 1 mm tloušťky | m2 | 561.6 |  | 0 |  |  |  | základní |  | 0 | 0.00179 | 1.0053 | 0 | 0 | 16 | K | 2 |  |  |  | ROZPOCET | 0 | 0 | 0 | 0 | 0 | 1 | 0 | 16 | 103886290
| VV |  | 280,8*2 'Přepočtené koeficientem množství |  | 561.6 | [13 empty] | VV | 2 | 2 | False | 1 | ROZPOCET
712 | K | 998777203 | Přesun hmot procentní pro podlahy lité v objektech v do 24 m | % |  |  | 0 | CS ÚRS 2017 01 |  |  | základní |  | 0 | 0 | 0 | 0 | 0 | 16 | K | 2 |  |  |  | ROZPOCET | 0 | 0 | 0 | 0 | 0 | 1 | 0 | 16 | 2130774009
| PSC |  | Poznámka k souboru cen: 1. Ceny pro přesun hmot stanovený z hmotnosti přesunovaného materiálu se používají tehdy, pokud je možné určit hmotnost za celý stavební díl. Do této hmotnosti se započítává i hmotnost materiálů oceňovaných ve specifikaci. 2. Pokud nelze jednoznačně stanovit hmotnost přesunovaných materiálů, lze pro výpočet přesunu hmot použít orientačně procentní sazbu. Touto sazbou se vynásobí rozpočtové náklady za celý stavební díl včetně nákladů na materiál ve specifikacích. 3. Příplatek k cenám -7181 pro přesun prováděný bez použití mechanizace, tj. za ztížených podmínek, lze použít pouze pro hmotnost materiálu, která se tímto způsobem skutečně přemísťuje. | [15 empty] | PSC | 2
| D | 781 | Dokončovací práce - obklady |  |  |  | 0 | [5 empty] | 0 |  | 7.3479 |  | 0 | 2 | D | 1 |  |  |  | ROZPOCET | [6 empty] | 0
713 | K | 781474120 | Montáž obkladů vnitřních keramických hladkých do 100 ks/m2 lepených flexibilním lepidlem | m2 | 467.703 |  | 0 |  |  |  | základní |  | 0 | 0.00295 | 1.3797 | 0 | 0 | 16 | K | 2 |  |  |  | ROZPOCET | 0 | 0 | 0 | 0 | 0 | 1 | 0 | 16 | 474690631
| VV |  | obkladačky keramické 100x100 mm stand KO 01 | [15 empty] | VV | 2 | 1 | True | 0 | ROZPOCET
| VV |  | 1S | [15 empty] | VV | 2 | 1 | True | 0 | ROZPOCET
| VV |  | místnost P1004a,b | [15 empty] | VV | 2 | 1 | True | 0 | ROZPOCET
| VV |  | (2*1,6+2*(1,725+0,05)+2*1,25+2*1,725+2*0,95+2*1,725)*2,05 |  | 37.003 | [13 empty] | VV | 2 | 2 | True | 0 | ROZPOCET
| VV |  | (2*1,925+2*2,025+2*1,925+2*2,025)*2,05 |  | 32.39 | [13 empty] | VV | 2 | 2 | True | 0 | ROZPOCET
| VV |  | -3*0,9*2 |  | -5.4 | [13 empty] | VV | 2 | 2 | True | 0 | ROZPOCET
| VV |  | -5*0,7*2 |  | -7 | [13 empty] | VV | 2 | 2 | True | 0 | ROZPOCET
| VV |  | místnost P1014 | [15 empty] | VV | 2 | 1 | True | 0 | ROZPOCET
| VV |  | (2*2,1+2*1,85+2*0,5)*2,05 |  | 18.245 | [13 empty] | VV | 2 | 2 | True | 0 | ROZPOCET
| VV |  | -0,7*2 |  | -1.4 | [13 empty] | VV | 2 | 2 | True | 0 | ROZPOCET
| VV |  | místnost P1015 | [15 empty] | VV | 2 | 1 | True | 0 | ROZPOCET
| VV |  | (2*1+2*1,7+2*1+2*1,7)*2,05 |  | 22.14 | [13 empty] | VV | 2 | 2 | True | 0 | ROZPOCET
| VV |  | -3*0,7*2 |  | -4.2 | [13 empty] | VV | 2 | 2 | True | 0 | ROZPOCET
| VV |  | Mezisoučet |  | 91.778 | [13 empty] | VV | 2 | 3 | True | 0 | ROZPOCET
| VV |  | 1.NP | [15 empty] | VV | 2 | 1 | True | 0 | ROZPOCET
| VV |  | místnost N1005 | [15 empty] | VV | 2 | 1 | True | 0 | ROZPOCET
| VV |  | (2*2,45+2*0,9+2*0,9+2*1,75+2*2,05+2*1,75)*2,05 |  | 40.18 | [13 empty] | VV | 2 | 2 | True | 0 | ROZPOCET
| VV |  | -5*0,7*2 |  | -7 | [13 empty] | VV | 2 | 2 | True | 0 | ROZPOCET
| VV |  | místnost N1006 | [15 empty] | VV | 2 | 1 | True | 0 | ROZPOCET
| VV |  | (2*1,725+2*1,8+2*1,075+2*1,3)*2,05 |  | 24.19 | [13 empty] | VV | 2 | 2 | True | 0 | ROZPOCET
| VV |  | -3*0,7*2 |  | -4.2 | [13 empty] | VV | 2 | 2 | True | 0 | ROZPOCET
| VV |  | místnost N1007 | [15 empty] | VV | 2 | 1 | True | 0 | ROZPOCET
| VV |  | 2,2*0,6 |  | 1.32 | [13 empty] | VV | 2 | 2 | True | 0 | ROZPOCET
| VV |  | místnost N1022 | [15 empty] | VV | 2 | 1 | True | 0 | ROZPOCET
| VV |  | (2*1,7+2*1,9+2*0,5)*2,05 |  | 16.81 | [13 empty] | VV | 2 | 2 | True | 0 | ROZPOCET
| VV |  | -0,9 |  | -0.9 | [13 empty] | VV | 2 | 2 | True | 0 | ROZPOCET
| VV |  | místnost N1023 | [15 empty] | VV | 2 | 1 | True | 0 | ROZPOCET
| VV |  | (2*0,95+2*1,45+2*0,5)*2,05 |  | 11.89 | [13 empty] | VV | 2 | 2 | True | 0 | ROZPOCET
| VV |  | -0,7*2 |  | -1.4 | [13 empty] | VV | 2 | 2 | True | 0 | ROZPOCET
| VV |  | místnost N1024 | [15 empty] | VV | 2 | 1 | True | 0 | ROZPOCET
| VV |  | (2*1,6+2*1,75+2*0,9+2*1,6)*2,05 |  | 23.985 | [13 empty] | VV | 2 | 2 | True | 0 | ROZPOCET
| VV |  | -3*0,7*2 |  | -4.2 | [13 empty] | VV | 2 | 2 | True | 0 | ROZPOCET
| VV |  | místnost N1025 | [15 empty] | VV | 2 | 1 | True | 0 | ROZPOCET
| VV |  | (2*3*1,6+2*1,3+2*1,4+2*0,9)*2,05 |  | 34.44 | [13 empty] | VV | 2 | 2 | True | 0 | ROZPOCET
| VV |  | -5*0,7*2 |  | -7 | [13 empty] | VV | 2 | 2 | True | 0 | ROZPOCET
| VV |  | Mezisoučet |  | 128.115 | [13 empty] | VV | 2 | 3 | True | 0 | ROZPOCET
| VV |  | 2.NP | [15 empty] | VV | 2 | 1 | True | 0 | ROZPOCET
| VV |  | místnost N2004 | [15 empty] | VV | 2 | 1 | True | 0 | ROZPOCET
| VV |  | (2*2*1,75+2*2,05+2*0,95+2*2,45+2*1+2*0,3)*2,05 |  | 42.025 | [13 empty] | VV | 2 | 2 | True | 0 | ROZPOCET
| VV |  | -5*0,7 |  | -3.5 | [13 empty] | VV | 2 | 2 | True | 0 | ROZPOCET
| VV |  | místnost N2005 | [15 empty] | VV | 2 | 1 | True | 0 | ROZPOCET
| VV |  | (2*1,725+2*1,65+2*1,075+2*1,3+2*0,3)*2,05 |  | 24.805 | [13 empty] | VV | 2 | 2 | True | 0 | ROZPOCET
| VV |  | -3*0,7*2 |  | -4.2 | [13 empty] | VV | 2 | 2 | True | 0 | ROZPOCET
| VV |  | místnost N2011 | [15 empty] | VV | 2 | 1 | True | 0 | ROZPOCET
| VV |  | 2,2*0,6 |  | 1.32 | [13 empty] | VV | 2 | 2 | True | 0 | ROZPOCET
| VV |  | místnost N2022 | [15 empty] | VV | 2 | 1 | True | 0 | ROZPOCET
| VV |  | 3,4*0,6 |  | 2.04 | [13 empty] | VV | 2 | 2 | True | 0 | ROZPOCET
| VV |  | místnost N2024 | [15 empty] | VV | 2 | 1 | True | 0 | ROZPOCET
| VV |  | (2*2*1,9+2*1,4+2*1,7+2*0,3)*2,05 |  | 29.52 | [13 empty] | VV | 2 | 2 | True | 0 | ROZPOCET
| VV |  | -3*0,9*2 |  | -5.4 | [13 empty] | VV | 2 | 2 | True | 0 | ROZPOCET
| VV |  | místnost N2025 | [15 empty] | VV | 2 | 1 | True | 0 | ROZPOCET
| VV |  | (2*3*1,6+2*1,05+2*1,4+2*1+2*0,3)*2,05 |  | 35.055 | [13 empty] | VV | 2 | 2 | True | 0 | ROZPOCET
| VV |  | -5*0,7*2 |  | -7 | [13 empty] | VV | 2 | 2 | True | 0 | ROZPOCET
| VV |  | místnost N2023 | [15 empty] | VV | 2 | 1 | True | 0 | ROZPOCET
| VV |  | (2*0,975+2*3,2+2*0,1)*2,05 |  | 17.528 | [13 empty] | VV | 2 | 2 | True | 0 | ROZPOCET
| VV |  | -0,6*2 |  | -1.2 | [13 empty] | VV | 2 | 2 | True | 0 | ROZPOCET
| VV |  | Mezisoučet |  | 130.993 | [13 empty] | VV | 2 | 3 | True | 0 | ROZPOCET
| VV |  | 3.NP | [15 empty] | VV | 2 | 1 | True | 0 | ROZPOCET
| VV |  | místnost N3004 | [15 empty] | VV | 2 | 1 | True | 0 | ROZPOCET
| VV |  | (2*1,8+2*1,95+2*1,437+2*0,95)*2,05 |  | 25.162 | [13 empty] | VV | 2 | 2 | True | 0 | ROZPOCET
| VV |  | -3*0,7*2 |  | -4.2 | [13 empty] | VV | 2 | 2 | True | 0 | ROZPOCET
| VV |  | místnost N3005 | [15 empty] | VV | 2 | 1 | True | 0 | ROZPOCET
| VV |  | (2*2,45+2*2+2*2+2*0,95+2*2+2*0,95)*2,05 |  | 42.435 | [13 empty] | VV | 2 | 2 | True | 0 | ROZPOCET
| VV |  | -5*0,7*2 |  | -7 | [13 empty] | VV | 2 | 2 | True | 0 | ROZPOCET
| VV |  | místnost N3008, N3009, N3010 | [15 empty] | VV | 2 | 1 | True | 0 | ROZPOCET
| VV |  | 3*10 |  | 30 | [13 empty] | VV | 2 | 2 | True | 0 | ROZPOCET
| VV |  | místnost N3016 | [15 empty] | VV | 2 | 1 | True | 0 | ROZPOCET
| VV |  | (2*2,5+2*2,3)*2,05 |  | 19.68 | [13 empty] | VV | 2 | 2 | True | 0 | ROZPOCET
| VV |  | -0,9*2 |  | -1.8 | [13 empty] | VV | 2 | 2 | True | 0 | ROZPOCET
| VV |  | místnost N3018 | [15 empty] | VV | 2 | 1 | True | 0 | ROZPOCET
| VV |  | (2*2,5+2*0,9)*2,05 |  | 13.94 | [13 empty] | VV | 2 | 2 | True | 0 | ROZPOCET
| VV |  | -0,7*2 |  | -1.4 | [13 empty] | VV | 2 | 2 | True | 0 | ROZPOCET
| VV |  | Mezisoučet |  | 116.817 | [13 empty] | VV | 2 | 3 | True | 0 | ROZPOCET
| VV |  | Součet |  | 467.703 | [13 empty] | VV | 2 | 4 | True | 1 | ROZPOCET
714 | M | 597610240 | obkládačky keramické dle standardu KO1 | m2 | 491.088 |  | 0 | CS ÚRS 2017 01 |  |  | základní |  | 0 | 0.0118 | 5.7948 | 0 | 0 | 32 | M | 2 |  |  |  | ROZPOCET | 0 | 0 | 0 | 0 | 0 | 1 | 0 | 16 | 925675736
| VV |  | 467,703*1,05 'Přepočtené koeficientem množství |  | 491.088 | [13 empty] | VV | 2 | 2 | False | 1 | ROZPOCET
715 | K | 781479191 | Příplatek k montáži obkladů vnitřních keramických hladkých za plochu do 10 m2 | m2 | 34.68 |  | 0 | CS ÚRS 2017 01 |  |  | základní |  | 0 | 0 | 0 | 0 | 0 | 16 | K | 2 |  |  |  | ROZPOCET | 0 | 0 | 0 | 0 | 0 | 1 | 0 | 16 | 1476818569
| VV |  | obkladačky keramické 100x100 mm stand KO 01 | [15 empty] | VV | 2 | 1 | True | 0 | ROZPOCET
| VV |  | 1.NP | [15 empty] | VV | 2 | 1 | True | 0 | ROZPOCET
| VV |  | místnost N1007 | [15 empty] | VV | 2 | 1 | True | 0 | ROZPOCET
| VV |  | 2,2*0,6 |  | 1.32 | [13 empty] | VV | 2 | 2 | True | 0 | ROZPOCET
| VV |  | Mezisoučet |  | 1.32 | [13 empty] | VV | 2 | 3 | True | 0 | ROZPOCET
| VV |  | 2.NP | [15 empty] | VV | 2 | 1 | True | 0 | ROZPOCET
| VV |  | místnost N2011 | [15 empty] | VV | 2 | 1 | True | 0 | ROZPOCET
| VV |  | 2,2*0,6 |  | 1.32 | [13 empty] | VV | 2 | 2 | True | 0 | ROZPOCET
| VV |  | místnost N2022 | [15 empty] | VV | 2 | 1 | True | 0 | ROZPOCET
| VV |  | 3,4*0,6 |  | 2.04 | [13 empty] | VV | 2 | 2 | True | 0 | ROZPOCET
| VV |  | Mezisoučet |  | 3.36 | [13 empty] | VV | 2 | 3 | True | 0 | ROZPOCET
| VV |  | 3.NP | [15 empty] | VV | 2 | 1 | True | 0 | ROZPOCET
| VV |  | místnost N3008, N3009, N3010 | [15 empty] | VV | 2 | 1 | True | 0 | ROZPOCET
| VV |  | 3*10 |  | 30 | [13 empty] | VV | 2 | 2 | True | 0 | ROZPOCET
| VV |  | Mezisoučet |  | 30 | [13 empty] | VV | 2 | 3 | True | 0 | ROZPOCET
| VV |  | Součet |  | 34.68 | [13 empty] | VV | 2 | 4 | True | 1 | ROZPOCET
716 | K | 781494111 | Plastové profily rohové lepené flexibilním lepidlem | m | 57.4 |  | 0 | CS ÚRS 2017 01 |  |  | základní |  | 0 | 0.00031 | 0.017794 | 0 | 0 | 16 | K | 2 |  |  |  | ROZPOCET | 0 | 0 | 0 | 0 | 0 | 1 | 0 | 16 | -1722657585
| PSC |  | Poznámka k souboru cen: 1. Množství měrných jednotek u ceny -5185 se stanoví podle počtu řezaných obkladaček, nezávisle na jejich velikosti. 2. Položkou -5185 lze ocenit provádění více řezů na jednom kusu obkladu. | [15 empty] | PSC | 2
| VV |  | 1S | [15 empty] | VV | 2 | 1 | True | 0 | ROZPOCET
| VV |  | 4*2,05 |  | 8.2 | [13 empty] | VV | 2 | 2 | True | 0 | ROZPOCET
| VV |  | 1.NP | [15 empty] | VV | 2 | 1 | True | 0 | ROZPOCET
| VV |  | 11*2,05 |  | 22.55 | [13 empty] | VV | 2 | 2 | True | 0 | ROZPOCET
| VV |  | 2.NP | [15 empty] | VV | 2 | 1 | True | 0 | ROZPOCET
| VV |  | 10*2,05 |  | 20.5 | [13 empty] | VV | 2 | 2 | True | 0 | ROZPOCET
| VV |  | 3.NP | [15 empty] | VV | 2 | 1 | True | 0 | ROZPOCET
| VV |  | 3*2,05 |  | 6.15 | [13 empty] | VV | 2 | 2 | True | 0 | ROZPOCET
| VV |  | Součet |  | 57.4 | [13 empty] | VV | 2 | 4 | True | 1 | ROZPOCET
717 | K | 781494511 | Plastové profily ukončovací lepené flexibilním lepidlem | m | 16.3 |  | 0 | CS ÚRS 2017 01 |  |  | základní |  | 0 | 0.00026 | 0.004238 | 0 | 0 | 16 | K | 2 |  |  |  | ROZPOCET | 0 | 0 | 0 | 0 | 0 | 1 | 0 | 16 | -666328171
| PSC |  | Poznámka k souboru cen: 1. Množství měrných jednotek u ceny -5185 se stanoví podle počtu řezaných obkladaček, nezávisle na jejich velikosti. 2. Položkou -5185 lze ocenit provádění více řezů na jednom kusu obkladu. | [15 empty] | PSC | 2
| VV |  | zalomení | [15 empty] | VV | 2 | 1 | True | 0 | ROZPOCET
| VV |  | 1S | [15 empty] | VV | 2 | 1 | True | 0 | ROZPOCET
| VV |  | 0,95+1,25+1,6+1 |  | 4.8 | [13 empty] | VV | 2 | 2 | True | 0 | ROZPOCET
| VV |  | 1.NP | [15 empty] | VV | 2 | 1 | True | 0 | ROZPOCET
| VV |  | 0,9+1,075+0,9+0,9 |  | 3.775 | [13 empty] | VV | 2 | 2 | True | 0 | ROZPOCET
| VV |  | 2.NP | [15 empty] | VV | 2 | 1 | True | 0 | ROZPOCET
| VV |  | 0,9+1,075+1 |  | 2.975 | [13 empty] | VV | 2 | 2 | True | 0 | ROZPOCET
| VV |  | 3.NP | [15 empty] | VV | 2 | 1 | True | 0 | ROZPOCET
| VV |  | 1,05+0,95+0,95+1,8 |  | 4.75 | [13 empty] | VV | 2 | 2 | True | 0 | ROZPOCET
| VV |  | Součet |  | 16.3 | [13 empty] | VV | 2 | 4 | True | 1 | ROZPOCET
718 | K | 781495111 | Penetrace podkladu vnitřních obkladů | m2 | 467.703 |  | 0 | CS ÚRS 2017 01 |  |  | základní |  | 0 | 0.0003 | 0.14031 | 0 | 0 | 16 | K | 2 |  |  |  | ROZPOCET | 0 | 0 | 0 | 0 | 0 | 1 | 0 | 16 | 145535336
| PSC |  | Poznámka k souboru cen: 1. Množství měrných jednotek u ceny -5185 se stanoví podle počtu řezaných obkladaček, nezávisle na jejich velikosti. 2. Položkou -5185 lze ocenit provádění více řezů na jednom kusu obkladu. | [15 empty] | PSC | 2
719 | K | 781495115 | Spárování vnitřních obkladů silikonem | m | 367.274 |  | 0 | CS ÚRS 2017 01 |  |  | základní |  | 0 | 3e-05 | 0.011018 | 0 | 0 | 16 | K | 2 |  |  |  | ROZPOCET | 0 | 0 | 0 | 0 | 0 | 1 | 0 | 16 | -358304997
| PSC |  | Poznámka k souboru cen: 1. Množství měrných jednotek u ceny -5185 se stanoví podle počtu řezaných obkladaček, nezávisle na jejich velikosti. 2. Položkou -5185 lze ocenit provádění více řezů na jednom kusu obkladu. | [15 empty] | PSC | 2
| VV |  | 1S | [15 empty] | VV | 2 | 1 | True | 0 | ROZPOCET
| VV |  | místnost P1004a,b | [15 empty] | VV | 2 | 1 | True | 0 | ROZPOCET
| VV |  | (2*1,6+2*(1,725+0,05)+2*1,25+2*1,725+2*0,95+2*1,725) |  | 18.05 | [13 empty] | VV | 2 | 2 | True | 0 | ROZPOCET
| VV |  | (2*1,925+2*2,025+2*1,925+2*2,025) |  | 15.8 | [13 empty] | VV | 2 | 2 | True | 0 | ROZPOCET
| VV |  | místnost P1014 | [15 empty] | VV | 2 | 1 | True | 0 | ROZPOCET
| VV |  | (2*2,1+2*1,85+2*0,5) |  | 8.9 | [13 empty] | VV | 2 | 2 | True | 0 | ROZPOCET
| VV |  | místnost P1015 | [15 empty] | VV | 2 | 1 | True | 0 | ROZPOCET
| VV |  | (2*1+2*1,7+2*1+2*1,7) |  | 10.8 | [13 empty] | VV | 2 | 2 | True | 0 | ROZPOCET
| VV |  | Mezisoučet |  | 53.55 | [13 empty] | VV | 2 | 3 | True | 0 | ROZPOCET
| VV |  | 1.NP | [15 empty] | VV | 2 | 1 | True | 0 | ROZPOCET
| VV |  | místnost N1005 | [15 empty] | VV | 2 | 1 | True | 0 | ROZPOCET
| VV |  | (2*2,45+2*0,9+2*0,9+2*1,75+2*2,05+2*1,75) |  | 19.6 | [13 empty] | VV | 2 | 2 | True | 0 | ROZPOCET
| VV |  | místnost N1006 | [15 empty] | VV | 2 | 1 | True | 0 | ROZPOCET
| VV |  | (2*1,725+2*1,8+2*1,075+2*1,3) |  | 11.8 | [13 empty] | VV | 2 | 2 | True | 0 | ROZPOCET
| VV |  | místnost N1007 | [15 empty] | VV | 2 | 1 | True | 0 | ROZPOCET
| VV |  | 2,2 |  | 2.2 | [13 empty] | VV | 2 | 2 | True | 0 | ROZPOCET
| VV |  | místnost N1022 | [15 empty] | VV | 2 | 1 | True | 0 | ROZPOCET
| VV |  | (2*1,7+2*1,9+2*0,5) |  | 8.2 | [13 empty] | VV | 2 | 2 | True | 0 | ROZPOCET
| VV |  | místnost N1023 | [15 empty] | VV | 2 | 1 | True | 0 | ROZPOCET
| VV |  | (2*0,95+2*1,45+2*0,5) |  | 5.8 | [13 empty] | VV | 2 | 2 | True | 0 | ROZPOCET
| VV |  | místnost N1024 | [15 empty] | VV | 2 | 1 | True | 0 | ROZPOCET
| VV |  | (2*1,6+2*1,75+2*0,9+2*1,6) |  | 11.7 | [13 empty] | VV | 2 | 2 | True | 0 | ROZPOCET
| VV |  | místnost N1025 | [15 empty] | VV | 2 | 1 | True | 0 | ROZPOCET
| VV |  | (2*3*1,6+2*1,3+2*1,4+2*0,9) |  | 16.8 | [13 empty] | VV | 2 | 2 | True | 0 | ROZPOCET
| VV |  | Mezisoučet |  | 76.1 | [13 empty] | VV | 2 | 3 | True | 0 | ROZPOCET
| VV |  | 2.NP | [15 empty] | VV | 2 | 1 | True | 0 | ROZPOCET
| VV |  | místnost N2004 | [15 empty] | VV | 2 | 1 | True | 0 | ROZPOCET
| VV |  | (2*2*1,75+2*2,05+2*0,95+2*2,45+2*1+2*0,3) |  | 20.5 | [13 empty] | VV | 2 | 2 | True | 0 | ROZPOCET
| VV |  | místnost N2005 | [15 empty] | VV | 2 | 1 | True | 0 | ROZPOCET
| VV |  | (2*1,725+2*1,65+2*1,075+2*1,3+2*0,3) |  | 12.1 | [13 empty] | VV | 2 | 2 | True | 0 | ROZPOCET
| VV |  | místnost N2011 | [15 empty] | VV | 2 | 1 | True | 0 | ROZPOCET
| VV |  | 2,2 |  | 2.2 | [13 empty] | VV | 2 | 2 | True | 0 | ROZPOCET
| VV |  | místnost N2022 | [15 empty] | VV | 2 | 1 | True | 0 | ROZPOCET
| VV |  | 3,4 |  | 3.4 | [13 empty] | VV | 2 | 2 | True | 0 | ROZPOCET
| VV |  | místnost N2024 | [15 empty] | VV | 2 | 1 | True | 0 | ROZPOCET
| VV |  | (2*2*1,9+2*1,4+2*1,7+2*0,3) |  | 14.4 | [13 empty] | VV | 2 | 2 | True | 0 | ROZPOCET
| VV |  | místnost N2025 | [15 empty] | VV | 2 | 1 | True | 0 | ROZPOCET
| VV |  | (2*3*1,6+2*1,05+2*1,4+2*1+2*0,3) |  | 17.1 | [13 empty] | VV | 2 | 2 | True | 0 | ROZPOCET
| VV |  | místnost N2023 | [15 empty] | VV | 2 | 1 | True | 0 | ROZPOCET
| VV |  | (2*0,975+2*3,2+2*0,1) |  | 8.55 | [13 empty] | VV | 2 | 2 | True | 0 | ROZPOCET
| VV |  | Mezisoučet |  | 78.25 | [13 empty] | VV | 2 | 3 | True | 0 | ROZPOCET
| VV |  | 3.NP | [15 empty] | VV | 2 | 1 | True | 0 | ROZPOCET
| VV |  | místnost N3004 | [15 empty] | VV | 2 | 1 | True | 0 | ROZPOCET
| VV |  | (2*1,8+2*1,95+2*1,437+2*0,95) |  | 12.274 | [13 empty] | VV | 2 | 2 | True | 0 | ROZPOCET
| VV |  | místnost N3005 | [15 empty] | VV | 2 | 1 | True | 0 | ROZPOCET
| VV |  | (2*2,45+2*2+2*2+2*0,95+2*2+2*0,95) |  | 20.7 | [13 empty] | VV | 2 | 2 | True | 0 | ROZPOCET
| VV |  | místnost N3008, N3009, N3010 | [15 empty] | VV | 2 | 1 | True | 0 | ROZPOCET
| VV |  | 3*10 |  | 30 | [13 empty] | VV | 2 | 2 | True | 0 | ROZPOCET
| VV |  | místnost N3016 | [15 empty] | VV | 2 | 1 | True | 0 | ROZPOCET
| VV |  | (2*2,5+2*2,3) |  | 9.6 | [13 empty] | VV | 2 | 2 | True | 0 | ROZPOCET
| VV |  | místnost N3018 | [15 empty] | VV | 2 | 1 | True | 0 | ROZPOCET
| VV |  | (2*2,5+2*0,9) |  | 6.8 | [13 empty] | VV | 2 | 2 | True | 0 | ROZPOCET
| VV |  | Mezisoučet |  | 79.374 | [13 empty] | VV | 2 | 3 | True | 0 | ROZPOCET
| VV |  | ostatní dle potřeby | [15 empty] | VV | 2 | 1 | True | 0 | ROZPOCET
| VV |  | 80 |  | 80 | [13 empty] | VV | 2 | 2 | True | 0 | ROZPOCET
| VV |  | Součet |  | 367.274 | [13 empty] | VV | 2 | 4 | True | 1 | ROZPOCET
720 | K | 781495141 | Průnik obkladem kruhový do DN 30 bez izolace | kus | 80 |  | 0 | CS ÚRS 2017 01 |  |  | základní |  | 0 | 0 | 0 | 0 | 0 | 16 | K | 2 |  |  |  | ROZPOCET | 0 | 0 | 0 | 0 | 0 | 1 | 0 | 16 | -2041040119
| PSC |  | Poznámka k souboru cen: 1. Množství měrných jednotek u ceny -5185 se stanoví podle počtu řezaných obkladaček, nezávisle na jejich velikosti. 2. Položkou -5185 lze ocenit provádění více řezů na jednom kusu obkladu. | [15 empty] | PSC | 2
| VV |  | 4*20 |  | 80 | [13 empty] | VV | 2 | 2 | True | 1 | ROZPOCET
721 | K | 781495185 | Řezání rovné keramických obkládaček | kus | 5000 |  | 0 | CS ÚRS 2017 01 |  |  | základní |  | 0 | 0 | 0 | 0 | 0 | 16 | K | 2 |  |  |  | ROZPOCET | 0 | 0 | 0 | 0 | 0 | 1 | 0 | 16 | -958600974
| PSC |  | Poznámka k souboru cen: 1. Množství měrných jednotek u ceny -5185 se stanoví podle počtu řezaných obkladaček, nezávisle na jejich velikosti. 2. Položkou -5185 lze ocenit provádění více řezů na jednom kusu obkladu. | [15 empty] | PSC | 2
| P |  | Poznámka k položce: cenu zkalkulovat na základě vlastního předpokladu ztratného a řezání | [15 empty] | P | 2
722 | K | 781495186 | Řezání do oblouku keramických obkládaček | m | 4 |  | 0 | CS ÚRS 2017 01 |  |  | základní |  | 0 | 0 | 0 | 0 | 0 | 16 | K | 2 |  |  |  | ROZPOCET | 0 | 0 | 0 | 0 | 0 | 1 | 0 | 16 | -1835272117
| PSC |  | Poznámka k souboru cen: 1. Množství měrných jednotek u ceny -5185 se stanoví podle počtu řezaných obkladaček, nezávisle na jejich velikosti. 2. Položkou -5185 lze ocenit provádění více řezů na jednom kusu obkladu. | [15 empty] | PSC | 2
723 | K | 998781203 | Přesun hmot procentní pro obklady keramické v objektech v do 24 m | % |  |  | 0 | CS ÚRS 2017 01 |  |  | základní |  | 0 | 0 | 0 | 0 | 0 | 16 | K | 2 |  |  |  | ROZPOCET | 0 | 0 | 0 | 0 | 0 | 1 | 0 | 16 | 1222800482
| PSC |  | Poznámka k souboru cen: 1. Ceny pro přesun hmot stanovený z hmotnosti přesunovaného materiálu se používají tehdy, pokud je možné určit hmotnost za celý stavební díl. Do této hmotnosti se započítává i hmotnost materiálů oceňovaných ve specifikaci. 2. Pokud nelze jednoznačně stanovit hmotnost přesunovaných materiálů, lze pro výpočet přesunu hmot použít orientačně procentní sazbu. Touto sazbou se vynásobí rozpočtové náklady za celý stavební díl včetně nákladů na materiál ve specifikacích. 3. Příplatek k cenám -1181 pro přesun prováděný bez použití mechanizace, tj. za ztížených podmínek, lze použít pouze pro hmotnost materiálu, která se tímto způsobem skutečně přemísťuje. | [15 empty] | PSC | 2
| D | 783 | Dokončovací práce - nátěry |  |  |  | 0 | [5 empty] | 0 |  | 2.6092 |  | 0 | 2 | D | 1 |  |  |  | ROZPOCET | [6 empty] | 0
724 | K | 783-12/OST | Oprava a nátěr fasádního držáku na vlajku | kus | 1 |  | 0 |  |  |  | základní |  | 0 | 0 | 0 | 0 | 0 | 16 | K | 2 |  |  |  | ROZPOCET | 0 | 0 | 0 | 0 | 0 | 1 | 0 | 16 | 2090497089
725 | K | 783213121 | Napouštěcí dvojnásobný syntetický fungicidní nátěr tesařských konstrukcí zabudovaných do konstrukce | m2 | 516.888 |  | 0 | CS ÚRS 2017 01 |  |  | základní |  | 0 | 0.00022 | 0.11372 | 0 | 0 | 16 | K | 2 |  |  |  | ROZPOCET | 0 | 0 | 0 | 0 | 0 | 1 | 0 | 16 | 1594260798
| PSC |  | Poznámka k souboru cen: 1. Položky souboru cen jsou určeny pro preventivní nátěr tesařských konstrukcí (např. krovu). 2. Položky jednonásobného nátěru jsou určeny pro ochranu dřeva v interiéru pod lazurovací nebo krycí nátěry. 3. Položky dvojnásobného nátěru jsou určeny pro ochranu dřeva jako samostatného impregnačního nátěru tesařské konstrukce v interéru nebo pro ochranu dřeva pod lazurovací nebo krycí nátěry v exteriéru. | [15 empty] | PSC | 2
| VV |  | odhad | [15 empty] | VV | 2 | 1 | True | 0 | ROZPOCET
| VV |  | 2*30,35*(2*0,18+2*0,14) |  | 38.848 | [13 empty] | VV | 2 | 2 | True | 0 | ROZPOCET
| VV |  | 12,3*(2*0,18+2*0,14) |  | 7.872 | [13 empty] | VV | 2 | 2 | True | 0 | ROZPOCET
| VV |  | 13*2,85*(4*0,19) |  | 28.158 | [13 empty] | VV | 2 | 2 | True | 0 | ROZPOCET
| VV |  | 2*30,35*(2*0,15+2*0,2) |  | 42.49 | [13 empty] | VV | 2 | 2 | True | 0 | ROZPOCET
| VV |  | 36*7,8*(2*0,12+2*0,16) |  | 157.248 | [13 empty] | VV | 2 | 2 | True | 0 | ROZPOCET
| VV |  | 24*7,8*(2*0,12+2*0,16) |  | 104.832 | [13 empty] | VV | 2 | 2 | True | 0 | ROZPOCET
| VV |  | 2*13*3*(2*0,08+2*0,16) |  | 37.44 | [13 empty] | VV | 2 | 2 | True | 0 | ROZPOCET
| VV |  | ostatní prvky | [15 empty] | VV | 2 | 1 | True | 0 | ROZPOCET
| VV |  | 100 |  | 100 | [13 empty] | VV | 2 | 2 | True | 0 | ROZPOCET
| VV |  | Součet |  | 516.888 | [13 empty] | VV | 2 | 4 | True | 1 | ROZPOCET
726 | K | 783314201 | Základní antikorozní jednonásobný syntetický standardní nátěr zámečnických konstrukcí | m2 | 1256.661 |  | 0 | CS ÚRS 2017 01 |  |  | základní |  | 0 | 0.00017 | 0.21363 | 0 | 0 | 16 | K | 2 |  |  |  | ROZPOCET | 0 | 0 | 0 | 0 | 0 | 1 | 0 | 16 | -1429787778
| VV |  | nosníky do I 120 | [15 empty] | VV | 2 | 1 | True | 0 | ROZPOCET
| VV |  | půdorys 1S | [15 empty] | VV | 2 | 1 | True | 0 | ROZPOCET
| VV |  | 4*1,45*(2*0,1+4*0,05) |  | 2.32 | [13 empty] | VV | 2 | 2 | True | 0 | ROZPOCET
| VV |  | 3*1,3*(2*0,1+4*0,05) |  | 1.56 | [13 empty] | VV | 2 | 2 | True | 0 | ROZPOCET
| VV |  | 4*1,3*(2*0,1+4*0,05) |  | 2.08 | [13 empty] | VV | 2 | 2 | True | 0 | ROZPOCET
| VV |  | 2,1*(2*0,12+4*0,058) |  | 0.991 | [13 empty] | VV | 2 | 2 | True | 0 | ROZPOCET
| VV |  | 4*1,3*(2*0,1+4*0,05) |  | 2.08 | [13 empty] | VV | 2 | 2 | True | 0 | ROZPOCET
| VV |  | 1.NP | [15 empty] | VV | 2 | 1 | True | 0 | ROZPOCET
| VV |  | 6*2*1,3*(2*0,1+4*0,05) |  | 6.24 | [13 empty] | VV | 2 | 2 | True | 0 | ROZPOCET
| VV |  | 2*3*1,2*(2*0,1+4*0,05) |  | 2.88 | [13 empty] | VV | 2 | 2 | True | 0 | ROZPOCET
| VV |  | 3*1,1*(2*0,1+4*0,05) |  | 1.32 | [13 empty] | VV | 2 | 2 | True | 0 | ROZPOCET
| VV |  | 3*1,3*(2*0,1+4*0,05) |  | 1.56 | [13 empty] | VV | 2 | 2 | True | 0 | ROZPOCET
| VV |  | 3*1,65*(2*0,1+4*0,05) |  | 1.98 | [13 empty] | VV | 2 | 2 | True | 0 | ROZPOCET
| VV |  | 6*2*1,3*(2*0,1+4*0,05) |  | 6.24 | [13 empty] | VV | 2 | 2 | True | 0 | ROZPOCET
| VV |  | 2.NP | [15 empty] | VV | 2 | 1 | True | 0 | ROZPOCET
| VV |  | 12*2*1,3*(2*0,1+4*0,05) |  | 12.48 | [13 empty] | VV | 2 | 2 | True | 0 | ROZPOCET
| VV |  | 3*1,4*(2*0,1+4*0,05) |  | 1.68 | [13 empty] | VV | 2 | 2 | True | 0 | ROZPOCET
| VV |  | 2*1,3*(4*0,08) |  | 0.832 | [13 empty] | VV | 2 | 2 | True | 0 | ROZPOCET
| VV |  | 3*1,65*(2*0,1+4*0,05) |  | 1.98 | [13 empty] | VV | 2 | 2 | True | 0 | ROZPOCET
| VV |  | 3*1,2*(2*0,1+4*0,05) |  | 1.44 | [13 empty] | VV | 2 | 2 | True | 0 | ROZPOCET
| VV |  | 3.NP | [15 empty] | VV | 2 | 1 | True | 0 | ROZPOCET
| VV |  | 9*2*1,3*(2*0,1+4*0,05) |  | 9.36 | [13 empty] | VV | 2 | 2 | True | 0 | ROZPOCET
| VV |  | nosníky do I220 | [15 empty] | VV | 2 | 1 | True | 0 | ROZPOCET
| VV |  | půdorys 1S | [15 empty] | VV | 2 | 1 | True | 0 | ROZPOCET
| VV |  | I 180 | [15 empty] | VV | 2 | 1 | True | 0 | ROZPOCET
| VV |  | 3*2,55*(2*0,18+4*0,082) |  | 5.263 | [13 empty] | VV | 2 | 2 | True | 0 | ROZPOCET
| VV |  | 1.NP | [15 empty] | VV | 2 | 1 | True | 0 | ROZPOCET
| VV |  | nosník HEB 180 | [15 empty] | VV | 2 | 1 | True | 0 | ROZPOCET
| VV |  | 2*2*4,05*(2*0,18+4*0,18) |  | 17.496 | [13 empty] | VV | 2 | 2 | True | 0 | ROZPOCET
| VV |  | viz statika výkres 07 strop 3.NP | [15 empty] | VV | 2 | 1 | True | 0 | ROZPOCET
| VV |  | I200 | [15 empty] | VV | 2 | 1 | True | 0 | ROZPOCET
| VV |  | pol. 3 | [15 empty] | VV | 2 | 1 | True | 0 | ROZPOCET
| VV |  | 68*(2*0,22+4*0,098) |  | 56.576 | [13 empty] | VV | 2 | 2 | True | 0 | ROZPOCET
| VV |  | pol. 4 | [15 empty] | VV | 2 | 1 | True | 0 | ROZPOCET
| VV |  | 40,38*(2*0,22+4*0,098) |  | 33.596 | [13 empty] | VV | 2 | 2 | True | 0 | ROZPOCET
| VV |  | I220 | [15 empty] | VV | 2 | 1 | True | 0 | ROZPOCET
| VV |  | pol. 1 | [15 empty] | VV | 2 | 1 | True | 0 | ROZPOCET
| VV |  | 17,4*(2*0,2+4*0,09) |  | 13.224 | [13 empty] | VV | 2 | 2 | True | 0 | ROZPOCET
| VV |  | pol. 2 | [15 empty] | VV | 2 | 1 | True | 0 | ROZPOCET
| VV |  | 32,10*(2*0,2+4*0,09) |  | 24.396 | [13 empty] | VV | 2 | 2 | True | 0 | ROZPOCET
| VV |  | Mezisoučet |  | 207.574 | [13 empty] | VV | 2 | 3 | True | 0 | ROZPOCET
| VV |  | druhý nátěr | [15 empty] | VV | 2 | 1 | True | 0 | ROZPOCET
| VV |  | 207,574 |  | 207.574 | [13 empty] | VV | 2 | 2 | True | 0 | ROZPOCET
| VV |  | Mezisoučet |  | 207.574 | [13 empty] | VV | 2 | 3 | True | 0 | ROZPOCET
| VV |  | nátěr ocelové konstrukce výtahu | [15 empty] | VV | 2 | 1 | True | 0 | ROZPOCET
| VV |  | (33,42+49,48+0,73+2,35+6,84+2,33+2,2+21,4+12,24+33,8)*(4*0,12) |  | 79.099 | [13 empty] | VV | 2 | 2 | True | 0 | ROZPOCET
| VV |  | (5,24+9,48+9,16+7,9+5,02+8,04+4,92+8,02+7,42+4,22)*(4*0,06) |  | 16.661 | [13 empty] | VV | 2 | 2 | True | 0 | ROZPOCET
| VV |  | 8,2 |  | 8.2 | [13 empty] | VV | 2 | 2 | True | 0 | ROZPOCET
| VV |  | Mezisoučet |  | 103.96 | [13 empty] | VV | 2 | 3 | True | 0 | ROZPOCET
| VV |  | druhý nátěr | [15 empty] | VV | 2 | 1 | True | 0 | ROZPOCET
| VV |  | 103,96 |  | 103.96 | [13 empty] | VV | 2 | 2 | True | 0 | ROZPOCET
| VV |  | Mezisoučet |  | 103.96 | [13 empty] | VV | 2 | 3 | True | 0 | ROZPOCET
| VV |  | ocelové nosníky střechy - výkres 06 statika | [15 empty] | VV | 2 | 1 | True | 0 | ROZPOCET
| VV |  | I180 | [15 empty] | VV | 2 | 1 | True | 0 | ROZPOCET
| VV |  | (12,9+16+15,98+7,2+2,49+6,06+5,68+3,93+5,29+7,12)*(2*0,18+4*0,082) |  | 56.863 | [13 empty] | VV | 2 | 2 | True | 0 | ROZPOCET
| VV |  | U100 | [15 empty] | VV | 2 | 1 | True | 0 | ROZPOCET
| VV |  | 2*63*(2*0,1+4*0,05) |  | 50.4 | [13 empty] | VV | 2 | 2 | True | 0 | ROZPOCET
| VV |  | plotna | [15 empty] | VV | 2 | 1 | True | 0 | ROZPOCET
| VV |  | 2*53*0,2*0,2 |  | 4.24 | [13 empty] | VV | 2 | 2 | True | 0 | ROZPOCET
| VV |  | Mezisoučet |  | 111.503 | [13 empty] | VV | 2 | 3 | True | 0 | ROZPOCET
| VV |  | druhý nátěr | [15 empty] | VV | 2 | 1 | True | 0 | ROZPOCET
| VV |  | 111,503 |  | 111.503 | [13 empty] | VV | 2 | 2 | True | 0 | ROZPOCET
| VV |  | Mezisoučet |  | 111.503 | [13 empty] | VV | 2 | 3 | True | 0 | ROZPOCET
| VV |  | ocelové nosníky stropu - výkres 11 statika | [15 empty] | VV | 2 | 1 | True | 0 | ROZPOCET
| VV |  | (23,9+27,6+9,5+18,9+2,2)*(4*0,12) |  | 39.408 | [13 empty] | VV | 2 | 2 | True | 0 | ROZPOCET
| VV |  | (10,8+3,47+42,1+2,42+0,7+0,88+9,33+4,77+9,15)*(2*0,18+4*0,082) |  | 57.531 | [13 empty] | VV | 2 | 2 | True | 0 | ROZPOCET
| VV |  | 34,97*(2*0,1+4*0,05) |  | 13.988 | [13 empty] | VV | 2 | 2 | True | 0 | ROZPOCET
| VV |  | Mezisoučet |  | 110.927 | [13 empty] | VV | 2 | 3 | True | 0 | ROZPOCET
| VV |  | druhý nátěr | [15 empty] | VV | 2 | 1 | True | 0 | ROZPOCET
| VV |  | 110,927 |  | 110.927 | [13 empty] | VV | 2 | 2 | True | 0 | ROZPOCET
| VV |  | Mezisoučet |  | 110.927 | [13 empty] | VV | 2 | 3 | True | 0 | ROZPOCET
| VV |  | nátěr zámečnických konstrukcí - zárubní - 1 zárubeň = 2 m2 nátěru | [15 empty] | VV | 2 | 1 | True | 0 | ROZPOCET
| VV |  | PSV 2/Z | [15 empty] | VV | 2 | 1 | True | 0 | ROZPOCET
| VV |  | 2*(1)*2 |  | 4 | [13 empty] | VV | 2 | 2 | True | 0 | ROZPOCET
| VV |  | PSV 4/Z | [15 empty] | VV | 2 | 1 | True | 0 | ROZPOCET
| VV |  | 2*14*2 |  | 56 | [13 empty] | VV | 2 | 2 | True | 0 | ROZPOCET
| VV |  | PSV 5/Z | [15 empty] | VV | 2 | 1 | True | 0 | ROZPOCET
| VV |  | 2*2*2 |  | 8 | [13 empty] | VV | 2 | 2 | True | 0 | ROZPOCET
| VV |  | PSV 6/Z | [15 empty] | VV | 2 | 1 | True | 0 | ROZPOCET
| VV |  | 2*1*2 |  | 4 | [13 empty] | VV | 2 | 2 | True | 0 | ROZPOCET
| VV |  | PSV 7/Z | [15 empty] | VV | 2 | 1 | True | 0 | ROZPOCET
| VV |  | 2*1*2 |  | 4 | [13 empty] | VV | 2 | 2 | True | 0 | ROZPOCET
| VV |  | PSV 9/Z | [15 empty] | VV | 2 | 1 | True | 0 | ROZPOCET
| VV |  | 2*2*2 |  | 8 | [13 empty] | VV | 2 | 2 | True | 0 | ROZPOCET
| VV |  | Mezisoučet |  | 84 | [13 empty] | VV | 2 | 3 | True | 0 | ROZPOCET
| VV |  | nosník I 140 u výtahové šachty u přizdívky před objektem | [15 empty] | VV | 2 | 1 | True | 0 | ROZPOCET
| VV |  | 2*3*1,45*(2*0,14+4*0,066) |  | 4.733 | [13 empty] | VV | 2 | 2 | True | 0 | ROZPOCET
| VV |  | ostatní nátěry konstrukcí | [15 empty] | VV | 2 | 1 | True | 0 | ROZPOCET
| VV |  | 100 |  | 100 | [13 empty] | VV | 2 | 2 | True | 0 | ROZPOCET
| VV |  | Součet |  | 1256.661 | [13 empty] | VV | 2 | 4 | True | 1 | ROZPOCET
727 | K | 783315101 | Mezinátěr jednonásobný syntetický standardní zámečnických konstrukcí | m2 | 42 |  | 0 | CS ÚRS 2017 01 |  |  | základní |  | 0 | 0.00012 | 0.00504 | 0 | 0 | 16 | K | 2 |  |  |  | ROZPOCET | 0 | 0 | 0 | 0 | 0 | 1 | 0 | 16 | 1928442861
| VV |  | nátěr zámečnických konstrukcí - zárubní - 1 zárubeň = 2 m2 nátěru | [15 empty] | VV | 2 | 1 | True | 0 | ROZPOCET
| VV |  | PSV 2/Z | [15 empty] | VV | 2 | 1 | True | 0 | ROZPOCET
| VV |  | (1)*2 |  | 2 | [13 empty] | VV | 2 | 2 | True | 0 | ROZPOCET
| VV |  | PSV 4/Z | [15 empty] | VV | 2 | 1 | True | 0 | ROZPOCET
| VV |  | 14*2 |  | 28 | [13 empty] | VV | 2 | 2 | True | 0 | ROZPOCET
| VV |  | PSV 5/Z | [15 empty] | VV | 2 | 1 | True | 0 | ROZPOCET
| VV |  | 2*2 |  | 4 | [13 empty] | VV | 2 | 2 | True | 0 | ROZPOCET
| VV |  | PSV 6/Z | [15 empty] | VV | 2 | 1 | True | 0 | ROZPOCET
| VV |  | 1*2 |  | 2 | [13 empty] | VV | 2 | 2 | True | 0 | ROZPOCET
| VV |  | PSV 7/Z | [15 empty] | VV | 2 | 1 | True | 0 | ROZPOCET
| VV |  | 1*2 |  | 2 | [13 empty] | VV | 2 | 2 | True | 0 | ROZPOCET
| VV |  | PSV 9/Z | [15 empty] | VV | 2 | 1 | True | 0 | ROZPOCET
| VV |  | 2*2 |  | 4 | [13 empty] | VV | 2 | 2 | True | 0 | ROZPOCET
| VV |  | Mezisoučet |  | 42 | [13 empty] | VV | 2 | 3 | True | 0 | ROZPOCET
| VV |  | Součet |  | 42 | [13 empty] | VV | 2 | 4 | True | 1 | ROZPOCET
728 | K | 783317101 | Krycí jednonásobný syntetický standardní nátěr zámečnických konstrukcí | m2 | 541.223 |  | 0 | CS ÚRS 2017 01 |  |  | základní |  | 0 | 0.00012 | 0.064947 | 0 | 0 | 16 | K | 2 |  |  |  | ROZPOCET | 0 | 0 | 0 | 0 | 0 | 1 | 0 | 16 | 1456745009
| VV |  | finální povrchový nátěr (požární nátěr) | [15 empty] | VV | 2 | 1 | True | 0 | ROZPOCET
| VV |  | viz statika výkres 07 strop 3.NP | [15 empty] | VV | 2 | 1 | True | 0 | ROZPOCET
| VV |  | I200 | [15 empty] | VV | 2 | 1 | True | 0 | ROZPOCET
| VV |  | pol. 3 | [15 empty] | VV | 2 | 1 | True | 0 | ROZPOCET
| VV |  | 68*(2*0,22+4*0,098) |  | 56.576 | [13 empty] | VV | 2 | 2 | True | 0 | ROZPOCET
| VV |  | pol. 4 | [15 empty] | VV | 2 | 1 | True | 0 | ROZPOCET
| VV |  | 40,38*(2*0,22+4*0,098) |  | 33.596 | [13 empty] | VV | 2 | 2 | True | 0 | ROZPOCET
| VV |  | I220 | [15 empty] | VV | 2 | 1 | True | 0 | ROZPOCET
| VV |  | pol. 1 | [15 empty] | VV | 2 | 1 | True | 0 | ROZPOCET
| VV |  | 17,4*(2*0,2+4*0,09) |  | 13.224 | [13 empty] | VV | 2 | 2 | True | 0 | ROZPOCET
| VV |  | pol. 2 | [15 empty] | VV | 2 | 1 | True | 0 | ROZPOCET
| VV |  | 32,10*(2*0,2+4*0,09) |  | 24.396 | [13 empty] | VV | 2 | 2 | True | 0 | ROZPOCET
| VV |  | nátěr ocelové konstrukce výtahu - výkres 05 | [15 empty] | VV | 2 | 1 | True | 0 | ROZPOCET
| VV |  | (33,42+49,48+0,73+2,35+6,84+2,33+2,2+21,4+12,24+33,8)*(4*0,12) |  | 79.099 | [13 empty] | VV | 2 | 2 | True | 0 | ROZPOCET
| VV |  | (5,24+9,48+9,16+7,9+5,02+8,04+4,92+8,02+7,42+4,22)*(4*0,06) |  | 16.661 | [13 empty] | VV | 2 | 2 | True | 0 | ROZPOCET
| VV |  | 8,2 |  | 8.2 | [13 empty] | VV | 2 | 2 | True | 0 | ROZPOCET
| VV |  | Mezisoučet |  | 231.752 | [13 empty] | VV | 2 | 3 | True | 0 | ROZPOCET
| VV |  | I180 | [15 empty] | VV | 2 | 1 | True | 0 | ROZPOCET
| VV |  | (12,9+16+15,98+7,2+2,49+6,06+5,68+3,93+5,29+7,12)*(2*0,15+4*0,082) |  | 51.904 | [13 empty] | VV | 2 | 2 | True | 0 | ROZPOCET
| VV |  | U100 | [15 empty] | VV | 2 | 1 | True | 0 | ROZPOCET
| VV |  | 2*63*(2*0,1+4*0,05) |  | 50.4 | [13 empty] | VV | 2 | 2 | True | 0 | ROZPOCET
| VV |  | plotna | [15 empty] | VV | 2 | 1 | True | 0 | ROZPOCET
| VV |  | 2*53*0,2*0,2 |  | 4.24 | [13 empty] | VV | 2 | 2 | True | 0 | ROZPOCET
| VV |  | Mezisoučet |  | 106.544 | [13 empty] | VV | 2 | 3 | True | 0 | ROZPOCET
| VV |  | ocelové nosníky stropu - výkres 11 statika | [15 empty] | VV | 2 | 1 | True | 0 | ROZPOCET
| VV |  | (23,9+27,6+9,5+18,9+2,2)*(4*0,12) |  | 39.408 | [13 empty] | VV | 2 | 2 | True | 0 | ROZPOCET
| VV |  | (10,8+3,47+42,1+2,42+0,7+0,88+9,33+4,77+9,15)*(2*0,18+4*0,082) |  | 57.531 | [13 empty] | VV | 2 | 2 | True | 0 | ROZPOCET
| VV |  | 34,97*(2*0,1+4*0,05) |  | 13.988 | [13 empty] | VV | 2 | 2 | True | 0 | ROZPOCET
| VV |  | Mezisoučet |  | 110.927 | [13 empty] | VV | 2 | 3 | True | 0 | ROZPOCET
| VV |  | nátěr zámečnických konstrukcí - zárubní - 1 zárubeň = 2 m2 nátěru | [15 empty] | VV | 2 | 1 | True | 0 | ROZPOCET
| VV |  | PSV 2/Z | [15 empty] | VV | 2 | 1 | True | 0 | ROZPOCET
| VV |  | (1)*2 |  | 2 | [13 empty] | VV | 2 | 2 | True | 0 | ROZPOCET
| VV |  | PSV 4/Z | [15 empty] | VV | 2 | 1 | True | 0 | ROZPOCET
| VV |  | 14*2 |  | 28 | [13 empty] | VV | 2 | 2 | True | 0 | ROZPOCET
| VV |  | PSV 5/Z | [15 empty] | VV | 2 | 1 | True | 0 | ROZPOCET
| VV |  | 2*2 |  | 4 | [13 empty] | VV | 2 | 2 | True | 0 | ROZPOCET
| VV |  | PSV 6/Z | [15 empty] | VV | 2 | 1 | True | 0 | ROZPOCET
| VV |  | 1*2 |  | 2 | [13 empty] | VV | 2 | 2 | True | 0 | ROZPOCET
| VV |  | PSV 7/Z | [15 empty] | VV | 2 | 1 | True | 0 | ROZPOCET
| VV |  | 1*2 |  | 2 | [13 empty] | VV | 2 | 2 | True | 0 | ROZPOCET
| VV |  | PSV 9/Z | [15 empty] | VV | 2 | 1 | True | 0 | ROZPOCET
| VV |  | 2*2 |  | 4 | [13 empty] | VV | 2 | 2 | True | 0 | ROZPOCET
| VV |  | Mezisoučet |  | 42 | [13 empty] | VV | 2 | 3 | True | 0 | ROZPOCET
| VV |  | ostatní nátěry | [15 empty] | VV | 2 | 1 | True | 0 | ROZPOCET
| VV |  | 50 |  | 50 | [13 empty] | VV | 2 | 2 | True | 0 | ROZPOCET
| VV |  | Součet |  | 541.223 | [13 empty] | VV | 2 | 4 | True | 1 | ROZPOCET
729 | K | 78338-01 | Vosková impregnace na bázi včelího vosku cihelného klenbového zdiva trojnásobná | m2 | 508.884 |  | 0 |  |  |  | základní |  | 0 | 0 | 0 | 0 | 0 | 16 | K | 2 |  |  |  | ROZPOCET | 0 | 0 | 0 | 0 | 0 | 1 | 0 | 16 | 680728958
| P |  | Poznámka k položce: Povrch před aplikací musí být suchý bez vlhkých skvrn, zbavený nečistot a prachu. Impregnaci I doporučujeme aplikovat nanášením na povrch pomocí hadru nebo štětce. Prostředek se nanáší do nasycení, ve více opakováních (2–3 krát). Mezi jednotlivými operacemi není třeba dělat delší přestávky. Po dokonalém zaschnutí a odvětrání rozpouštědla (min. 24 hodin) se povrch upraví pomocí horkovzdušné pistole (ne plamenem). Dosáhne se tím lepšího vzhledu podkladu a větší odolnosti impregnace proti opotřebení. Použité nářadí se čistí technickým benzinem nebo lihem. Před aplikací je nutné přípravek důkladně promíchat a vyzkoušet na zkušební ploše. | [15 empty] | P | 2
| VV |  | místnost P103 | [15 empty] | VV | 2 | 1 | True | 0 | ROZPOCET
| VV |  | 175,23 |  | 175.23 | [13 empty] | VV | 2 | 2 | True | 0 | ROZPOCET
| VV |  | (3,6+0,5+3,6+0,5+3,55+0,5+3,65+0,35)*2,55 |  | 41.438 | [13 empty] | VV | 2 | 2 | True | 0 | ROZPOCET
| VV |  | (0,55+5*0,4+0,55+5*0,4+2*6*0,4)*2,55 |  | 25.245 | [13 empty] | VV | 2 | 2 | True | 0 | ROZPOCET
| VV |  | (3,6+0,5+3,6+0,5+3,6+0,5+3,65+0,35)*2,55 |  | 41.565 | [13 empty] | VV | 2 | 2 | True | 0 | ROZPOCET
| VV |  | ((3,6+3,6+3,6+3,65+3,6+3,6+3,55+3,65)*2,55) |  | 73.568 | [13 empty] | VV | 2 | 2 | True | 0 | ROZPOCET
| VV |  | -0,9*2,8 |  | -2.52 | [13 empty] | VV | 2 | 2 | True | 0 | ROZPOCET
| VV |  | -5*2,8*((1,25+2,1)/2) |  | -23.45 | [13 empty] | VV | 2 | 2 | True | 0 | ROZPOCET
| VV |  | -2,85*((1,25+2,1)/2) |  | -4.774 | [13 empty] | VV | 2 | 2 | True | 0 | ROZPOCET
| VV |  | 2*20,75*2,7 |  | 112.05 | [13 empty] | VV | 2 | 2 | True | 0 | ROZPOCET
| VV |  | -5*2,8*((1,25+2,1)/2) |  | -23.45 | [13 empty] | VV | 2 | 2 | True | 0 | ROZPOCET
| VV |  | -2,85*((1,25+2,1)/2) |  | -4.774 | [13 empty] | VV | 2 | 2 | True | 0 | ROZPOCET
| VV |  | -1,6*2 |  | -3.2 | [13 empty] | VV | 2 | 2 | True | 0 | ROZPOCET
| VV |  | -0,9*2 |  | -1.8 | [13 empty] | VV | 2 | 2 | True | 0 | ROZPOCET
| VV |  | -0,7*2 |  | -1.4 | [13 empty] | VV | 2 | 2 | True | 0 | ROZPOCET
| VV |  | (2*3,95+0,5+1,95+0,5+3,9)*2,55 |  | 37.613 | [13 empty] | VV | 2 | 2 | True | 0 | ROZPOCET
| VV |  | (2*4,05+0,5+1,95+0,5+3,9)*2,55 |  | 38.123 | [13 empty] | VV | 2 | 2 | True | 0 | ROZPOCET
| VV |  | -0,9*2 |  | -1.8 | [13 empty] | VV | 2 | 2 | True | 0 | ROZPOCET
| VV |  | 11*0,4*2,55 |  | 11.22 | [13 empty] | VV | 2 | 2 | True | 0 | ROZPOCET
| VV |  | ostatní | [15 empty] | VV | 2 | 1 | True | 0 | ROZPOCET
| VV |  | 20 |  | 20 | [13 empty] | VV | 2 | 2 | True | 0 | ROZPOCET
| VV |  | Součet |  | 508.884 | [13 empty] | VV | 2 | 4 | True | 1 | ROZPOCET
730 | K | 783817401 | Krycí dvojnásobný syntetický nátěr hladkých betonových povrchů | m2 | 213.949 |  | 0 | CS ÚRS 2017 01 |  |  | základní |  | 0 | 0.00033 | 0.070603 | 0 | 0 | 16 | K | 2 |  |  |  | ROZPOCET | 0 | 0 | 0 | 0 | 0 | 1 | 0 | 16 | 884861136
| VV |  | nátěr betonových povrchů | [15 empty] | VV | 2 | 1 | True | 0 | ROZPOCET
| VV |  | 7,35*1,35 |  | 9.923 | [13 empty] | VV | 2 | 2 | True | 0 | ROZPOCET
| VV |  | 2*1,35 |  | 2.7 | [13 empty] | VV | 2 | 2 | True | 0 | ROZPOCET
| VV |  | (7,1+2*1,5)*0,3 |  | 3.03 | [13 empty] | VV | 2 | 2 | True | 0 | ROZPOCET
| VV |  | 2*4,25*1,72 |  | 14.62 | [13 empty] | VV | 2 | 2 | True | 0 | ROZPOCET
| VV |  | 2*3*2,1 |  | 12.6 | [13 empty] | VV | 2 | 2 | True | 0 | ROZPOCET
| VV |  | 2*1,85*2,35 |  | 8.695 | [13 empty] | VV | 2 | 2 | True | 0 | ROZPOCET
| VV |  | 2*0,95*0,3 |  | 0.57 | [13 empty] | VV | 2 | 2 | True | 0 | ROZPOCET
| VV |  | 2*0,95*0,3 |  | 0.57 | [13 empty] | VV | 2 | 2 | True | 0 | ROZPOCET
| VV |  | 2*0,95*0,3 |  | 0.57 | [13 empty] | VV | 2 | 2 | True | 0 | ROZPOCET
| VV |  | 25,5*2,35 |  | 59.925 | [13 empty] | VV | 2 | 2 | True | 0 | ROZPOCET
| VV |  | 2*0,95*0,3 |  | 0.57 | [13 empty] | VV | 2 | 2 | True | 0 | ROZPOCET
| VV |  | 2*1,6*1,57 |  | 5.024 | [13 empty] | VV | 2 | 2 | True | 0 | ROZPOCET
| VV |  | 2*2,57*0,35 |  | 1.799 | [13 empty] | VV | 2 | 2 | True | 0 | ROZPOCET
| VV |  | 2*3*((1,68+2,05)/2) |  | 11.19 | [13 empty] | VV | 2 | 2 | True | 0 | ROZPOCET
| VV |  | 2*1,5*1,68 |  | 5.04 | [13 empty] | VV | 2 | 2 | True | 0 | ROZPOCET
| VV |  | 2*2,75*((1,68+1,3)/2) |  | 8.195 | [13 empty] | VV | 2 | 2 | True | 0 | ROZPOCET
| VV |  | 2*2,1*0,65 |  | 2.73 | [13 empty] | VV | 2 | 2 | True | 0 | ROZPOCET
| VV |  | 2*0,95*0,3 |  | 0.57 | [13 empty] | VV | 2 | 2 | True | 0 | ROZPOCET
| VV |  | 2*1,5*2,05 |  | 6.15 | [13 empty] | VV | 2 | 2 | True | 0 | ROZPOCET
| VV |  | 2*1,75*((1,3+1,05)/2) |  | 4.113 | [13 empty] | VV | 2 | 2 | True | 0 | ROZPOCET
| VV |  | 2*2,4*((2,57+1,35)/2) |  | 9.408 | [13 empty] | VV | 2 | 2 | True | 0 | ROZPOCET
| VV |  | 2*2,75*1,57 |  | 8.635 | [13 empty] | VV | 2 | 2 | True | 0 | ROZPOCET
| VV |  | 2*2,6*1,32 |  | 6.864 | [13 empty] | VV | 2 | 2 | True | 0 | ROZPOCET
| VV |  | 2*1,5*1,1 |  | 3.3 | [13 empty] | VV | 2 | 2 | True | 0 | ROZPOCET
| VV |  | 2*1,5*0,15 |  | 0.45 | [13 empty] | VV | 2 | 2 | True | 0 | ROZPOCET
| VV |  | 2*9*1,5*0,17 |  | 4.59 | [13 empty] | VV | 2 | 2 | True | 0 | ROZPOCET
| VV |  | Mezisoučet |  | 191.831 | [13 empty] | VV | 2 | 3 | True | 0 | ROZPOCET
| VV |  | 11,45*7,35 |  | 84.158 | [13 empty] | VV | 2 | 2 | True | 0 | ROZPOCET
| VV |  | Mezisoučet |  | 84.158 | [13 empty] | VV | 2 | 3 | True | 0 | ROZPOCET
| VV |  | odpočet podlah epoxidový nátěr - viz lité podlahy | [15 empty] | VV | 2 | 1 | True | 0 | ROZPOCET
| VV |  | -49,65 |  | -49.65 | [13 empty] | VV | 2 | 2 | True | 0 | ROZPOCET
| VV |  | -12,39 |  | -12.39 | [13 empty] | VV | 2 | 2 | True | 0 | ROZPOCET
| VV |  | Mezisoučet |  | -62.04 | [13 empty] | VV | 2 | 3 | True | 0 | ROZPOCET
| VV |  | Součet |  | 213.949 | [13 empty] | VV | 2 | 4 | True | 1 | ROZPOCET
731 | K | 783823187 | Penetrační vápenný nátěr omítek stupně členitosti 5 | m2 | 1446.77 |  | 0 | CS ÚRS 2017 01 |  |  | základní |  | 0 | 0.00039 | 0.56424 | 0 | 0 | 16 | K | 2 |  |  |  | ROZPOCET | 0 | 0 | 0 | 0 | 0 | 1 | 0 | 16 | 921801348
| VV |  | viz výpočet oprava vnější omítky | [15 empty] | VV | 2 | 1 | True | 0 | ROZPOCET
| VV |  | 1446,77 |  | 1446.77 | [13 empty] | VV | 2 | 2 | True | 1 | ROZPOCET
732 | K | 783827485 | Krycí dvojnásobný silikonový nátěr omítek stupně členitosti 5 | m2 | 1446.77 |  | 0 | CS ÚRS 2017 01 |  |  | základní |  | 0 | 0.00103 | 1.4902 | 0 | 0 | 16 | K | 2 |  |  |  | ROZPOCET | 0 | 0 | 0 | 0 | 0 | 1 | 0 | 16 | -1609755139
| VV |  | viz výpočet oprava vnější omítky | [15 empty] | VV | 2 | 1 | True | 0 | ROZPOCET
| VV |  | 1446,77 |  | 1446.77 | [13 empty] | VV | 2 | 2 | True | 1 | ROZPOCET
733 | K | 783827489 | Příplatek k cenám dvojnásobného nátěru omítek stupně členitosti 5 za biocidní přísadu | m2 | 1446.77 |  | 0 | CS ÚRS 2017 01 |  |  | základní |  | 0 | 6e-05 | 0.086806 | 0 | 0 | 16 | K | 2 |  |  |  | ROZPOCET | 0 | 0 | 0 | 0 | 0 | 1 | 0 | 16 | 1470440208
| VV |  | viz výpočet oprava vnější omítky | [15 empty] | VV | 2 | 1 | True | 0 | ROZPOCET
| VV |  | 1446,77 |  | 1446.77 | [13 empty] | VV | 2 | 2 | True | 1 | ROZPOCET
| D | 784 | Dokončovací práce - malby a tapety |  |  |  | 0 | [5 empty] | 0 |  | 2.8916 |  | 0 | 2 | D | 1 |  |  |  | ROZPOCET | [6 empty] | 0
734 | K | 784161001 | Tmelení spar a rohů šířky do 3 mm akrylátovým tmelem v místnostech výšky do 3,80 m | m | 1850 |  | 0 | CS ÚRS 2017 01 |  |  | základní |  | 0 | 1e-05 | 0.0185 | 0 | 0 | 16 | K | 2 |  |  |  | ROZPOCET | 0 | 0 | 0 | 0 | 0 | 1 | 0 | 16 | -519301332
| VV |  | rohy stropů 1 patro 450 m2 | [15 empty] | VV | 2 | 1 | True | 0 | ROZPOCET
| VV |  | 3*500 |  | 1500 | [13 empty] | VV | 2 | 2 | True | 0 | ROZPOCET
| VV |  | ostatní tmelení rohů | [15 empty] | VV | 2 | 1 | True | 0 | ROZPOCET
| VV |  | 350 |  | 350 | [13 empty] | VV | 2 | 2 | True | 0 | ROZPOCET
| VV |  | Součet |  | 1850 | [13 empty] | VV | 2 | 4 | True | 1 | ROZPOCET
735 | K | 784181101 | Základní akrylátová jednonásobná penetrace podkladu v místnostech výšky do 3,80m | m2 | 3290.836 |  | 0 | CS ÚRS 2017 01 |  |  | základní |  | 0 | 0.0002 | 0.65817 | 0 | 0 | 16 | K | 2 |  |  |  | ROZPOCET | 0 | 0 | 0 | 0 | 0 | 1 | 0 | 16 | 17919305
| VV |  | viz výpočet omítek | [15 empty] | VV | 2 | 1 | True | 0 | ROZPOCET
| VV |  | 305,772+2985,064 |  | 3290.836 | [13 empty] | VV | 2 | 2 | True | 1 | ROZPOCET
736 | K | 784181107 | Základní akrylátová jednonásobná penetrace podkladu na schodišti o výšce podlaží do 3,80 m | m2 | 392.076 |  | 0 | CS ÚRS 2017 01 |  |  | základní |  | 0 | 0.0002 | 0.078415 | 0 | 0 | 16 | K | 2 |  |  |  | ROZPOCET | 0 | 0 | 0 | 0 | 0 | 1 | 0 | 16 | -659542417
| VV |  | viz výpočet omítek | [15 empty] | VV | 2 | 1 | True | 0 | ROZPOCET
| VV |  | 392,076 |  | 392.076 | [13 empty] | VV | 2 | 2 | True | 1 | ROZPOCET
737 | K | 784221101 | Dvojnásobné bílé malby ze směsí za sucha dobře otěruvzdorných v místnostech do 3,80 m | m2 | 6975.235 |  | 0 | CS ÚRS 2017 01 |  |  | základní |  | 0 | 0.00029 | 2.0228 | 0 | 0 | 16 | K | 2 |  |  |  | ROZPOCET | 0 | 0 | 0 | 0 | 0 | 1 | 0 | 16 | -237093547
| VV |  | viz výpočet omítek + výpočet SDK (penetrace) | [15 empty] | VV | 2 | 1 | True | 0 | ROZPOCET
| VV |  | 3290,836 |  | 3290.836 | [13 empty] | VV | 2 | 2 | True | 0 | ROZPOCET
| VV |  | 1391,135 |  | 1391.135 | [13 empty] | VV | 2 | 2 | True | 0 | ROZPOCET
| VV |  | 1961,110 |  | 1961.11 | [13 empty] | VV | 2 | 2 | True | 0 | ROZPOCET
| VV |  | Mezisoučet |  | 6643.081 | [13 empty] | VV | 2 | 3 | True | 0 | ROZPOCET
| VV |  | rezervy na zamalování apod. | [15 empty] | VV | 2 | 1 | True | 0 | ROZPOCET
| VV |  | 6643,081*0,05 |  | 332.154 | [13 empty] | VV | 2 | 2 | True | 0 | ROZPOCET
| VV |  | Součet |  | 6975.235 | [13 empty] | VV | 2 | 4 | True | 1 | ROZPOCET
738 | K | 784221107 | Dvojnásobné bílé malby ze směsí za sucha dobře otěruvzdorných na schodišti do 3,80 m | m2 | 392.076 |  | 0 | CS ÚRS 2017 01 |  |  | základní |  | 0 | 0.00029 | 0.1137 | 0 | 0 | 16 | K | 2 |  |  |  | ROZPOCET | 0 | 0 | 0 | 0 | 0 | 1 | 0 | 16 | 652405617
| VV |  | viz výpočet omítek | [15 empty] | VV | 2 | 1 | True | 0 | ROZPOCET
| VV |  | 392,076 |  | 392.076 | [13 empty] | VV | 2 | 2 | True | 1 | ROZPOCET
| D | 786 | Dokončovací práce - čalounické úpravy |  |  |  | 0 | [5 empty] | 0 |  | 0 |  | 0 | 2 | D | 1 |  |  |  | ROZPOCET | [6 empty] | 0
739 | K | 786626111 | Montáž lamelové žaluzie vnitřní nebo do oken dvojitých dřevěných | m2 | 192.596 |  | 0 | CS ÚRS 2017 01 |  |  | základní |  | 0 | 0 | 0 | 0 | 0 | 16 | K | 2 |  |  |  | ROZPOCET | 0 | 0 | 0 | 0 | 0 | 1 | 0 | 16 | 268855146
| VV |  | PSV 3/T | [15 empty] | VV | 2 | 1 | True | 0 | ROZPOCET
| VV |  | 4*1,15*2,55 |  | 11.73 | [13 empty] | VV | 2 | 2 | True | 0 | ROZPOCET
| VV |  | PSV 4/T | [15 empty] | VV | 2 | 1 | True | 0 | ROZPOCET
| VV |  | 3*1,25*2,55 |  | 9.563 | [13 empty] | VV | 2 | 2 | True | 0 | ROZPOCET
| VV |  | PSV 5/T | [15 empty] | VV | 2 | 1 | True | 0 | ROZPOCET
| VV |  | 1*1,2*2,55 |  | 3.06 | [13 empty] | VV | 2 | 2 | True | 0 | ROZPOCET
| VV |  | PSV 6/T | [15 empty] | VV | 2 | 1 | True | 0 | ROZPOCET
| VV |  | 11*1,2*2 |  | 26.4 | [13 empty] | VV | 2 | 2 | True | 0 | ROZPOCET
| VV |  | PSV 7/T | [15 empty] | VV | 2 | 1 | True | 0 | ROZPOCET
| VV |  | 3*1,4*2,6 |  | 10.92 | [13 empty] | VV | 2 | 2 | True | 0 | ROZPOCET
| VV |  | PSV 8/T | [15 empty] | VV | 2 | 1 | True | 0 | ROZPOCET
| VV |  | 3*1,4*2,55 |  | 10.71 | [13 empty] | VV | 2 | 2 | True | 0 | ROZPOCET
| VV |  | PSV 9/T | [15 empty] | VV | 2 | 1 | True | 0 | ROZPOCET
| VV |  | 4*1*2,4 |  | 9.6 | [13 empty] | VV | 2 | 2 | True | 0 | ROZPOCET
| VV |  | PSV 10/T | [15 empty] | VV | 2 | 1 | True | 0 | ROZPOCET
| VV |  | 7*1,4*2,4 |  | 23.52 | [13 empty] | VV | 2 | 2 | True | 0 | ROZPOCET
| VV |  | PSV 11/T | [15 empty] | VV | 2 | 1 | True | 0 | ROZPOCET
| VV |  | 1*1,2*2,4 |  | 2.88 | [13 empty] | VV | 2 | 2 | True | 0 | ROZPOCET
| VV |  | PSV 12/T | [15 empty] | VV | 2 | 1 | True | 0 | ROZPOCET
| VV |  | 12*1,2*1,92 |  | 27.648 | [13 empty] | VV | 2 | 2 | True | 0 | ROZPOCET
| VV |  | PSV 14/T | [15 empty] | VV | 2 | 1 | True | 0 | ROZPOCET
| VV |  | 4*1,04*2,4 |  | 9.984 | [13 empty] | VV | 2 | 2 | True | 0 | ROZPOCET
| VV |  | PSV 16/T | [15 empty] | VV | 2 | 1 | True | 0 | ROZPOCET
| VV |  | 1*1,38*2,34 |  | 3.229 | [13 empty] | VV | 2 | 2 | True | 0 | ROZPOCET
| VV |  | PSV 17/T | [15 empty] | VV | 2 | 1 | True | 0 | ROZPOCET
| VV |  | 2*0,9*1,455 |  | 2.619 | [13 empty] | VV | 2 | 2 | True | 0 | ROZPOCET
| VV |  | PSV 18/T | [15 empty] | VV | 2 | 1 | True | 0 | ROZPOCET
| VV |  | 14*0,95*1,55 |  | 20.615 | [13 empty] | VV | 2 | 2 | True | 0 | ROZPOCET
| VV |  | PSV 19/T | [15 empty] | VV | 2 | 1 | True | 0 | ROZPOCET
| VV |  | 2*1,8*2,05 |  | 7.38 | [13 empty] | VV | 2 | 2 | True | 0 | ROZPOCET
| VV |  | PSV 20/T | [15 empty] | VV | 2 | 1 | True | 0 | ROZPOCET
| VV |  | 1*1,5*1,55 |  | 2.325 | [13 empty] | VV | 2 | 2 | True | 0 | ROZPOCET
| VV |  | PSV 21/T | [15 empty] | VV | 2 | 1 | True | 0 | ROZPOCET
| VV |  | 1*0,9*1,64 |  | 1.476 | [13 empty] | VV | 2 | 2 | True | 0 | ROZPOCET
| VV |  | PSV 22/T | [15 empty] | VV | 2 | 1 | True | 0 | ROZPOCET
| VV |  | 4*0,53*0,95 |  | 2.014 | [13 empty] | VV | 2 | 2 | True | 0 | ROZPOCET
| VV |  | PSV 23/T | [15 empty] | VV | 2 | 1 | True | 0 | ROZPOCET
| VV |  | 3*1,25*0,65 |  | 2.438 | [13 empty] | VV | 2 | 2 | True | 0 | ROZPOCET
| VV |  | PSV 24/T | [15 empty] | VV | 2 | 1 | True | 0 | ROZPOCET
| VV |  | 5*1,2*0,65 |  | 3.9 | [13 empty] | VV | 2 | 2 | True | 0 | ROZPOCET
| VV |  | PSV 25/T | [15 empty] | VV | 2 | 1 | True | 0 | ROZPOCET
| VV |  | 1*0,9*0,65 |  | 0.585 | [13 empty] | VV | 2 | 2 | True | 0 | ROZPOCET
| VV |  | Součet |  | 192.596 | [13 empty] | VV | 2 | 4 | True | 1 | ROZPOCET
740 | M | 786-PSV-3/T | vnitřní horizontální žaluzie pro okno 1150 x 2550 mm PSV 3/T | kus | 4 |  | 0 |  |  |  | základní |  | 0 | 0 | 0 | 0 | 0 | 32 | M | 2 |  |  |  | ROZPOCET | 0 | 0 | 0 | 0 | 0 | 1 | 0 | 16 | 415634656
741 | M | 786-PSV-4/T | vnitřní horizontální žaluzie pro okno 1250 x 2550 mm PSV 4/T | kus | 3 |  | 0 |  |  |  | základní |  | 0 | 0 | 0 | 0 | 0 | 32 | M | 2 |  |  |  | ROZPOCET | 0 | 0 | 0 | 0 | 0 | 1 | 0 | 16 | 1028288944
742 | M | 786-PSV-5/T | vnitřní horizontální žaluzie pro okno 1200 x 2550 mm PSV 5/T | kus | 1 |  | 0 |  |  |  | základní |  | 0 | 0 | 0 | 0 | 0 | 32 | M | 2 |  |  |  | ROZPOCET | 0 | 0 | 0 | 0 | 0 | 1 | 0 | 16 | 2028694961
743 | M | 786-PSV-6/T | vnitřní horizontální žaluzie pro okno 1200 x 2550 mm PSV 6/T | kus | 11 |  | 0 |  |  |  | základní |  | 0 | 0 | 0 | 0 | 0 | 32 | M | 2 |  |  |  | ROZPOCET | 0 | 0 | 0 | 0 | 0 | 1 | 0 | 16 | -1918499296
744 | M | 786-PSV-7/T | vnitřní horizontální žaluzie pro okno 1400 x 2600 mm PSV 7/T | kus | 3 |  | 0 |  |  |  | základní |  | 0 | 0 | 0 | 0 | 0 | 32 | M | 2 |  |  |  | ROZPOCET | 0 | 0 | 0 | 0 | 0 | 1 | 0 | 16 | -1697383733
745 | M | 786-PSV-8/T | vnitřní horizontální žaluzie pro okno 1400 x 2550 mm PSV 8/T | kus | 3 |  | 0 |  |  |  | základní |  | 0 | 0 | 0 | 0 | 0 | 32 | M | 2 |  |  |  | ROZPOCET | 0 | 0 | 0 | 0 | 0 | 1 | 0 | 16 | 25640768
746 | M | 786-PSV-9/T | vnitřní horizontální žaluzie pro okno 1000 x 2550 mm PSV 9/T | kus | 4 |  | 0 |  |  |  | základní |  | 0 | 0 | 0 | 0 | 0 | 32 | M | 2 |  |  |  | ROZPOCET | 0 | 0 | 0 | 0 | 0 | 1 | 0 | 16 | 1971694931
747 | M | 786-PSV-10/T | vnitřní horizontální žaluzie pro okno 1400 x 2400 mm PSV 10/T | kus | 7 |  | 0 |  |  |  | základní |  | 0 | 0 | 0 | 0 | 0 | 32 | M | 2 |  |  |  | ROZPOCET | 0 | 0 | 0 | 0 | 0 | 1 | 0 | 16 | -2077185357
748 | M | 786-PSV-11/T | vnitřní horizontální žaluzie pro okno 1200 x 2400 mm PSV 11/T | kus | 1 |  | 0 |  |  |  | základní |  | 0 | 0 | 0 | 0 | 0 | 32 | M | 2 |  |  |  | ROZPOCET | 0 | 0 | 0 | 0 | 0 | 1 | 0 | 16 | 1646816957
749 | M | 786-PSV-12/T | vnitřní horizontální žaluzie pro okno 1200 x 2400 mm PSV 12/T | kus | 12 |  | 0 |  |  |  | základní |  | 0 | 0 | 0 | 0 | 0 | 32 | M | 2 |  |  |  | ROZPOCET | 0 | 0 | 0 | 0 | 0 | 1 | 0 | 16 | 1313579444
750 | M | 786-PSV-14/T | vnitřní horizontální žaluzie pro okno 1040 x 2400 mm PSV 14/T | kus | 4 |  | 0 |  |  |  | základní |  | 0 | 0 | 0 | 0 | 0 | 32 | M | 2 |  |  |  | ROZPOCET | 0 | 0 | 0 | 0 | 0 | 1 | 0 | 16 | 500477845
751 | M | 786-PSV-16/T | vnitřní horizontální žaluzie pro okno 1380 x 2340 mm PSV 16/T | kus | 1 |  | 0 |  |  |  | základní |  | 0 | 0 | 0 | 0 | 0 | 32 | M | 2 |  |  |  | ROZPOCET | 0 | 0 | 0 | 0 | 0 | 1 | 0 | 16 | -1403144760
752 | M | 786-PSV-17/T | vnitřní horizontální žaluzie pro okno 900 x 1455 mm PSV 17/T | kus | 2 |  | 0 |  |  |  | základní |  | 0 | 0 | 0 | 0 | 0 | 32 | M | 2 |  |  |  | ROZPOCET | 0 | 0 | 0 | 0 | 0 | 1 | 0 | 16 | 1176452621
753 | M | 786-PSV-18/T | vnitřní horizontální žaluzie pro okno 950 x 1550 mm PSV 18/T | kus | 14 |  | 0 |  |  |  | základní |  | 0 | 0 | 0 | 0 | 0 | 32 | M | 2 |  |  |  | ROZPOCET | 0 | 0 | 0 | 0 | 0 | 1 | 0 | 16 | -708531771
754 | M | 786-PSV-19/T | vnitřní horizontální žaluzie pro okno 1800 x 2050 mm PSV 19/T | kus | 2 |  | 0 |  |  |  | základní |  | 0 | 0 | 0 | 0 | 0 | 32 | M | 2 |  |  |  | ROZPOCET | 0 | 0 | 0 | 0 | 0 | 1 | 0 | 16 | 1056718166
755 | M | 786-PSV-20/T | vnitřní horizontální žaluzie pro okno 1500 x 1550 mm PSV 20/T | kus | 1 |  | 0 |  |  |  | základní |  | 0 | 0 | 0 | 0 | 0 | 32 | M | 2 |  |  |  | ROZPOCET | 0 | 0 | 0 | 0 | 0 | 1 | 0 | 16 | 2092005836
756 | M | 786-PSV-21/T | vnitřní horizontální žaluzie pro okno 900 x 1640 mm PSV 21/T | kus | 1 |  | 0 |  |  |  | základní |  | 0 | 0 | 0 | 0 | 0 | 32 | M | 2 |  |  |  | ROZPOCET | 0 | 0 | 0 | 0 | 0 | 1 | 0 | 16 | -1888980043
757 | M | 786-PSV-22/T | vnitřní horizontální žaluzie pro okno 530 x 950 mm PSV 22/T | kus | 4 |  | 0 |  |  |  | základní |  | 0 | 0 | 0 | 0 | 0 | 32 | M | 2 |  |  |  | ROZPOCET | 0 | 0 | 0 | 0 | 0 | 1 | 0 | 16 | -1522257803
758 | M | 786-PSV-23/T | vnitřní horizontální žaluzie pro okno 1250 x 650 mm PSV 23/T | kus | 3 |  | 0 |  |  |  | základní |  | 0 | 0 | 0 | 0 | 0 | 32 | M | 2 |  |  |  | ROZPOCET | 0 | 0 | 0 | 0 | 0 | 1 | 0 | 16 | -720942852
759 | M | 786-PSV-24/T | vnitřní horizontální žaluzie pro okno 1200 x 650 mm PSV 24/T | kus | 5 |  | 0 |  |  |  | základní |  | 0 | 0 | 0 | 0 | 0 | 32 | M | 2 |  |  |  | ROZPOCET | 0 | 0 | 0 | 0 | 0 | 1 | 0 | 16 | 1572818870
760 | M | 786-PSV-25/T | vnitřní horizontální žaluzie pro okno 900 x 650 mm PSV 25/T | kus | 1 |  | 0 |  |  |  | základní |  | 0 | 0 | 0 | 0 | 0 | 32 | M | 2 |  |  |  | ROZPOCET | 0 | 0 | 0 | 0 | 0 | 1 | 0 | 16 | 1244642385
761 | K | 998786203 | Přesun hmot procentní pro čalounické úpravy v objektech v do 24 m | % |  |  | 0 | CS ÚRS 2017 01 |  |  | základní |  | 0 | 0 | 0 | 0 | 0 | 16 | K | 2 |  |  |  | ROZPOCET | 0 | 0 | 0 | 0 | 0 | 1 | 0 | 16 | 1982334266
| PSC |  | Poznámka k souboru cen: 1. Ceny pro přesun hmot stanovený z hmotnosti přesunovaného materiálu se používají tehdy, pokud je možné určit hmotnost za celý stavební díl. Do této hmotnosti se započítává i hmotnost materiálů oceňovaných ve specifikaci. 2. Pokud nelze jednoznačně stanovit hmotnost přesunovaných materiálů, lze pro výpočet přesunu hmot použít orientačně procentní sazbu. Touto sazbou se vynásobí rozpočtové náklady za celý stavební díl včetně nákladů na materiál ve specifikacích. 3. Příplatek k cenám -6181 pro přesun prováděný bez použití mechanizace, tj. za ztížených podmínek, lze použít pouze pro hmotnost materiálu, která se tímto způsobem skutečně přemísťuje. | [15 empty] | PSC | 2
| D | 798 | Hasící a bezpečnostní zařízení |  |  |  | 0 | [5 empty] | 0 |  | 0 |  | 0 | 2 | D | 1 |  |  |  | ROZPOCET | [6 empty] | 0
762 | K | 798-001R | Přenosný hasicí přístroj s hasící silou 21A se závěsem a osazením | kus | 13 |  | 0 |  |  |  | základní |  | 0 | 0 | 0 | 0 | 0 | 16 | K | 2 |  |  |  | ROZPOCET | 0 | 0 | 0 | 0 | 0 | 1 | 0 | 16 | -1626920637
| P |  | Poznámka k položce: Součástí dodávky je montáž i úchyt na stěnu dle požadavků PBŘ součástí je i přesun hmot | [15 empty] | P | 2
763 | K | 798-002R | Přenosný hasicí přístroj CO2 s hasící silou 55B se závěsem a osazením | kus | 2 |  | 0 |  |  |  | základní |  | 0 | 0 | 0 | 0 | 0 | 16 | K | 2 |  |  |  | ROZPOCET | 0 | 0 | 0 | 0 | 0 | 1 | 0 | 16 | -907180582
| P |  | Poznámka k položce: Součástí dodávky je montáž i úchyt na stěnu dle požadavků PBŘ součástí je i přesun hmot | [15 empty] | P | 2
764 | K | 798-003R | Fotoluminiscenční bezpečnostní tabulky - symbolika únikových východů v plastu nebo polepu | kus | 120 |  | 0 |  |  |  | základní |  | 0 | 0 | 0 | 0 | 0 | 16 | K | 2 |  |  |  | ROZPOCET | 0 | 0 | 0 | 0 | 0 | 1 | 0 | 16 | -1160342596
765 | K | 798-004R | Fotoluminiscenční bezpečnostní tabulky - symbolika směrovek a bezpečnostních zařízení v plastu nebo polepu | kus | 120 |  | 0 |  |  |  | základní |  | 0 | 0 | 0 | 0 | 0 | 16 | K | 2 |  |  |  | ROZPOCET | 0 | 0 | 0 | 0 | 0 | 1 | 0 | 16 | -1097695587
766 | K | 798-005R | Fotoluminiscenční bezpečnostní tabulky - symbolika hasicích zařízení, uzávěrů aj. v plastu nebo polepu | kus | 60 |  | 0 |  |  |  | základní |  | 0 | 0 | 0 | 0 | 0 | 16 | K | 2 |  |  |  | ROZPOCET | 0 | 0 | 0 | 0 | 0 | 1 | 0 | 16 | 426384448
| D | M | Práce a dodávky M |  |  |  | 0 | [5 empty] | 0 |  | 0.07506 |  | 0 | 3 | D | 0 |  |  |  | ROZPOCET | [6 empty] | 0
| D | 33-M | Montáže dopr.zaříz.,sklad. zař. a váh |  |  |  | 0 | [5 empty] | 0 |  | 0.07506 |  | 0 | 3 | D | 1 |  |  |  | ROZPOCET | [6 empty] | 0
767 | K | 330030168 | Montáž lanový trakční osobní výtah průchozí dle 5/OST | kpl | 1 |  | 0 | CS ÚRS 2017 01 |  |  | základní |  | 0 | 0.07506 | 0.07506 | 0 | 0 | 64 | K | 2 |  |  |  | ROZPOCET | 0 | 0 | 0 | 0 | 0 | 1 | 0 | 64 | -1417547494
768 | M | PSV-5/OST | lanový trakční osobní výtah průchozí dle PSV 5/OST | kpl | 1 |  | 0 |  |  |  | základní |  | 0 | 0 | 0 | 0 | 0 | 256 | M | 2 |  |  |  | ROZPOCET | 0 | 0 | 0 | 0 | 0 | 1 | 0 | 64 | 1872041988

## EL - Elektroinstalace
| List obsahuje: |  | 1) Krycí list soupisu | 2) Rekapitulace |  |  | 3) Soupis prací | Zpět na list: | Rekapitulace stavby
{456606b4-498c-43ad-8b55-d038d69a387c}
2
| KRYCÍ LIST SOUPISU | [8 empty] | v --- níže se nacházejí doplnkové a pomocné údaje k sestavám --- v | [8 empty] | False
Stavba:
Rekonstrukce objektu C v Lednici - 2018_06_18
Objekt:
SO 01 - Rekonstrukce objektu C
Soupis:
EL - Elektroinstalace
| KSO: |  |  |  |  | CC-CZ:
| Místo: |  | Lednice |  |  | Datum: | 4. 10. 2017
| Zadavatel: |  |  |  |  | IČ: | 62156489
|  | Mendelova univerzita v Brně, Zemědělská 1, Brno |  |  |  | DIČ: | CZ62156489
| Uchazeč: |  |  |  |  | IČ:
DIČ:
| Projektant: |  |  |  |  | IČ: | 27738833
|  | RUDIŠ-RUDIŠ ARCHITEKTI, s.r.o. |  |  |  | DIČ: | CZ27738833
Poznámka:
zpracoval: Stavoprojek Olomouc a.s. IČ: 45192031, DIČ: CZ45192031 podrobný výpis výměr viz příloha
| Cena bez DPH | [5 empty] | 0
|  |  | Základ daně |  |  | Sazba daně | Výše daně
| DPH | základní | 0 |  |  | 21% | 0
|  | snížená | 0 |  |  | 15% | 0
|  | zákl. přenesená | 0 |  |  | 21% | 0
|  | sníž. přenesená | 0 |  |  | 15% | 0
|  | nulová | 0 |  |  | 0% | 0
| Cena s DPH |  |  | v | CZK |  | 0
REKAPITULACE ČLENĚNÍ SOUPISU PRACÍ
Stavba:
Rekonstrukce objektu C v Lednici - 2018_06_18
Objekt:
SO 01 - Rekonstrukce objektu C
Soupis:
EL - Elektroinstalace
Místo: |  |  | Lednice |  |  | Datum: | 4. 10. 2017
Zadavatel: |  |  | Mendelova univerzita v Brně, Zemědělská 1, Brno |  |  | Projektant: | RUDIŠ-RUDIŠ ARCHITEKTI, s.r.o.
Uchazeč:
Kód dílu - Popis | [6 empty] | Cena celkem [CZK]
Náklady soupisu celkem | [6 empty] | 0 | [12 empty] | -1
| SEL - Silnoproudé elektroinstalace | [5 empty] | 0
| EL - Elektroinstalace | [5 empty] | 0
| PO - Pomocné práce | [5 empty] | 0
| Č. oddílu 3 - Demontáže | [5 empty] | 0
| DO - Dodávky | [5 empty] | 0
SOUPIS PRACÍ
Stavba:
Rekonstrukce objektu C v Lednici - 2018_06_18
Objekt:
SO 01 - Rekonstrukce objektu C
Soupis:
EL - Elektroinstalace
Místo: |  |  | Lednice |  |  | Datum: | 4. 10. 2017
Zadavatel: |  |  | Mendelova univerzita v Brně, Zemědělská 1, Brno |  |  | Projektant: | RUDIŠ-RUDIŠ ARCHITEKTI, s.r.o.
Uchazeč:
PČ | Typ | Kód | Popis | MJ | Množství | J.cena [CZK] | Cena celkem [CZK] | Cenová soustava |  | Poznámka | DPH | J. Nh [h] | Nh celkem [h] | J. hmotnost [t] | Hmotnost celkem [t] | J. suť [t] | Suť Celkem [t]
Náklady soupisu celkem | [6 empty] | 0 | [5 empty] | 0 |  | 0 |  | 0 |  | D | -1 | [7 empty] | 0
| D | SEL | Silnoproudé elektroinstalace |  |  |  | 0 | [5 empty] | 0 |  | 0 |  | 0 | 1 | D | 0 | ROZPOCET | [6 empty] | 0
| D | EL | Elektroinstalace |  |  |  | 0 | [5 empty] | 0 |  | 0 |  | 0 | 1 | D | 1 | ROZPOCET | [6 empty] | 0
1 | K | EL-001 | Trubka ohebná pod omítku, typ 23.. 23 mm | m | 420 |  | 0 |  |  |  | základní |  | 0 | 0 | 0 | 0 | 0 | 4 | K | 2 | ROZPOCET | 0 | 0 | 0 | 0 | 0 | 1 | 0 | 4 | 2
2 | K | EL-002 | Trubka tuhá z PVC uložená pevně, 23 mm | m | 158 |  | 0 |  |  |  | základní |  | 0 | 0 | 0 | 0 | 0 | 4 | K | 2 | ROZPOCET | 0 | 0 | 0 | 0 | 0 | 1 | 0 | 4 | 4
3 | K | EL-003 | Kabelový kanál dvoukomorový | m | 65 |  | 0 |  |  |  | základní |  | 0 | 0 | 0 | 0 | 0 | 4 | K | 2 | ROZPOCET | 0 | 0 | 0 | 0 | 0 | 1 | 0 | 4 | 6
4 | K | EL-004 | Krabice přístrojová KP 68, KZ 3, bez zapojení | kus | 900 |  | 0 |  |  |  | základní |  | 0 | 0 | 0 | 0 | 0 | 4 | K | 2 | ROZPOCET | 0 | 0 | 0 | 0 | 0 | 1 | 0 | 4 | 8
5 | K | EL-005 | Krabice odbočná KR 68, se zapojením-kruhová | kus | 420 |  | 0 |  |  |  | základní |  | 0 | 0 | 0 | 0 | 0 | 4 | K | 2 | ROZPOCET | 0 | 0 | 0 | 0 | 0 | 1 | 0 | 4 | 10
6 | K | EL-006 | Krabice odbočná KR 97, se zapojením-kruhová | kus | 260 |  | 0 |  |  |  | základní |  | 0 | 0 | 0 | 0 | 0 | 4 | K | 2 | ROZPOCET | 0 | 0 | 0 | 0 | 0 | 1 | 0 | 4 | 12
7 | K | EL-007 | Rozvodka krabicová z lis. izol. 6455-11 do 4 mm2 | kus | 260 |  | 0 |  |  |  | základní |  | 0 | 0 | 0 | 0 | 0 | 4 | K | 2 | ROZPOCET | 0 | 0 | 0 | 0 | 0 | 1 | 0 | 4 | 14
8 | K | EL-008 | Osazení hmoždinky do cihlového zdiva, HM 8 | kus | 2690 |  | 0 |  |  |  | základní |  | 0 | 0 | 0 | 0 | 0 | 4 | K | 2 | ROZPOCET | 0 | 0 | 0 | 0 | 0 | 1 | 0 | 4 | 16
9 | K | EL-009 | Ukončení vodičů v rozvaděči + zapojení do 2,5 mm2 | kus | 490 |  | 0 |  |  |  | základní |  | 0 | 0 | 0 | 0 | 0 | 4 | K | 2 | ROZPOCET | 0 | 0 | 0 | 0 | 0 | 1 | 0 | 4 | 18
10 | K | EL-010 | Ukončení vodičů v rozvaděči + zapojení do 50 mm2 | kus | 80 |  | 0 |  |  |  | základní |  | 0 | 0 | 0 | 0 | 0 | 4 | K | 2 | ROZPOCET | 0 | 0 | 0 | 0 | 0 | 1 | 0 | 4 | 20
11 | K | EL-011 | Spínač vestavný jednopól.- řaz. 1, obyč.prostředí , 230V/10A | kus | 38 |  | 0 |  |  |  | základní |  | 0 | 0 | 0 | 0 | 0 | 4 | K | 2 | ROZPOCET | 0 | 0 | 0 | 0 | 0 | 1 | 0 | 4 | 22
12 | K | EL-012 | Spínač vestavný jednopól.- řaz. 5, obyč.prostředí , 230V/10A | kus | 40 |  | 0 |  |  |  | základní |  | 0 | 0 | 0 | 0 | 0 | 4 | K | 2 | ROZPOCET | 0 | 0 | 0 | 0 | 0 | 1 | 0 | 4 | 24
13 | K | EL-013 | Spínač vestavný jednopól.- řaz. 6, obyč.prostředí , 230V/10A | kus | 4 |  | 0 |  |  |  | základní |  | 0 | 0 | 0 | 0 | 0 | 4 | K | 2 | ROZPOCET | 0 | 0 | 0 | 0 | 0 | 1 | 0 | 4 | 26
14 | K | EL-014 | Spínač vestavný jednopól.- řaz.1, IP44 , 230V/10A | kus | 4 |  | 0 |  |  |  | základní |  | 0 | 0 | 0 | 0 | 0 | 4 | K | 2 | ROZPOCET | 0 | 0 | 0 | 0 | 0 | 1 | 0 | 4 | 28
15 | K | EL-015 | Spínač vestavný jednopól.- řaz.66, obyč.prostředí , 230V/10A | kus | 1 |  | 0 |  |  |  | základní |  | 0 | 0 | 0 | 0 | 0 | 4 | K | 2 | ROZPOCET | 0 | 0 | 0 | 0 | 0 | 1 | 0 | 4 | 30
16 | K | EL-016 | Spínač nástěnný - řaz. 3, IP54 , 400V/25A | kus | 2 |  | 0 |  |  |  | základní |  | 0 | 0 | 0 | 0 | 0 | 4 | K | 2 | ROZPOCET | 0 | 0 | 0 | 0 | 0 | 1 | 0 | 4 | 32
17 | K | EL-017 | Tlačítkový ovladač pod sklem 230V/10A | kus | 1 |  | 0 |  |  |  | základní |  | 0 | 0 | 0 | 0 | 0 | 4 | K | 2 | ROZPOCET | 0 | 0 | 0 | 0 | 0 | 1 | 0 | 4 | 34
18 | K | EL-018 | Tlačítkový ovladač s orientací 230V/10A | kus | 72 |  | 0 |  |  |  | základní |  | 0 | 0 | 0 | 0 | 0 | 4 | K | 2 | ROZPOCET | 0 | 0 | 0 | 0 | 0 | 1 | 0 | 4 | 36
19 | K | EL-019 | Žaluziový ovladač 230V/10A | kus | 14 |  | 0 |  |  |  | základní |  | 0 | 0 | 0 | 0 | 0 | 4 | K | 2 | ROZPOCET | 0 | 0 | 0 | 0 | 0 | 1 | 0 | 4 | 38
20 | K | EL-020 | Spínač PIR 230V/16A 120° | kus | 10 |  | 0 |  |  |  | základní |  | 0 | 0 | 0 | 0 | 0 | 4 | K | 2 | ROZPOCET | 0 | 0 | 0 | 0 | 0 | 1 | 0 | 4 | 40
21 | K | EL-021 | Napojení aut splachovače | kus | 6 |  | 0 |  |  |  | základní |  | 0 | 0 | 0 | 0 | 0 | 4 | K | 2 | ROZPOCET | 0 | 0 | 0 | 0 | 0 | 1 | 0 | 4 | 42
22 | K | EL-022 | Relé SMR-T | kus | 14 |  | 0 |  |  |  | základní |  | 0 | 0 | 0 | 0 | 0 | 4 | K | 2 | ROZPOCET | 0 | 0 | 0 | 0 | 0 | 1 | 0 | 4 | 44
23 | K | EL-023 | Sada přivolání pomoci invalidů. | kus | 1 |  | 0 |  |  |  | základní |  | 0 | 0 | 0 | 0 | 0 | 4 | K | 2 | ROZPOCET | 0 | 0 | 0 | 0 | 0 | 1 | 0 | 4 | 46
24 | K | EL-024 | Podlahová krabice 6 modulů | kus | 53 |  | 0 |  |  |  | základní |  | 0 | 0 | 0 | 0 | 0 | 4 | K | 2 | ROZPOCET | 0 | 0 | 0 | 0 | 0 | 1 | 0 | 4 | 48
25 | K | EL-025 | Zásuvka , 230V/16A, IP20 | kus | 477 |  | 0 |  |  |  | základní |  | 0 | 0 | 0 | 0 | 0 | 4 | K | 2 | ROZPOCET | 0 | 0 | 0 | 0 | 0 | 1 | 0 | 4 | 50
26 | K | EL-026 | Zásuvka , 230V/16A, IP20, T3 | kus | 189 |  | 0 |  |  |  | základní |  | 0 | 0 | 0 | 0 | 0 | 4 | K | 2 | ROZPOCET | 0 | 0 | 0 | 0 | 0 | 1 | 0 | 4 | 52
27 | K | EL-027 | Zásuvka , 230V/16A, IP44 | kus | 7 |  | 0 |  |  |  | základní |  | 0 | 0 | 0 | 0 | 0 | 4 | K | 2 | ROZPOCET | 0 | 0 | 0 | 0 | 0 | 1 | 0 | 4 | 54
28 | K | EL-028 | Zásuvka , 400V/16A, IP44 | kus | 2 |  | 0 |  |  |  | základní |  | 0 | 0 | 0 | 0 | 0 | 4 | K | 2 | ROZPOCET | 0 | 0 | 0 | 0 | 0 | 1 | 0 | 4 | 56
29 | K | EL-029 | EKV Přípojnice | kus | 5 |  | 0 |  |  |  | základní |  | 0 | 0 | 0 | 0 | 0 | 4 | K | 2 | ROZPOCET | 0 | 0 | 0 | 0 | 0 | 1 | 0 | 4 | 58
30 | K | EL-030 | Přepěťový blesková ochrana T1 v krabici 6modulů, | kus | 2 |  | 0 |  |  |  | základní |  | 0 | 0 | 0 | 0 | 0 | 4 | K | 2 | ROZPOCET | 0 | 0 | 0 | 0 | 0 | 1 | 0 | 4 | 60
31 | K | EL-031 | Kabelový žlab 62/50 vč.konstrukce | m | 150 |  | 0 |  |  |  | základní |  | 0 | 0 | 0 | 0 | 0 | 4 | K | 2 | ROZPOCET | 0 | 0 | 0 | 0 | 0 | 1 | 0 | 4 | 62
32 | K | EL-032 | Kabelový žlab125/50 vč.konstrukce | m | 125 |  | 0 |  |  |  | základní |  | 0 | 0 | 0 | 0 | 0 | 4 | K | 2 | ROZPOCET | 0 | 0 | 0 | 0 | 0 | 1 | 0 | 4 | 64
33 | K | EL-033 | Požární příchytka dvojitá | m | 1260 |  | 0 |  |  |  | základní |  | 0 | 0 | 0 | 0 | 0 | 4 | K | 2 | ROZPOCET | 0 | 0 | 0 | 0 | 0 | 1 | 0 | 4 | 66
34 | K | EL-034 | Vodič CYY 6 mm2 pevně uložený | m | 207 |  | 0 |  |  |  | základní |  | 0 | 0 | 0 | 0 | 0 | 4 | K | 2 | ROZPOCET | 0 | 0 | 0 | 0 | 0 | 1 | 0 | 4 | 68
35 | K | EL-035 | Kabel CYKY-m 750 V 2 x 1,5 mm2 volně uložený | m | 81 |  | 0 |  |  |  | základní |  | 0 | 0 | 0 | 0 | 0 | 4 | K | 2 | ROZPOCET | 0 | 0 | 0 | 0 | 0 | 1 | 0 | 4 | 70
36 | K | EL-036 | Kabel CYKY-m 750 V 3 x 1,5 mm2 volně uložený | m | 3250 |  | 0 |  |  |  | základní |  | 0 | 0 | 0 | 0 | 0 | 4 | K | 2 | ROZPOCET | 0 | 0 | 0 | 0 | 0 | 1 | 0 | 4 | 72
37 | K | EL-037 | Kabel CYKY-m 750 V 3 x 2,5 mm2 volně uložený | m | 5230 |  | 0 |  |  |  | základní |  | 0 | 0 | 0 | 0 | 0 | 4 | K | 2 | ROZPOCET | 0 | 0 | 0 | 0 | 0 | 1 | 0 | 4 | 74
38 | K | EL-038 | Kabel CYKY-m 750 V 5 x 6mm2 volně uložený | m | 690 |  | 0 |  |  |  | základní |  | 0 | 0 | 0 | 0 | 0 | 4 | K | 2 | ROZPOCET | 0 | 0 | 0 | 0 | 0 | 1 | 0 | 4 | 76
39 | K | EL-039 | Kabel CYKY-m 750 V 5 x 10 mm2 volně uložený | m | 260 |  | 0 |  |  |  | základní |  | 0 | 0 | 0 | 0 | 0 | 4 | K | 2 | ROZPOCET | 0 | 0 | 0 | 0 | 0 | 1 | 0 | 4 | 78
40 | K | EL-040 | Kabel CYKY-m 750 V 5 x 1,5 mm2 volně uložený | m | 1520 |  | 0 |  |  |  | základní |  | 0 | 0 | 0 | 0 | 0 | 4 | K | 2 | ROZPOCET | 0 | 0 | 0 | 0 | 0 | 1 | 0 | 4 | 80
41 | K | EL-041 | Kabel CYKY-m 750 V 7 x 1,5 mm2 volně uložený | m | 240 |  | 0 |  |  |  | základní |  | 0 | 0 | 0 | 0 | 0 | 4 | K | 2 | ROZPOCET | 0 | 0 | 0 | 0 | 0 | 1 | 0 | 4 | 82
42 | K | EL-042 | Kabel AYKY 3x150+120 | m | 70 |  | 0 |  |  |  | základní |  | 0 | 0 | 0 | 0 | 0 | 4 | K | 2 | ROZPOCET | 0 | 0 | 0 | 0 | 0 | 1 | 0 | 4 | 84
43 | K | EL-043 | A- Přisazené/závěsné svítidlo | kus | 56 |  | 0 |  |  |  | základní |  | 0 | 0 | 0 | 0 | 0 | 4 | K | 2 | ROZPOCET | 0 | 0 | 0 | 0 | 0 | 1 | 0 | 4 | 86
| P |  | Poznámka k položce: z lakovaného profilu s prizmatickým násuvným difuzorem, subtilní konstrukce, osazeno zářivkou T5 1x54W a elektronickým předřadníkem s teplým startem, rozměry 1202x36x76mm, krytí IP20 | [15 empty] | P | 2
44 | K | EL-044 | B- Technické univerzální svítidlo v antivandal provedení | kus | 13 |  | 0 |  |  |  | základní |  | 0 | 0 | 0 | 0 | 0 | 4 | K | 2 | ROZPOCET | 0 | 0 | 0 | 0 | 0 | 1 | 0 | 4 | 88
| P |  | Poznámka k položce: těleso svítidla z PC, propojovací pomocí rychlomontážních konektorů a s průběžnou kabeláží, opálový difuzor s vysokou propustností a mechanickou odlolností rovněž z PC. Osazeno LED 41W 4000K, Ra80, životnost min 50.000 hod. při L80B10. Provozní teplota okolí -30°C +40°C. Instalace na snadno zápalné povrchy D. Krytí IP66, IK08, třída ochrany II. Montážní držáky a příslušenství je součástí balení. Rozměry 1350x67x56mm. | [15 empty] | P | 2
45 | K | EL-045 | C - Přisazené/závěsné svítidlo z lakovaného profilu | kus | 82 |  | 0 |  |  |  | základní |  | 0 | 0 | 0 | 0 | 0 | 4 | K | 2 | ROZPOCET | 0 | 0 | 0 | 0 | 0 | 1 | 0 | 4 | 90
| P |  | Poznámka k položce: s bílým perforovaným reflektorem pro indirektní osvětlení stropu a parabolickou satén-matovanou mřížkou BAP, omezení oslnění UGR<19, subtilní konstrukce, osazeno zářivkou T5 2x54W a elektronickým předřadníkem s teplým startem, rozměry 1202x108x110mm, krytí IP20 | [15 empty] | P | 2
46 | K | EL-046 | D- Přisazené/závěsné svítidlo z lakovaného profilu | kus | 39 |  | 0 |  |  |  | základní |  | 0 | 0 | 0 | 0 | 0 | 4 | K | 2 | ROZPOCET | 0 | 0 | 0 | 0 | 0 | 1 | 0 | 4 | 92
| P |  | Poznámka k položce: s bílým perforovaným reflektorem pro indirektní osvětlení stropu a parabolickou satén-matovanou mřížkou BAP, omezení oslnění UGR<19, subtilní konstrukce, osazeno zářivkou T5 2x28W a elektronickým předřadníkem s teplým startem, rozměry 1202x108x110mm, krytí IP20 | [15 empty] | P | 2
47 | K | EL-047 | E1 - Přisazené/závěsné svítidlo z lakovaného profilu | kus | 59 |  | 0 |  |  |  | základní |  | 0 | 0 | 0 | 0 | 0 | 4 | K | 2 | ROZPOCET | 0 | 0 | 0 | 0 | 0 | 1 | 0 | 4 | 94
| P |  | Poznámka k položce: s bílým perforovaným reflektorem pro indirektní osvětlení stropu a bílou clonící mřížkou, subtilní konstrukce, propojovací svítidla jsou ukončena konektory pro napojení sestav do souvislé řady. Propojování sestav je 8 pólovými konektory a kabeláží 2,5mm2. osazeno zářivkou T5 1x35/49/80W a elektronickým předřadníkem multiwatt s teplým startem, rozměry 1502x108x110mm, IP20 | [15 empty] | P | 2
48 | K | EL-048 | E2 - Přisazené/závěsné svítidlo z lakovaného profilu | kus | 16 |  | 0 |  |  |  | základní |  | 0 | 0 | 0 | 0 | 0 | 4 | K | 2 | ROZPOCET | 0 | 0 | 0 | 0 | 0 | 1 | 0 | 4 | 96
| P |  | Poznámka k položce: s bílým perforovaným reflektorem pro indirektní osvětlení stropu a bílou clonící mřížkou, subtilní konstrukce, propojovací svítidla jsou ukončena konektory pro napojení sestav do souvislé řady. Propojování sestav je 8 pólovými konektory a kabeláží 2,5mm2. osazeno zářivkou T5 1x35/49/80W a elektronickým předřadníkem multiwatt s teplým startem, rozměry 1502x108x110mm, IP20 | [15 empty] | P | 2
49 | K | EL-049 | F - Vestavné kruhové svítidlo z hliníkového odlitku a s difuzorem | kus | 43 |  | 0 |  |  |  | základní |  | 0 | 0 | 0 | 0 | 0 | 4 | K | 2 | ROZPOCET | 0 | 0 | 0 | 0 | 0 | 1 | 0 | 4 | 98
| P |  | Poznámka k položce: z opálového skla tl. 4mm, osazeno LED modulem 14W 4000K CRI83, L70B50. Možnost stmívání integrovaného LED driveru. Rozměry pr. 192x50mm. IP44, třída ochrany II. | [15 empty] | P | 2
50 | K | EL-050 | H - Svítidlo venkovní LED 23W, 4000K nástěnné s vestaveným spínačem PIR, IP54 | kus | 2 |  | 0 |  |  |  | základní |  | 0 | 0 | 0 | 0 | 0 | 4 | K | 2 | ROZPOCET | 0 | 0 | 0 | 0 | 0 | 1 | 0 | 4 | 100
51 | K | EL-051 | G1- Závěsné svítidlo z hliníkového profilu v povrchové úpravě elox. | kus | 2 |  | 0 |  |  |  | základní |  | 0 | 0 | 0 | 0 | 0 | 4 | K | 2 | ROZPOCET | 0 | 0 | 0 | 0 | 0 | 1 | 0 | 4 | 102
| P |  | Poznámka k položce: Optický systém tvořen dvěma soustavami LED modulů zajišťující direkt/indirekt osvětlení. Osazeno LED o celkovém příkonu 133W, 14940lm, CRI80. LED napaječ je umístěn ve svítidle. Rozměry 1765x55x85mm. IP20 | [15 empty] | P | 2
52 | K | EL-052 | G2- Závěsné svítidlo z hliníkového profilu v povrchové úpravě elox. | kus | 2 |  | 0 |  |  |  | základní |  | 0 | 0 | 0 | 0 | 0 | 4 | K | 2 | ROZPOCET | 0 | 0 | 0 | 0 | 0 | 1 | 0 | 4 | 104
| P |  | Poznámka k položce: Optický systém tvořen dvěma soustavami LED modulů zajišťující direkt/indirekt osvětlení. Osazeno LED o celkovém příkonu 91W, 9960lm, CRI80. LED napaječ je umístěn ve svítidle. Rozměry 1182x55x85mm. IP20 | [15 empty] | P | 2
53 | K | EL-053 | R1- Světlomet do lišty rotačně soumerná kruhová stopa | kus | 8 |  | 0 |  |  |  | základní |  | 0 | 0 | 0 | 0 | 0 | 4 | K | 2 | ROZPOCET | 0 | 0 | 0 | 0 | 0 | 1 | 0 | 4 | 106
| P |  | Poznámka k položce: úhel poloviční svítivosti 15°+- 20% osová svítivost min 6000 cd. Zdroj LED min 90lm W směrovatelnost horizontální 360°vertikální 90°SCM mančí naž 2, životnost 50000 hod, L90B10**. 3000K. Příkon max 15W, barva černá, IP20 předřadník DALI, stmívatelnost 1-100%. možnost změny, resp. nastavení světelné distribuce, např. formou výměnné čočky, refraktoru či reflektoru - rotačně souměrná kruhová, úhel poloviční svítivosti 30° ±15% - rotačně souměrná kruhová, úhel poloviční svítivosti 50° ±10% - osově souměrná oválná, úhel poloviční svítivosti 60°/15° ±20% (C0/C90) - asymetrická wallwash, pro rovnoměrné vertikální osvětlení | [15 empty] | P | 2
54 | K | EL-054 | R2- Světlomet do lišty oválná stopa | kus | 32 |  | 0 |  |  |  | základní |  | 0 | 0 | 0 | 0 | 0 | 4 | K | 2 | ROZPOCET | 0 | 0 | 0 | 0 | 0 | 1 | 0 | 4 | 108
| P |  | Poznámka k položce: úhel poloviční svítivosti 60/15°(c0/c90) natočitelná kolem oosy svítivosti osová svítivost min 24000 cd. Zdroj LED min 90lm W směrovatelnost horizontální 360°vertikální 90°SCM mančí naž 2, životnost 50000 hod, L90B10**. 3000K. Příkon max 15W, barva černá, IP20 předřadník DALI, stmívatelnost 1-100%. možnost změny, resp. nastavení světelné distribuce, např. formou výměnné čočky, refraktoru či reflektoru - rotačně souměrná kruhová, úhel poloviční svítivosti 30° ±15% - rotačně souměrná kruhová, úhel poloviční svítivosti 50° ±10% - osově souměrná oválná, úhel poloviční svítivosti 60°/15° ±20% (C0/C90) - asymetrická wallwash, pro rovnoměrné vertikální osvětlení | [15 empty] | P | 2
55 | K | EL-055 | R3- Světlomet podlahový, pro tečné vertikální osvětlení stěny | kus | 42 |  | 0 |  |  |  | základní |  | 0 | 0 | 0 | 0 | 0 | 4 | K | 2 | ROZPOCET | 0 | 0 | 0 | 0 | 0 | 1 | 0 | 4 | 110
| P |  | Poznámka k položce: Zdroj LED min 90lm W směrovatelnost horizontální 360°vertikální 90°SCM mančí naž 2, životnost 50000 hod, L90B10**.3000K Příkon max 10W, barva černá, IP67 | [15 empty] | P | 2
56 | K | EL-056 | Lišta třífázová pro reflektory 230V/10A vč spojek a konovek po 1,2m závěsná. Černá. | m | 38.5 |  | 0 |  |  |  | základní |  | 0 | 0 | 0 | 0 | 0 | 4 | K | 2 | ROZPOCET | 0 | 0 | 0 | 0 | 0 | 1 | 0 | 4 | 112
57 | K | EL-057 | N1 - Nouzové přisazené svítidlo antipanické pro osvětlení únikových cest. | kus | 20 |  | 0 |  |  |  | základní |  | 0 | 0 | 0 | 0 | 0 | 4 | K | 2 | ROZPOCET | 0 | 0 | 0 | 0 | 0 | 1 | 0 | 4 | 114
| P |  | Poznámka k položce: Osazeno LED modulem o příkonu 2W. Těleso svítidla z nehořlavého plastu. Optika koridorová/širokoúhlá. Rozměry 142x142x39mm. Stupeň krytí IP20, třída ochrany II. | [15 empty] | P | 2
58 | K | EL-058 | N2 - Nouzové přisazené svítidlo antipanické pro osvětlení únikových cest. | kus | 6 |  | 0 |  |  |  | základní |  | 0 | 0 | 0 | 0 | 0 | 4 | K | 2 | ROZPOCET | 0 | 0 | 0 | 0 | 0 | 1 | 0 | 4 | 116
| P |  | Poznámka k položce: Osazeno LED modulem o příkonu 2W. Těleso svítidla z nehořlavého plastu. Optika rotačně symetrická. Rozměry 142x142x39mm. Stupeň krytí IP20, třída ochrany II. | [15 empty] | P | 2
59 | K | EL-059 | N3 - Nouzové univerzální svítidlo k označení únikových cest. | kus | 31 |  | 0 |  |  |  | základní |  | 0 | 0 | 0 | 0 | 0 | 4 | K | 2 | ROZPOCET | 0 | 0 | 0 | 0 | 0 | 1 | 0 | 4 | 118
| P |  | Poznámka k položce: Osazeno LED modulem o příkonu 2W. Těleso svítidla z nehořlavého plastu. Opálový difuzor + piktogram s označením směru úniku. Rozměry 325x134x126mm. Stupeň krytí IP44. Třída ochrany II. | [15 empty] | P | 2
60 | K | EL-060 | Třmen uchycovací | kus | 1260 |  | 0 |  |  |  | základní |  | 0 | 0 | 0 | 0 | 0 | 4 | K | 2 | ROZPOCET | 0 | 0 | 0 | 0 | 0 | 1 | 0 | 4 | 120
61 | K | EL-061 | Zapojení ventilátoru | kus | 10 |  | 0 |  |  |  | základní |  | 0 | 0 | 0 | 0 | 0 | 4 | K | 2 | ROZPOCET | 0 | 0 | 0 | 0 | 0 | 1 | 0 | 4 | 122
62 | K | EL-062 | Vedení uzemňovací FeZn 30/4 | m | 430 |  | 0 |  |  |  | základní |  | 0 | 0 | 0 | 0 | 0 | 4 | K | 2 | ROZPOCET | 0 | 0 | 0 | 0 | 0 | 1 | 0 | 4 | 124
63 | K | EL-063 | Vedení jímací AlMgSi 8 vč podpěr | m | 136 |  | 0 |  |  |  | základní |  | 0 | 0 | 0 | 0 | 0 | 4 | K | 2 | ROZPOCET | 0 | 0 | 0 | 0 | 0 | 1 | 0 | 4 | 126
64 | K | EL-064 | Svorka hromosvodová do dvou šroubů | kus | 86 |  | 0 |  |  |  | základní |  | 0 | 0 | 0 | 0 | 0 | 4 | K | 2 | ROZPOCET | 0 | 0 | 0 | 0 | 0 | 1 | 0 | 4 | 128
65 | K | EL-065 | Svorka hromosvodová nad dva šrouby | kus | 7 |  | 0 |  |  |  | základní |  | 0 | 0 | 0 | 0 | 0 | 4 | K | 2 | ROZPOCET | 0 | 0 | 0 | 0 | 0 | 1 | 0 | 4 | 130
66 | K | EL-066 | Jímací tyč vč uchycení 1,5m | kus | 6 |  | 0 |  |  |  | základní |  | 0 | 0 | 0 | 0 | 0 | 4 | K | 2 | ROZPOCET | 0 | 0 | 0 | 0 | 0 | 1 | 0 | 4 | 132
67 | K | EL-067 | Ochranný úhelník komplet | kus | 15 |  | 0 |  |  |  | základní |  | 0 | 0 | 0 | 0 | 0 | 4 | K | 2 | ROZPOCET | 0 | 0 | 0 | 0 | 0 | 1 | 0 | 4 | 134
| D | PO | Pomocné práce |  |  |  | 0 | [5 empty] | 0 |  | 0 |  | 0 | 1 | D | 1 | ROZPOCET | [6 empty] | 0
68 | K | EL-068 | Vysekání rýh 30/30 | m | 484 |  | 0 |  |  |  | základní |  | 0 | 0 | 0 | 0 | 0 | 4 | K | 2 | ROZPOCET | 0 | 0 | 0 | 0 | 0 | 1 | 0 | 4 | 136
69 | K | EL-069 | Zaplnění rýh | m2 | 4.7 |  | 0 |  |  |  | základní |  | 0 | 0 | 0 | 0 | 0 | 4 | K | 2 | ROZPOCET | 0 | 0 | 0 | 0 | 0 | 1 | 0 | 4 | 138
70 | K | EL-070 | Vrtání děr do d=50mm | ks | 52 |  | 0 |  |  |  | základní |  | 0 | 0 | 0 | 0 | 0 | 4 | K | 2 | ROZPOCET | 0 | 0 | 0 | 0 | 0 | 1 | 0 | 4 | 140
71 | K | EL-071 | Požární ucpávka | m2 | 3.2 |  | 0 |  |  |  | základní |  | 0 | 0 | 0 | 0 | 0 | 4 | K | 2 | ROZPOCET | 0 | 0 | 0 | 0 | 0 | 1 | 0 | 4 | 142
72 | K | EL-072 | Pomocný materiál pro elektropráce (šrouby, svorky, příchytky) | soubor | 1 |  | 0 |  |  |  | základní |  | 0 | 0 | 0 | 0 | 0 | 4 | K | 2 | ROZPOCET | 0 | 0 | 0 | 0 | 0 | 1 | 0 | 4 | 1685814938
73 | K | EL-073 | Přesun hmot a materiálu | soubor | 1 |  | 0 |  |  |  | základní |  | 0 | 0 | 0 | 0 | 0 | 4 | K | 2 | ROZPOCET | 0 | 0 | 0 | 0 | 0 | 1 | 0 | 4 | 998504646
| D | Č. oddílu 3 | Demontáže |  |  |  | 0 | [5 empty] | 0 |  | 0 |  | 0 | 1 | D | 1 | ROZPOCET | [6 empty] | 0
74 | K | EL-074 | Likvidace odpadu | kg | 2500 |  | 0 |  |  |  | základní |  | 0 | 0 | 0 | 0 | 0 | 4 | K | 2 | ROZPOCET | 0 | 0 | 0 | 0 | 0 | 1 | 0 | 4 | 144
| D | DO | Dodávky |  |  |  | 0 | [5 empty] | 0 |  | 0 |  | 0 | 1 | D | 1 | ROZPOCET | [6 empty] | 0
75 | K | EL-075 | Rozvaděč RH | ks | 1 |  | 0 |  |  |  | základní |  | 0 | 0 | 0 | 0 | 0 | 4 | K | 2 | ROZPOCET | 0 | 0 | 0 | 0 | 0 | 1 | 0 | 4 | 146
76 | K | EL-076 | Rozvaděč R01 | ks | 1 |  | 0 |  |  |  | základní |  | 0 | 0 | 0 | 0 | 0 | 4 | K | 2 | ROZPOCET | 0 | 0 | 0 | 0 | 0 | 1 | 0 | 4 | 148
77 | K | EL-077 | Rozvaděč R02 | ks | 1 |  | 0 |  |  |  | základní |  | 0 | 0 | 0 | 0 | 0 | 4 | K | 2 | ROZPOCET | 0 | 0 | 0 | 0 | 0 | 1 | 0 | 4 | 150
78 | K | EL-078 | Rozvaděč R03 | ks | 1 |  | 0 |  |  |  | základní |  | 0 | 0 | 0 | 0 | 0 | 4 | K | 2 | ROZPOCET | 0 | 0 | 0 | 0 | 0 | 1 | 0 | 4 | 152
79 | K | EL-079 | Rozvaděč R1.1 | ks | 1 |  | 0 |  |  |  | základní |  | 0 | 0 | 0 | 0 | 0 | 4 | K | 2 | ROZPOCET | 0 | 0 | 0 | 0 | 0 | 1 | 0 | 4 | 154
80 | K | EL-080 | Rozvaděč R1.2 | ks | 1 |  | 0 |  |  |  | základní |  | 0 | 0 | 0 | 0 | 0 | 4 | K | 2 | ROZPOCET | 0 | 0 | 0 | 0 | 0 | 1 | 0 | 4 | 156
81 | K | EL-081 | Rozvaděč R1.3 | ks | 1 |  | 0 |  |  |  | základní |  | 0 | 0 | 0 | 0 | 0 | 4 | K | 2 | ROZPOCET | 0 | 0 | 0 | 0 | 0 | 1 | 0 | 4 | 158
82 | K | EL-082 | Rozvaděč R1.4 | ks | 1 |  | 0 |  |  |  | základní |  | 0 | 0 | 0 | 0 | 0 | 4 | K | 2 | ROZPOCET | 0 | 0 | 0 | 0 | 0 | 1 | 0 | 4 | 160
83 | K | EL-083 | Rozvaděč R2.1 | ks | 1 |  | 0 |  |  |  | základní |  | 0 | 0 | 0 | 0 | 0 | 4 | K | 2 | ROZPOCET | 0 | 0 | 0 | 0 | 0 | 1 | 0 | 4 | 162
84 | K | EL-084 | Rozvaděč R2.2 | ks | 1 |  | 0 |  |  |  | základní |  | 0 | 0 | 0 | 0 | 0 | 4 | K | 2 | ROZPOCET | 0 | 0 | 0 | 0 | 0 | 1 | 0 | 4 | 164
85 | K | EL-085 | Rozvaděč R3.1 | ks | 1 |  | 0 |  |  |  | základní |  | 0 | 0 | 0 | 0 | 0 | 4 | K | 2 | ROZPOCET | 0 | 0 | 0 | 0 | 0 | 1 | 0 | 4 | 166
86 | K | EL-086 | Rozvaděč R3.2 | ks | 1 |  | 0 |  |  |  | základní |  | 0 | 0 | 0 | 0 | 0 | 4 | K | 2 | ROZPOCET | 0 | 0 | 0 | 0 | 0 | 1 | 0 | 4 | 168
87 | K | EL-087 | Rozvaděč R3.3 | ks | 1 |  | 0 |  |  |  | základní |  | 0 | 0 | 0 | 0 | 0 | 4 | K | 2 | ROZPOCET | 0 | 0 | 0 | 0 | 0 | 1 | 0 | 4 | 170

## MaR - Měření a regulace
| List obsahuje: |  | 1) Krycí list soupisu | 2) Rekapitulace |  |  | 3) Soupis prací | Zpět na list: | Rekapitulace stavby
{f6b759d0-52a6-4e6f-b4e8-054ffc1dcd7c}
2
| KRYCÍ LIST SOUPISU | [8 empty] | v --- níže se nacházejí doplnkové a pomocné údaje k sestavám --- v | [8 empty] | False
Stavba:
Rekonstrukce objektu C v Lednici - 2018_06_18
Objekt:
SO 01 - Rekonstrukce objektu C
Soupis:
MaR - Měření a regulace
| KSO: |  |  |  |  | CC-CZ:
| Místo: |  | Lednice |  |  | Datum: | 4. 10. 2017
| Zadavatel: |  |  |  |  | IČ: | 62156489
|  | Mendelova univerzita v Brně, Zemědělská 1, Brno |  |  |  | DIČ: | CZ62156489
| Uchazeč: |  |  |  |  | IČ:
DIČ:
| Projektant: |  |  |  |  | IČ: | 27738833
|  | RUDIŠ-RUDIŠ ARCHITEKTI, s.r.o. |  |  |  | DIČ: | CZ27738833
Poznámka:
zpracoval: Stavoprojek Olomouc a.s. IČ: 45192031, DIČ: CZ45192031
| Cena bez DPH | [5 empty] | 0
|  |  | Základ daně |  |  | Sazba daně | Výše daně
| DPH | základní | 0 |  |  | 21% | 0
|  | snížená | 0 |  |  | 15% | 0
|  | zákl. přenesená | 0 |  |  | 21% | 0
|  | sníž. přenesená | 0 |  |  | 15% | 0
|  | nulová | 0 |  |  | 0% | 0
| Cena s DPH |  |  | v | CZK |  | 0
REKAPITULACE ČLENĚNÍ SOUPISU PRACÍ
Stavba:
Rekonstrukce objektu C v Lednici - 2018_06_18
Objekt:
SO 01 - Rekonstrukce objektu C
Soupis:
MaR - Měření a regulace
Místo: |  |  | Lednice |  |  | Datum: | 4. 10. 2017
Zadavatel: |  |  | Mendelova univerzita v Brně, Zemědělská 1, Brno |  |  | Projektant: | RUDIŠ-RUDIŠ ARCHITEKTI, s.r.o.
Uchazeč:
Kód dílu - Popis | [6 empty] | Cena celkem [CZK]
Náklady soupisu celkem | [6 empty] | 0 | [12 empty] | -1
| EL - Elektroinstalace | [5 empty] | 0
| P - Pomocné práce | [5 empty] | 0
| D - Demontáže | [5 empty] | 0
| R - Dodávky | [5 empty] | 0
SOUPIS PRACÍ
Stavba:
Rekonstrukce objektu C v Lednici - 2018_06_18
Objekt:
SO 01 - Rekonstrukce objektu C
Soupis:
MaR - Měření a regulace
Místo: |  |  | Lednice |  |  | Datum: | 4. 10. 2017
Zadavatel: |  |  | Mendelova univerzita v Brně, Zemědělská 1, Brno |  |  | Projektant: | RUDIŠ-RUDIŠ ARCHITEKTI, s.r.o.
Uchazeč:
PČ | Typ | Kód | Popis | MJ | Množství | J.cena [CZK] | Cena celkem [CZK] | Cenová soustava |  | Poznámka | DPH | J. Nh [h] | Nh celkem [h] | J. hmotnost [t] | Hmotnost celkem [t] | J. suť [t] | Suť Celkem [t]
Náklady soupisu celkem | [6 empty] | 0 | [5 empty] | 0 |  | 0 |  | 0 |  | D | -1 | [7 empty] | 0
| D | EL | Elektroinstalace |  |  |  | 0 | [5 empty] | 0 |  | 0 |  | 0 | 1 | D | 0 | ROZPOCET | [6 empty] | 0
1 | K | EL-M-01 | Trubka ohebná pod omítku, typ 23.. 23 mm | m | 212 |  | 0 |  |  |  | základní |  | 0 | 0 | 0 | 0 | 0 | 4 | K | 1 | ROZPOCET | 0 | 0 | 0 | 0 | 0 | 1 | 0 | 4 | 2
2 | K | EL-M-02 | Trubka tuhá z PVC uložená pevně, 23 mm | m | 120 |  | 0 |  |  |  | základní |  | 0 | 0 | 0 | 0 | 0 | 4 | K | 1 | ROZPOCET | 0 | 0 | 0 | 0 | 0 | 1 | 0 | 4 | 4
3 | K | EL-M-03 | Rozvodka krabicová z lis. izol. 6455-11 do 4 mm2 | kus | 165 |  | 0 |  |  |  | základní |  | 0 | 0 | 0 | 0 | 0 | 4 | K | 1 | ROZPOCET | 0 | 0 | 0 | 0 | 0 | 1 | 0 | 4 | 6
4 | K | EL-M-04 | Osazení hmoždinky do cihlového zdiva, HM 8 | kus | 125 |  | 0 |  |  |  | základní |  | 0 | 0 | 0 | 0 | 0 | 4 | K | 1 | ROZPOCET | 0 | 0 | 0 | 0 | 0 | 1 | 0 | 4 | 8
5 | K | EL-M-05 | Ukončení vodičů v rozvaděči + zapojení do 2,5 mm2 | kus | 490 |  | 0 |  |  |  | základní |  | 0 | 0 | 0 | 0 | 0 | 4 | K | 1 | ROZPOCET | 0 | 0 | 0 | 0 | 0 | 1 | 0 | 4 | 10
6 | K | EL-M-06 | Ukončení vodičů v rozvaděči + zapojení do 50 mm2 | kus | 10 |  | 0 |  |  |  | základní |  | 0 | 0 | 0 | 0 | 0 | 4 | K | 1 | ROZPOCET | 0 | 0 | 0 | 0 | 0 | 1 | 0 | 4 | 12
7 | K | EL-M-07 | Kabelový žlab 62/50 vč.konstrukce | m | 45 |  | 0 |  |  |  | základní |  | 0 | 0 | 0 | 0 | 0 | 4 | K | 1 | ROZPOCET | 0 | 0 | 0 | 0 | 0 | 1 | 0 | 4 | 14
8 | K | EL-M-08 | Vodič CYY 6 mm2 pevně uložený | m | 230 |  | 0 |  |  |  | základní |  | 0 | 0 | 0 | 0 | 0 | 4 | K | 1 | ROZPOCET | 0 | 0 | 0 | 0 | 0 | 1 | 0 | 4 | 16
9 | K | EL-M-09 | Kabel CYKY-m 750 V 3 x 1,5 mm2 volně uložený | m | 130 |  | 0 |  |  |  | základní |  | 0 | 0 | 0 | 0 | 0 | 4 | K | 1 | ROZPOCET | 0 | 0 | 0 | 0 | 0 | 1 | 0 | 4 | 18
10 | K | EL-M-10 | Kabel CYKY-m 750 V 3 x 2,5 mm2 volně uložený | m | 166 |  | 0 |  |  |  | základní |  | 0 | 0 | 0 | 0 | 0 | 4 | K | 1 | ROZPOCET | 0 | 0 | 0 | 0 | 0 | 1 | 0 | 4 | 20
11 | K | EL-M-11 | Kabel CYKY-m 750 V 5 x 1,5 mm2 volně uložený | m | 196 |  | 0 |  |  |  | základní |  | 0 | 0 | 0 | 0 | 0 | 4 | K | 1 | ROZPOCET | 0 | 0 | 0 | 0 | 0 | 1 | 0 | 4 | 22
12 | K | EL-M-12 | Kabel CYKY-m 750 V 7 x 1,5 mm2 volně uložený | m | 125 |  | 0 |  |  |  | základní |  | 0 | 0 | 0 | 0 | 0 | 4 | K | 1 | ROZPOCET | 0 | 0 | 0 | 0 | 0 | 1 | 0 | 4 | 24
13 | K | EL-M-13 | Kabel CSKH-m 750 V 5 x 1,5 mm2 B2cas1d0, P60-R | m | 240 |  | 0 |  |  |  | základní |  | 0 | 0 | 0 | 0 | 0 | 4 | K | 1 | ROZPOCET | 0 | 0 | 0 | 0 | 0 | 1 | 0 | 4 | 26
14 | K | EL-M-14 | Kabel JYTY 750 V 2 x 1 mm2 | m | 150 |  | 0 |  |  |  | základní |  | 0 | 0 | 0 | 0 | 0 | 4 | K | 1 | ROZPOCET | 0 | 0 | 0 | 0 | 0 | 1 | 0 | 4 | 28
15 | K | EL-M-15 | Kabel JYTY 750 V 4 x 1 mm2 | m | 200 |  | 0 |  |  |  | základní |  | 0 | 0 | 0 | 0 | 0 | 4 | K | 1 | ROZPOCET | 0 | 0 | 0 | 0 | 0 | 1 | 0 | 4 | 30
16 | K | EL-M-16 | Regulátor PLC AO: 2, DI: 2, DO: 12, Faktor modulu: DIN-RAIL,Vstup: true, Výstup: true, Analog: true, Binary: true] | ks | 1 |  | 0 |  |  |  | základní |  | 0 | 0 | 0 | 0 | 0 | 4 | K | 1 | ROZPOCET | 0 | 0 | 0 | 0 | 0 | 1 | 0 | 4 | 32
17 | K | EL-M-17 | Rozšiřovací modul DO: 12, Typ: PLC, Faktor modulu: DIN-RAIL, Sběrnice: TCL2,Binární: true | ks | 1 |  | 0 |  |  |  | základní |  | 0 | 0 | 0 | 0 | 0 | 4 | K | 1 | ROZPOCET | 0 | 0 | 0 | 0 | 0 | 1 | 0 | 4 | 34
18 | K | EL-M-18 | Rozšiřovací modul AO: 4, Typ: PLC, Faktor modulu: DIN-RAIL, Sběrnice: TCL2,Binární: true | ks | 3 |  | 0 |  |  |  | základní |  | 0 | 0 | 0 | 0 | 0 | 4 | K | 1 | ROZPOCET | 0 | 0 | 0 | 0 | 0 | 1 | 0 | 4 | 36
19 | K | EL-M-19 | Rozšiřovací modul AI: 8, 16bit, 4-20mA, 0-10V, Ni1000, 2xAO: 10 bitů / 0 ÷ 10 V, GO, Typ: PLC, Faktor modulu: DIN-RAIL, Sběrnice: TCL2,Binární: true | ks | 3 |  | 0 |  |  |  | základní |  | 0 | 0 | 0 | 0 | 0 | 4 | K | 1 | ROZPOCET | 0 | 0 | 0 | 0 | 0 | 1 | 0 | 4 | 38
20 | K | EL-M-20 | Rozšiřovací modul DI: 12, Typ: PLC, Faktor modulu: DIN-RAIL, Sběrnice: TCL2,Binární: true | ks | 2 |  | 0 |  |  |  | základní |  | 0 | 0 | 0 | 0 | 0 | 4 | K | 1 | ROZPOCET | 0 | 0 | 0 | 0 | 0 | 1 | 0 | 4 | 40
21 | K | EL-M-21 | Ovládací panel osmiřídkový TLC2 | ks | 1 |  | 0 |  |  |  | základní |  | 0 | 0 | 0 | 0 | 0 | 4 | K | 1 | ROZPOCET | 0 | 0 | 0 | 0 | 0 | 1 | 0 | 4 | 42
22 | K | EL-M-22 | Rozvaděč RA (MaR) | ks | 1 |  | 0 |  |  |  | základní |  | 0 | 0 | 0 | 0 | 0 | 4 | K | 1 | ROZPOCET | 0 | 0 | 0 | 0 | 0 | 1 | 0 | 4 | 44
23 | K | EL-M-23 | Elektromagnetický ventil 230V | m | 1 |  | 0 |  |  |  | základní |  | 0 | 0 | 0 | 0 | 0 | 4 | K | 1 | ROZPOCET | 0 | 0 | 0 | 0 | 0 | 1 | 0 | 4 | 46
24 | K | EL-M-24 | Vnitřní termostat čidlo L&S Ni1000 | m | 4 |  | 0 |  |  |  | základní |  | 0 | 0 | 0 | 0 | 0 | 4 | K | 1 | ROZPOCET | 0 | 0 | 0 | 0 | 0 | 1 | 0 | 4 | 48
25 | K | EL-M-25 | Venkovní teplotní čidlo L&S Ni1000 | m | 4 |  | 0 |  |  |  | základní |  | 0 | 0 | 0 | 0 | 0 | 4 | K | 1 | ROZPOCET | 0 | 0 | 0 | 0 | 0 | 1 | 0 | 4 | 50
26 | K | EL-M-26 | Ponorné teplotní čidlo Ni1000 - s jímkou 100mm | m | 3 |  | 0 |  |  |  | základní |  | 0 | 0 | 0 | 0 | 0 | 4 | K | 1 | ROZPOCET | 0 | 0 | 0 | 0 | 0 | 1 | 0 | 4 | 52
27 | K | EL-M-27 | Čidlo tlaku pro kapaliny a plyny 0 - 500kPa | m | 2 |  | 0 |  |  |  | základní |  | 0 | 0 | 0 | 0 | 0 | 4 | K | 1 | ROZPOCET | 0 | 0 | 0 | 0 | 0 | 1 | 0 | 4 | 54
28 | K | EL-M-28 | Servopohon s ACT stand. elektronikou, 24V, 1000N, 20mm, 0..10V, 4..20mA nebo 0..1000ohm, 30s, s hav. funkcí 15s | m | 6 |  | 0 |  |  |  | základní |  | 0 | 0 | 0 | 0 | 0 | 4 | K | 1 | ROZPOCET | 0 | 0 | 0 | 0 | 0 | 1 | 0 | 4 | 56
29 | K | EL-M-29 | zaplavení kotelny | ks | 1 |  | 0 |  |  |  | základní |  | 0 | 0 | 0 | 0 | 0 | 4 | K | 1 | ROZPOCET | 0 | 0 | 0 | 0 | 0 | 1 | 0 | 4 | 58
30 | K | EL-M-30 | Detekor CO dvoustavový | ks | 1 |  | 0 |  |  |  | základní |  | 0 | 0 | 0 | 0 | 0 | 4 | K | 1 | ROZPOCET | 0 | 0 | 0 | 0 | 0 | 1 | 0 | 4 | 60
31 | K | EL-M-31 | Detektor zemní plyn | ks | 1 |  | 0 |  |  |  | základní |  | 0 | 0 | 0 | 0 | 0 | 4 | K | 1 | ROZPOCET | 0 | 0 | 0 | 0 | 0 | 1 | 0 | 4 | 62
32 | K | EL-M-32 | Dvojitá sonda pro HZ-01(zaplavení) | m | 1 |  | 0 |  |  |  | základní |  | 0 | 0 | 0 | 0 | 0 | 4 | K | 1 | ROZPOCET | 0 | 0 | 0 | 0 | 0 | 1 | 0 | 4 | 64
33 | K | EL-M-33 | Příložné teplotní čidlo L&S Ni1000 | m | 15 |  | 0 |  |  |  | základní |  | 0 | 0 | 0 | 0 | 0 | 4 | K | 1 | ROZPOCET | 0 | 0 | 0 | 0 | 0 | 1 | 0 | 4 | 66
34 | K | EL-M-34 | PPV - Zednická přípomoc | h | 40 |  | 0 |  |  |  | základní |  | 0 | 0 | 0 | 0 | 0 | 4 | K | 1 | ROZPOCET | 0 | 0 | 0 | 0 | 0 | 1 | 0 | 4 | 68
35 | K | EL-M-35 | Zásuvka RJ 45 + příslušenství | ks | 2 |  | 0 |  |  |  | základní |  | 0 | 0 | 0 | 0 | 0 | 4 | K | 1 | ROZPOCET | 0 | 0 | 0 | 0 | 0 | 1 | 0 | 4 | 70
36 | K | EL-M-36 | Grafická vizualizace | bod | 30 |  | 0 |  |  |  | základní |  | 0 | 0 | 0 | 0 | 0 | 4 | K | 1 | ROZPOCET | 0 | 0 | 0 | 0 | 0 | 1 | 0 | 4 | 72
37 | K | EL-M-37 | Protipožární ucpávky : | m2 | 0.5 |  | 0 |  |  |  | základní |  | 0 | 0 | 0 | 0 | 0 | 4 | K | 1 | ROZPOCET | 0 | 0 | 0 | 0 | 0 | 1 | 0 | 4 | 74
38 | K | EL-M-38 | Zkouška systému MaR vč. související částí elektro | h | 18 |  | 0 |  |  |  | základní |  | 0 | 0 | 0 | 0 | 0 | 4 | K | 1 | ROZPOCET | 0 | 0 | 0 | 0 | 0 | 1 | 0 | 4 | 76
39 | K | EL-M-39 | Zpracování dodavatelské projektové dokumentace | ks | 1 |  | 0 |  |  |  | základní |  | 0 | 0 | 0 | 0 | 0 | 4 | K | 1 | ROZPOCET | 0 | 0 | 0 | 0 | 0 | 1 | 0 | 4 | 78
40 | K | EL-M-40 | Zpracování aplikačního software pro řídicí systém | bodů | 85 |  | 0 |  |  |  | základní |  | 0 | 0 | 0 | 0 | 0 | 4 | K | 1 | ROZPOCET | 0 | 0 | 0 | 0 | 0 | 1 | 0 | 4 | 80
41 | K | EL-M-41 | Grafická vizualizace | bodů | 85 |  | 0 |  |  |  | základní |  | 0 | 0 | 0 | 0 | 0 | 4 | K | 1 | ROZPOCET | 0 | 0 | 0 | 0 | 0 | 1 | 0 | 4 | 82
42 | K | EL-M-42 | Uvedení do provozu včetně zaregulování | bodů | 85 |  | 0 |  |  |  | základní |  | 0 | 0 | 0 | 0 | 0 | 4 | K | 1 | ROZPOCET | 0 | 0 | 0 | 0 | 0 | 1 | 0 | 4 | 84
43 | K | EL-M-43 | Revize | ks | 1 |  | 0 |  |  |  | základní |  | 0 | 0 | 0 | 0 | 0 | 4 | K | 1 | ROZPOCET | 0 | 0 | 0 | 0 | 0 | 1 | 0 | 4 | 86
44 | K | EL-M-44 | Zaškolení obsluhy | h | 15 |  | 0 |  |  |  | základní |  | 0 | 0 | 0 | 0 | 0 | 4 | K | 1 | ROZPOCET | 0 | 0 | 0 | 0 | 0 | 1 | 0 | 4 | 88
| D | P | Pomocné práce |  |  |  | 0 | [5 empty] | 0 |  | 0 |  | 0 | 1 | D | 0 | ROZPOCET | [6 empty] | 0
45 | K | P-M-01 | Vysekání rýh 30/30 | m | 690 |  | 0 |  |  |  | základní |  | 0 | 0 | 0 | 0 | 0 | 4 | K | 1 | ROZPOCET | 0 | 0 | 0 | 0 | 0 | 1 | 0 | 4 | 90
46 | K | P-M-02 | Zaplnění rýh | m2 | 5 |  | 0 |  |  |  | základní |  | 0 | 0 | 0 | 0 | 0 | 4 | K | 1 | ROZPOCET | 0 | 0 | 0 | 0 | 0 | 1 | 0 | 4 | 92
47 | K | P-M-03 | Vrtání děr do d=50mm | ks | 55 |  | 0 |  |  |  | základní |  | 0 | 0 | 0 | 0 | 0 | 4 | K | 1 | ROZPOCET | 0 | 0 | 0 | 0 | 0 | 1 | 0 | 4 | 94
48 | K | P-M-04 | Požární ucpávka | m2 | 4 |  | 0 |  |  |  | základní |  | 0 | 0 | 0 | 0 | 0 | 4 | K | 1 | ROZPOCET | 0 | 0 | 0 | 0 | 0 | 1 | 0 | 4 | 96
49 | K | P-M-05 | Pomocný materiál pro elektropráce (šrouby, svorky, příchytky) | soubor | 1 |  | 0 |  |  |  | základní |  | 0 | 0 | 0 | 0 | 0 | 4 | K | 1 | ROZPOCET | 0 | 0 | 0 | 0 | 0 | 1 | 0 | 4 | 469543373
| D | D | Demontáže |  |  |  | 0 | [5 empty] | 0 |  | 0 |  | 0 | 1 | D | 0 | ROZPOCET | [6 empty] | 0
50 | K | D-M-01 | Demontáž stávajícího zařízení a Likvidace odpadu | kg | 2500 |  | 0 |  |  |  | základní |  | 0 | 0 | 0 | 0 | 0 | 4 | K | 1 | ROZPOCET | 0 | 0 | 0 | 0 | 0 | 1 | 0 | 4 | 98
| D | R | Dodávky |  |  |  | 0 | [5 empty] | 0 |  | 0 |  | 0 | 1 | D | 0 | ROZPOCET | [6 empty] | 0
51 | K | R-M-01 | Doplnění rozvaděče R03 | ks | 1 |  | 0 |  |  |  | základní |  | 0 | 0 | 0 | 0 | 0 | 4 | K | 1 | ROZPOCET | 0 | 0 | 0 | 0 | 0 | 1 | 0 | 4 | 100

## ZTI - Zdravotechnické ins...
| List obsahuje: |  | 1) Krycí list soupisu | 2) Rekapitulace |  |  | 3) Soupis prací | Zpět na list: | Rekapitulace stavby
{8097cd7c-5fa9-42a2-8ef8-6b6702117b0b}
2
| KRYCÍ LIST SOUPISU | [8 empty] | v --- níže se nacházejí doplnkové a pomocné údaje k sestavám --- v | [8 empty] | False
Stavba:
Rekonstrukce objektu C v Lednici - 2018_06_18
Objekt:
SO 01 - Rekonstrukce objektu C
Soupis:
ZTI - Zdravotechnické instalace
| KSO: |  |  |  |  | CC-CZ:
| Místo: |  | Lednice |  |  | Datum: | 4. 10. 2017
| Zadavatel: |  |  |  |  | IČ: | 62156489
|  | Mendelova univerzita v Brně, Zemědělská 1, Brno |  |  |  | DIČ: | CZ62156489
| Uchazeč: |  |  |  |  | IČ:
DIČ:
| Projektant: |  |  |  |  | IČ: | 27738833
|  | RUDIŠ-RUDIŠ ARCHITEKTI, s.r.o. |  |  |  | DIČ: | CZ27738833
Poznámka:
zpracoval: Stavoprojek Olomouc a.s. IČ: 45192031, DIČ: CZ45192031
| Cena bez DPH | [5 empty] | 0
|  |  | Základ daně |  |  | Sazba daně | Výše daně
| DPH | základní | 0 |  |  | 21% | 0
|  | snížená | 0 |  |  | 15% | 0
|  | zákl. přenesená | 0 |  |  | 21% | 0
|  | sníž. přenesená | 0 |  |  | 15% | 0
|  | nulová | 0 |  |  | 0% | 0
| Cena s DPH |  |  | v | CZK |  | 0
REKAPITULACE ČLENĚNÍ SOUPISU PRACÍ
Stavba:
Rekonstrukce objektu C v Lednici - 2018_06_18
Objekt:
SO 01 - Rekonstrukce objektu C
Soupis:
ZTI - Zdravotechnické instalace
Místo: |  |  | Lednice |  |  | Datum: | 4. 10. 2017
Zadavatel: |  |  | Mendelova univerzita v Brně, Zemědělská 1, Brno |  |  | Projektant: | RUDIŠ-RUDIŠ ARCHITEKTI, s.r.o.
Uchazeč:
Kód dílu - Popis | [6 empty] | Cena celkem [CZK]
Náklady soupisu celkem | [6 empty] | 0 | [12 empty] | -1
| HSV - Práce a dodávky HSV | [5 empty] | 0
| 1 - Zemní práce | [5 empty] | 0
| 4 - Vodorovné konstrukce | [5 empty] | 0
| D96 - Přesuny suti a vybouraných hmot | [5 empty] | 0
| PSV - Práce a dodávky PSV | [5 empty] | 0
| 721 - Zdravotechnika - vnitřní kanalizace | [5 empty] | 0
| 722 - Zdravotechnika - vnitřní vodovod | [5 empty] | 0
| 725 - Zdravotechnika - zařizovací předměty | [5 empty] | 0
SOUPIS PRACÍ
Stavba:
Rekonstrukce objektu C v Lednici - 2018_06_18
Objekt:
SO 01 - Rekonstrukce objektu C
Soupis:
ZTI - Zdravotechnické instalace
Místo: |  |  | Lednice |  |  | Datum: | 4. 10. 2017
Zadavatel: |  |  | Mendelova univerzita v Brně, Zemědělská 1, Brno |  |  | Projektant: | RUDIŠ-RUDIŠ ARCHITEKTI, s.r.o.
Uchazeč:
PČ | Typ | Kód | Popis | MJ | Množství | J.cena [CZK] | Cena celkem [CZK] | Cenová soustava |  | Poznámka | DPH | J. Nh [h] | Nh celkem [h] | J. hmotnost [t] | Hmotnost celkem [t] | J. suť [t] | Suť Celkem [t]
Náklady soupisu celkem | [6 empty] | 0 | [5 empty] | 0 |  | 0 |  | 0 |  | D | -1 | [7 empty] | 0
| D | HSV | Práce a dodávky HSV |  |  |  | 0 | [5 empty] | 0 |  | 0 |  | 0 | 1 | D | 0 | ROZPOCET | [6 empty] | 0
| D | 1 | Zemní práce |  |  |  | 0 | [5 empty] | 0 |  | 0 |  | 0 | 1 | D | 1 | ROZPOCET | [6 empty] | 0
1 | K | 132201209R00 | Příplatek za lepivost - hloubení rýh 200cm v hor.3 | m3 | 27 |  | 0 |  |  |  | základní |  | 0 | 0 | 0 | 0 | 0 | 4 | K | 2 | ROZPOCET | 0 | 0 | 0 | 0 | 0 | 1 | 0 | 4 | 1639942640
2 | K | 132201212R00 | Hloubení rýh š.do 200 cm hor.3 do 1000m3,STROJNĚ | m3 | 27 |  | 0 |  |  |  | základní |  | 0 | 0 | 0 | 0 | 0 | 4 | K | 2 | ROZPOCET | 0 | 0 | 0 | 0 | 0 | 1 | 0 | 4 | 1139760116
3 | K | 161101101R00 | Svislé přemístění výkopku z hor.1-4 do 2,5 m | m3 | 27 |  | 0 |  |  |  | základní |  | 0 | 0 | 0 | 0 | 0 | 4 | K | 2 | ROZPOCET | 0 | 0 | 0 | 0 | 0 | 1 | 0 | 4 | -1415724050
4 | K | 162701105R00 | Vodorovné přemístění výkopku z hor.1-4 do 10000 m | m3 | 27 |  | 0 |  |  |  | základní |  | 0 | 0 | 0 | 0 | 0 | 4 | K | 2 | ROZPOCET | 0 | 0 | 0 | 0 | 0 | 1 | 0 | 4 | 2131136892
5 | K | 167101101R00 | Nakládání výkopku z hor.1-4 v množství do 100 m3 | m3 | 9 |  | 0 |  |  |  | základní |  | 0 | 0 | 0 | 0 | 0 | 4 | K | 2 | ROZPOCET | 0 | 0 | 0 | 0 | 0 | 1 | 0 | 4 | 1521194303
6 | K | 171201201R00 | Uložení sypaniny na skl.-modelace na výšku přes 2m | m3 | 9 |  | 0 |  |  |  | základní |  | 0 | 0 | 0 | 0 | 0 | 4 | K | 2 | ROZPOCET | 0 | 0 | 0 | 0 | 0 | 1 | 0 | 4 | 1813758486
7 | K | 171201211U00 | Skládkovné zemina | t | 9 |  | 0 |  |  |  | základní |  | 0 | 0 | 0 | 0 | 0 | 4 | K | 2 | ROZPOCET | 0 | 0 | 0 | 0 | 0 | 1 | 0 | 4 | 1157790097
8 | K | 174101101R00 | Zásyp jam, rýh, šachet se zhutněním | m3 | 9 |  | 0 |  |  |  | základní |  | 0 | 0 | 0 | 0 | 0 | 4 | K | 2 | ROZPOCET | 0 | 0 | 0 | 0 | 0 | 1 | 0 | 4 | -1517465617
| D | 4 | Vodorovné konstrukce |  |  |  | 0 | [5 empty] | 0 |  | 0 |  | 0 | 1 | D | 1 | ROZPOCET | [6 empty] | 0
9 | K | 451572111RK6 | Lože pod potrubí z kameniva těženého 0 - 4 mm kraj Moravskoslezský | m3 | 18 |  | 0 |  |  |  | základní |  | 0 | 0 | 0 | 0 | 0 | 4 | K | 2 | ROZPOCET | 0 | 0 | 0 | 0 | 0 | 1 | 0 | 4 | -379053324
| D | D96 | Přesuny suti a vybouraných hmot |  |  |  | 0 | [5 empty] | 0 |  | 0 |  | 0 | 1 | D | 1 | ROZPOCET | [6 empty] | 0
10 | K | 96-R02 | Stavební práce a dodávky spojené s provedením funkčního celku | kpl | 1 |  | 0 |  |  |  | základní |  | 0 | 0 | 0 | 0 | 0 | 4 | K | 2 | ROZPOCET | 0 | 0 | 0 | 0 | 0 | 1 | 0 | 4 | 2113789019
| P |  | Poznámka k položce: provedení drážek, průrazů a jejich zapravení, vč. uchycování apod. | [15 empty] | P | 2
11 | K | 9970135 | Náklady spojené s manipulací, odvozem a likvidací stavební suti | t | 2 |  | 0 |  |  |  | základní |  | 0 | 0 | 0 | 0 | 0 | 4 | K | 2 | ROZPOCET | 0 | 0 | 0 | 0 | 0 | 1 | 0 | 4 | -1804849115
| P |  | Poznámka k položce: cenová soustava: vlastní; *v položce zahrnut svislý a vodorovný přesun v rámci prostoru staveniště; *naložení, odvoz stavební suti; *likvidace v souladu se zákonem č. 185/2001 Sb. o odpadech; *dle technologie a místa určené zhotovitelem, včetně poplatků za uložení na skládku | [15 empty] | P | 2
| D | PSV | Práce a dodávky PSV |  |  |  | 0 | [5 empty] | 0 |  | 0 |  | 0 | 2 | D | 0 | ROZPOCET | [6 empty] | 0
| D | 721 | Zdravotechnika - vnitřní kanalizace |  |  |  | 0 | [5 empty] | 0 |  | 0 |  | 0 | 1 | D | 1 | ROZPOCET | [6 empty] | 0
12 | K | 721 17-R01 | Čistící tvarovka DN75 Dodávka + montáž | ks | 1 |  | 0 |  |  |  | základní |  | 0 | 0 | 0 | 0 | 0 | 16 | K | 2 | ROZPOCET | 0 | 0 | 0 | 0 | 0 | 1 | 0 | 16 | -147747014
| P |  | Poznámka k položce: Položka obsahuje:; tvarovka HTRE75 | [15 empty] | P | 2
13 | K | 721 17-R02 | Čistící tvarovka DN100 Dodávka + montáž | ks | 4 |  | 0 |  |  |  | základní |  | 0 | 0 | 0 | 0 | 0 | 16 | K | 2 | ROZPOCET | 0 | 0 | 0 | 0 | 0 | 1 | 0 | 16 | -2125407763
| P |  | Poznámka k položce: Položka obsahuje:; tvarovka HTRE100 | [15 empty] | P | 2
14 | K | 721 17-R03 | Čistící tvarovka DN125 Dodávka + montáž | ks | 2 |  | 0 |  |  |  | základní |  | 0 | 0 | 0 | 0 | 0 | 16 | K | 2 | ROZPOCET | 0 | 0 | 0 | 0 | 0 | 1 | 0 | 16 | -2006049623
| P |  | Poznámka k položce: Položka obsahuje:; tvarovka HTRE125 | [15 empty] | P | 2
15 | K | 721 17-R04 | Přivzdušňovací ventil HL 905 Dodávka+montáž | kus | 17 |  | 0 |  |  |  | základní |  | 0 | 0 | 0 | 0 | 0 | 16 | K | 2 | ROZPOCET | 0 | 0 | 0 | 0 | 0 | 1 | 0 | 16 | -832048787
| P |  | Poznámka k položce: Přivzdušňovací ventil - podomítková verze, pro připojovací potrubí nad 4m delky, kompletní se stavební ochrannou zátkou a krytem, AI 12l/s. průtok splaškových vod 1,5 l/s; -cena zahrnuje náklady přípojení na potrubí, osazení ventlu, včetně montážního materiálu a zednické výpomoci | [15 empty] | P | 2
16 | K | 721 17-R05 | Revizní dvířka 300x300 kovová Dodávka + montáž | ks | 7 |  | 0 |  |  |  | základní |  | 0 | 0 | 0 | 0 | 0 | 16 | K | 2 | ROZPOCET | 0 | 0 | 0 | 0 | 0 | 1 | 0 | 16 | 1500121333
17 | K | 721 17-R06 | Hlavice ventilační polypropylen PP DN 75 Dodávka+montáž | kus | 1 |  | 0 |  |  |  | základní |  | 0 | 0 | 0 | 0 | 0 | 16 | K | 2 | ROZPOCET | 0 | 0 | 0 | 0 | 0 | 1 | 0 | 16 | 1871235927
| P |  | Poznámka k položce: Položka obsahuje:; ventilační hlavici PP DN 110 (např. HL 810); -koordinace se stavební části | [15 empty] | P | 2
18 | K | 721 17-R07 | Hlavice ventilační polypropylen PP DN 110 Dodávka+montáž | kus | 3 |  | 0 |  |  |  | základní |  | 0 | 0 | 0 | 0 | 0 | 16 | K | 2 | ROZPOCET | 0 | 0 | 0 | 0 | 0 | 1 | 0 | 16 | -1587706558
| P |  | Poznámka k položce: Položka obsahuje:; -ventilační hlavici PP DN 110 (např. HL 810); -koordinace se stavební části | [15 empty] | P | 2
19 | K | 721 17-R08 | Chránička plastová D150 dl 0,4m Dodávka+montáž | kus | 2 |  | 0 |  |  |  | základní |  | 0 | 0 | 0 | 0 | 0 | 16 | K | 2 | ROZPOCET | 0 | 0 | 0 | 0 | 0 | 1 | 0 | 16 | 369066342
20 | K | 721 17-R09 | Chránička plastová D250 dl 0,8m Dodávka+montáž | kus | 6 |  | 0 |  |  |  | základní |  | 0 | 0 | 0 | 0 | 0 | 16 | K | 2 | ROZPOCET | 0 | 0 | 0 | 0 | 0 | 1 | 0 | 16 | 709481894
21 | K | 721 17-R10 | Kondenzační sifon podomítkový DN32 Dodávka + montáž | kus | 4 |  | 0 |  |  |  | základní |  | 0 | 0 | 0 | 0 | 0 | 16 | K | 2 | ROZPOCET | 0 | 0 | 0 | 0 | 0 | 1 | 0 | 16 | 1311125699
| P |  | Poznámka k položce: Položka obsahuje:; -kondenzační sifon podomítkový s mechanickou zápachovou uzávěrkou-kuličky | [15 empty] | P | 2
22 | K | 721 17-R11 | Čerpací stanice (dodávka+montáž) | kus | 2 |  | 0 |  |  |  | základní |  | 0 | 0 | 0 | 0 | 0 | 16 | K | 2 | ROZPOCET | 0 | 0 | 0 | 0 | 0 | 1 | 0 | 16 | -276968985
23 | K | 721 17-R12 | Upevňovací technika pro potrubí do D133x5,0 Dodávka + montáž | m | 37 |  | 0 |  |  |  | základní |  | 0 | 0 | 0 | 0 | 0 | 16 | K | 2 | ROZPOCET | 0 | 0 | 0 | 0 | 0 | 1 | 0 | 16 | 852942596
| P |  | Poznámka k položce: Položka obsahuje; závěsy, uložení, pevné body (např. závěsová technika Koňařík) | [15 empty] | P | 2
24 | K | 721171808R00 | Demontáž potrubí z PVC do DN 114 | m | 217 |  | 0 |  |  |  | základní |  | 0 | 0 | 0 | 0 | 0 | 16 | K | 2 | ROZPOCET | 0 | 0 | 0 | 0 | 0 | 1 | 0 | 16 | -1015841128
25 | K | 721171809R00 | Demontáž potrubí z PVC do DN 160 | m | 89 |  | 0 |  |  |  | základní |  | 0 | 0 | 0 | 0 | 0 | 16 | K | 2 | ROZPOCET | 0 | 0 | 0 | 0 | 0 | 1 | 0 | 16 | -72637889
26 | K | 721176101R00 | Potrubí HT připojovací DN 32 x 1,8 mm zavěšené Dodávka + montáž | m | 25 |  | 0 |  |  |  | základní |  | 0 | 0 | 0 | 0 | 0 | 16 | K | 2 | ROZPOCET | 0 | 0 | 0 | 0 | 0 | 1 | 0 | 16 | 1384324666
27 | K | 721176102R00 | Potrubí HT připojovací DN 40 x 1,8 mm Dodávka + montáž | m | 12 |  | 0 |  |  |  | základní |  | 0 | 0 | 0 | 0 | 0 | 16 | K | 2 | ROZPOCET | 0 | 0 | 0 | 0 | 0 | 1 | 0 | 16 | 1122194118
28 | K | 721176103R00 | Potrubí HT připojovací DN 50 x 1,8 mm Dodávka + montáž | m | 64 |  | 0 |  |  |  | základní |  | 0 | 0 | 0 | 0 | 0 | 16 | K | 2 | ROZPOCET | 0 | 0 | 0 | 0 | 0 | 1 | 0 | 16 | -643772153
29 | K | 721176104R00 | Potrubí HT připojovací DN 70 x 1,9 mm Dodávka + montáž | m | 4 |  | 0 |  |  |  | základní |  | 0 | 0 | 0 | 0 | 0 | 16 | K | 2 | ROZPOCET | 0 | 0 | 0 | 0 | 0 | 1 | 0 | 16 | -1525254069
30 | K | 721176105R00 | Potrubí HT připojovací DN 100 x 2,7 mm Dodávka + montáž | m | 34 |  | 0 |  |  |  | základní |  | 0 | 0 | 0 | 0 | 0 | 16 | K | 2 | ROZPOCET | 0 | 0 | 0 | 0 | 0 | 1 | 0 | 16 | 989053859
31 | K | 721176114R00 | Potrubí HT odpadní svislé DN 70 x 1,9 mm Dodávka+montáž | m | 15 |  | 0 |  |  |  | základní |  | 0 | 0 | 0 | 0 | 0 | 16 | K | 2 | ROZPOCET | 0 | 0 | 0 | 0 | 0 | 1 | 0 | 16 | -890533465
| P |  | Poznámka k položce: Položka obsahuje:; -potrubí HT PP SN 10, hrdlové; -v ceně veškeré příslušenství, tvarovky, čistící prvky, kotvící prvky a spojovací materiál; -svislé potrubí | [15 empty] | P | 2
32 | K | 721176115R00 | Potrubí HT odpadní svislé DN 100 x 2,7 mm Dodávka+montáž | m | 46 |  | 0 |  |  |  | základní |  | 0 | 0 | 0 | 0 | 0 | 16 | K | 2 | ROZPOCET | 0 | 0 | 0 | 0 | 0 | 1 | 0 | 16 | -1910834019
| P |  | Poznámka k položce: Položka obsahuje:; -potrubí HT PP SN 10, hrdlové; -v ceně veškeré příslušenství, tvarovky, čistící prvky, kotvící prvky a spojovací materiál; -svislé potrubí | [15 empty] | P | 2
33 | K | 721176116R00 | Potrubí HT odpadní svislé DN 125 x 3,1 mm Dodávka+montáž | m | 18 |  | 0 |  |  |  | základní |  | 0 | 0 | 0 | 0 | 0 | 16 | K | 2 | ROZPOCET | 0 | 0 | 0 | 0 | 0 | 1 | 0 | 16 | -275500459
| P |  | Poznámka k položce: Položka obsahuje:; -potrubí HT PP SN 10, hrdlové; -v ceně veškeré příslušenství, tvarovky, čistící prvky, kotvící prvky a spojovací materiál; -svislé potrubí | [15 empty] | P | 2
34 | K | 721176134R00 | Potrubí HT svodné (ležaté) zavěšené DN 70 x 1,9 mm Dodávka+montáž | m | 9 |  | 0 |  |  |  | základní |  | 0 | 0 | 0 | 0 | 0 | 16 | K | 2 | ROZPOCET | 0 | 0 | 0 | 0 | 0 | 1 | 0 | 16 | -246356167
35 | K | 721176135R00 | Potrubí HT svodné (ležaté) zavěšené DN 100 x 2,7mm Dodávka + montáž | m | 18 |  | 0 |  |  |  | základní |  | 0 | 0 | 0 | 0 | 0 | 16 | K | 2 | ROZPOCET | 0 | 0 | 0 | 0 | 0 | 1 | 0 | 16 | 1529860088
36 | K | 721176136R00 | Potrubí HT svodné (ležaté) zavěšené DN 125 x 3,1mm Dodávka + montáž | m | 6 |  | 0 |  |  |  | základní |  | 0 | 0 | 0 | 0 | 0 | 16 | K | 2 | ROZPOCET | 0 | 0 | 0 | 0 | 0 | 1 | 0 | 16 | -306410426
37 | K | 721176222R00 | Potrubí KG svodné (ležaté) v zemi DN 100 x 3,2 mm Dodávka + montáž | m | 2 |  | 0 |  |  |  | základní |  | 0 | 0 | 0 | 0 | 0 | 16 | K | 2 | ROZPOCET | 0 | 0 | 0 | 0 | 0 | 1 | 0 | 16 | 2050397590
38 | K | 721176223R00 | Potrubí KG svodné (ležaté) v zemi DN 125 x 3,2 mm Dodávka + montáž | m | 27 |  | 0 |  |  |  | základní |  | 0 | 0 | 0 | 0 | 0 | 16 | K | 2 | ROZPOCET | 0 | 0 | 0 | 0 | 0 | 1 | 0 | 16 | 98737940
39 | K | 721176224R00 | Potrubí KG svodné (ležaté) v zemi DN 150 x 4,0 mm Dodávka + montáž | m | 17 |  | 0 |  |  |  | základní |  | 0 | 0 | 0 | 0 | 0 | 16 | K | 2 | ROZPOCET | 0 | 0 | 0 | 0 | 0 | 1 | 0 | 16 | -326490446
40 | K | 721178117R00 | Potrubí PP odpadní - svis. D125x4,2 | m | 21 |  | 0 |  |  |  | základní |  | 0 | 0 | 0 | 0 | 0 | 16 | K | 2 | ROZPOCET | 0 | 0 | 0 | 0 | 0 | 1 | 0 | 16 | -1149533953
41 | K | 721178127R00 | Čisticí kus PP pro potr.D125 | kus | 1 |  | 0 |  |  |  | základní |  | 0 | 0 | 0 | 0 | 0 | 16 | K | 2 | ROZPOCET | 0 | 0 | 0 | 0 | 0 | 1 | 0 | 16 | -1532171962
42 | K | 721178134R00 | Potrubí PP ležaté zavěšené D 75x2,6 | m | 3 |  | 0 |  |  |  | základní |  | 0 | 0 | 0 | 0 | 0 | 16 | K | 2 | ROZPOCET | 0 | 0 | 0 | 0 | 0 | 1 | 0 | 16 | 1810036825
43 | K | 721178136R00 | Potrubí PP ležaté zavěšené D110x3,6 | m | 10 |  | 0 |  |  |  | základní |  | 0 | 0 | 0 | 0 | 0 | 16 | K | 2 | ROZPOCET | 0 | 0 | 0 | 0 | 0 | 1 | 0 | 16 | 1869419350
44 | K | 721290111R00 | Zkouška těsnosti kanalizace vodou DN 125 | m | 277 |  | 0 |  |  |  | základní |  | 0 | 0 | 0 | 0 | 0 | 16 | K | 2 | ROZPOCET | 0 | 0 | 0 | 0 | 0 | 1 | 0 | 16 | -419591129
| P |  | Poznámka k položce: Včetně technické prohlídky a utěsnění zkoušeného úseku | [15 empty] | P | 2
45 | K | 721290112R00 | Zkouška těsnosti kanalizace vodou DN 200 | m | 17 |  | 0 |  |  |  | základní |  | 0 | 0 | 0 | 0 | 0 | 16 | K | 2 | ROZPOCET | 0 | 0 | 0 | 0 | 0 | 1 | 0 | 16 | -147087770
| P |  | Poznámka k položce: Včetně technické prohlídky a utěsnění zkoušeného úseku | [15 empty] | P | 2
46 | K | 721290123R00 | Zkouška těsnosti kanalizace kouřem DN 300 | m | 294 |  | 0 |  |  |  | základní |  | 0 | 0 | 0 | 0 | 0 | 16 | K | 2 | ROZPOCET | 0 | 0 | 0 | 0 | 0 | 1 | 0 | 16 | 485175997
| P |  | Poznámka k položce: Včetně technické prohlídky a utěsnění zkoušeného úseku | [15 empty] | P | 2
47 | K | 909 R00 | Hzs-nezmeritelne stavebni prace | h | 25 |  | 0 |  |  |  | základní |  | 0 | 0 | 0 | 0 | 0 | 16 | K | 2 | ROZPOCET | 0 | 0 | 0 | 0 | 0 | 1 | 0 | 16 | -1372225748
48 | K | 998721202 | Přesun hmot procentní pro vnitřní kanalizace v objektech v do 12 m | % |  |  | 0 | CS ÚRS 2017 01 |  |  | základní |  | 0 | 0 | 0 | 0 | 0 | 16 | K | 2 | ROZPOCET | 0 | 0 | 0 | 0 | 0 | 1 | 0 | 16 | -988807939
| PSC |  | Poznámka k souboru cen: 1. Ceny pro přesun hmot stanovený z hmotnosti přesunovaného materiálu se používají tehdy, pokud je možné určit hmotnost za celý stavební díl. Do této hmotnosti se započítává i hmotnost materiálů oceňovaných ve specifikaci. 2. Pokud nelze jednoznačně stanovit hmotnost přesunovaných materiálů, lze pro výpočet přesunu hmot použít orientačně procentní sazbu. Touto sazbou se vynásobí rozpočtové náklady za celý stavební díl včetně nákladů na materiál ve specifikacích. 3. Příplatek k cenám -1181 pro přesun prováděný bez použití mechanizace, tj. za ztížených podmínek, lze použít pouze pro hmotnost materiálu, která se tímto způsobem skutečně přemísťuje. | [15 empty] | PSC | 2
| D | 722 | Zdravotechnika - vnitřní vodovod |  |  |  | 0 | [5 empty] | 0 |  | 0 |  | 0 | 1 | D | 1 | ROZPOCET | [6 empty] | 0
49 | K | 722130801R00 | Demontáž potrubí ocelových závitových DN 25 | m | 504 |  | 0 |  |  |  | základní |  | 0 | 0 | 0 | 0 | 0 | 16 | K | 2 | ROZPOCET | 0 | 0 | 0 | 0 | 0 | 1 | 0 | 16 | 1927988921
50 | K | 722130802R00 | Demontáž potrubí ocelových závitových DN 40 | m | 126 |  | 0 |  |  |  | základní |  | 0 | 0 | 0 | 0 | 0 | 16 | K | 2 | ROZPOCET | 0 | 0 | 0 | 0 | 0 | 1 | 0 | 16 | 2014641706
51 | K | 722132116R00 | Potrubí ocel vně/vni pozink. 35x1,5 Dodávka + montáž | m | 5.5 |  | 0 |  |  |  | základní |  | 0 | 0 | 0 | 0 | 0 | 16 | K | 2 | ROZPOCET | 0 | 0 | 0 | 0 | 0 | 1 | 0 | 16 | -1645208895
52 | K | 722132117R00 | Potrubí ocel vně/vni pozink. 42x1,5 Dodávka + montáž | m | 25 |  | 0 |  |  |  | základní |  | 0 | 0 | 0 | 0 | 0 | 16 | K | 2 | ROZPOCET | 0 | 0 | 0 | 0 | 0 | 1 | 0 | 16 | 1807275992
53 | K | 722172310R00 | Potrubí z PPR, studená, D 16/2,2 mm Dodávka+montáž | m | 31 |  | 0 |  |  |  | základní |  | 0 | 0 | 0 | 0 | 0 | 16 | K | 2 | ROZPOCET | 0 | 0 | 0 | 0 | 0 | 1 | 0 | 16 | 234741419
54 | K | 722172311R00 | Potrubí z PPR, studená, D 20/2,8 mm Dodávka+montáž | m | 112 |  | 0 |  |  |  | základní |  | 0 | 0 | 0 | 0 | 0 | 16 | K | 2 | ROZPOCET | 0 | 0 | 0 | 0 | 0 | 1 | 0 | 16 | -621635937
55 | K | 722172312R00 | Potrubí z PPR, studená, D 25/3,5 mm Dodávka+montáž | m | 42 |  | 0 |  |  |  | základní |  | 0 | 0 | 0 | 0 | 0 | 16 | K | 2 | ROZPOCET | 0 | 0 | 0 | 0 | 0 | 1 | 0 | 16 | -707990895
56 | K | 722172313R00 | Potrubí z PPR, studená, D 32/4,4 mm Dodávka + montáž | m | 30 |  | 0 |  |  |  | základní |  | 0 | 0 | 0 | 0 | 0 | 16 | K | 2 | ROZPOCET | 0 | 0 | 0 | 0 | 0 | 1 | 0 | 16 | -2093418589
57 | K | 722172314R00 | Potrubí z PPR, studená, D 40/5,5 mm Dodávka + montáž | m | 9 |  | 0 |  |  |  | základní |  | 0 | 0 | 0 | 0 | 0 | 16 | K | 2 | ROZPOCET | 0 | 0 | 0 | 0 | 0 | 1 | 0 | 16 | -2135283473
58 | K | 722172315R00 | Potrubí z PPR, studená, D 50/6,9 mm Dodávka + montáž | m | 40 |  | 0 |  |  |  | základní |  | 0 | 0 | 0 | 0 | 0 | 16 | K | 2 | ROZPOCET | 0 | 0 | 0 | 0 | 0 | 1 | 0 | 16 | -559222110
59 | K | 722172316R00 | Potrubí z PPR, studená, D 63/8,6 mm Dodávka+montáž | m | 39 |  | 0 |  |  |  | základní |  | 0 | 0 | 0 | 0 | 0 | 16 | K | 2 | ROZPOCET | 0 | 0 | 0 | 0 | 0 | 1 | 0 | 16 | 1090787449
60 | K | 722172331R00 | Potrubí z PPR, teplá, D 20/3,4 mm Dodávka+montáž | m | 104 |  | 0 |  |  |  | základní |  | 0 | 0 | 0 | 0 | 0 | 16 | K | 2 | ROZPOCET | 0 | 0 | 0 | 0 | 0 | 1 | 0 | 16 | -1382235831
61 | K | 722172332R00 | Potrubí z PPR, teplá, D 25/4,2 mm Dodávka + montážDodávka+montáž | m | 101 |  | 0 |  |  |  | základní |  | 0 | 0 | 0 | 0 | 0 | 16 | K | 2 | ROZPOCET | 0 | 0 | 0 | 0 | 0 | 1 | 0 | 16 | -704302549
62 | K | 722172333R00 | Potrubí z PPR, teplá, D 32/5,4 mm Dodávka + montáž | m | 43 |  | 0 |  |  |  | základní |  | 0 | 0 | 0 | 0 | 0 | 16 | K | 2 | ROZPOCET | 0 | 0 | 0 | 0 | 0 | 1 | 0 | 16 | 815894878
63 | K | 722172334R00 | Potrubí z PPR, teplá, D 40/6,7 mm Dodávka + montáž | m | 32 |  | 0 |  |  |  | základní |  | 0 | 0 | 0 | 0 | 0 | 16 | K | 2 | ROZPOCET | 0 | 0 | 0 | 0 | 0 | 1 | 0 | 16 | -903151819
64 | K | 722172335R00 | Potrubí z PPR, teplá, D 50/8,3 mm Dodávka + montáž | m | 27 |  | 0 |  |  |  | základní |  | 0 | 0 | 0 | 0 | 0 | 16 | K | 2 | ROZPOCET | 0 | 0 | 0 | 0 | 0 | 1 | 0 | 16 | -1776466862
65 | K | 722172336R00 | Potrubí z PPR, teplá, D 63/10,5 mm Dodávka + montáž | m | 20 |  | 0 |  |  |  | základní |  | 0 | 0 | 0 | 0 | 0 | 16 | K | 2 | ROZPOCET | 0 | 0 | 0 | 0 | 0 | 1 | 0 | 16 | -7650273
66 | K | 722181213RT6 | Izolace návleková tl. stěny 13 mm vnitřní průměr 18 mm | m | 31 |  | 0 |  |  |  | základní |  | 0 | 0 | 0 | 0 | 0 | 16 | K | 2 | ROZPOCET | 0 | 0 | 0 | 0 | 0 | 1 | 0 | 16 | -684617330
| P |  | Poznámka k položce: Dodávka+montáž | [15 empty] | P | 2
67 | K | 722181213RT7 | Izolace návleková tl. stěny 13 mm vnitřní průměr 22 mm | m | 112 |  | 0 |  |  |  | základní |  | 0 | 0 | 0 | 0 | 0 | 16 | K | 2 | ROZPOCET | 0 | 0 | 0 | 0 | 0 | 1 | 0 | 16 | 585865744
| P |  | Poznámka k položce: Dodávka+montáž | [15 empty] | P | 2
68 | K | 722181213RT8 | Izolace návleková tl. stěny 13 mm vnitřní průměr 25 mm | m | 42 |  | 0 |  |  |  | základní |  | 0 | 0 | 0 | 0 | 0 | 16 | K | 2 | ROZPOCET | 0 | 0 | 0 | 0 | 0 | 1 | 0 | 16 | 72139343
| P |  | Poznámka k položce: Dodávka+montáž | [15 empty] | P | 2
69 | K | 722181213RU1 | Izolace návleková tl. stěny 13 mm vnitřní průměr 32 mm | m | 30 |  | 0 |  |  |  | základní |  | 0 | 0 | 0 | 0 | 0 | 16 | K | 2 | ROZPOCET | 0 | 0 | 0 | 0 | 0 | 1 | 0 | 16 | 742317897
| P |  | Poznámka k položce: Dodávka+montáž | [15 empty] | P | 2
70 | K | 722181213RU4 | Izolace návleková tl. stěny 13 mm vnitřní průměr 42 mm | m | 9 |  | 0 |  |  |  | základní |  | 0 | 0 | 0 | 0 | 0 | 16 | K | 2 | ROZPOCET | 0 | 0 | 0 | 0 | 0 | 1 | 0 | 16 | 1795129525
| P |  | Poznámka k položce: Dodávka+montáž | [15 empty] | P | 2
71 | K | 722181213RU7 | Izolace návleková tl. stěny 13 mm vnitřní průměr 52 mm | m | 40 |  | 0 |  |  |  | základní |  | 0 | 0 | 0 | 0 | 0 | 16 | K | 2 | ROZPOCET | 0 | 0 | 0 | 0 | 0 | 1 | 0 | 16 | 848754372
| P |  | Poznámka k položce: Dodávka+montáž | [15 empty] | P | 2
72 | K | 722181213RU8 | Izolace návleková tl. stěny 13 mm vnitřní průměr 65 mm | m | 39 |  | 0 |  |  |  | základní |  | 0 | 0 | 0 | 0 | 0 | 16 | K | 2 | ROZPOCET | 0 | 0 | 0 | 0 | 0 | 1 | 0 | 16 | 1485369134
| P |  | Poznámka k položce: Dodávka+montáž | [15 empty] | P | 2
73 | K | 722181215RT7 | Izolace návleková tl. stěny 25 mm vnitřní průměr 22 mm | m | 104 |  | 0 |  |  |  | základní |  | 0 | 0 | 0 | 0 | 0 | 16 | K | 2 | ROZPOCET | 0 | 0 | 0 | 0 | 0 | 1 | 0 | 16 | -1920664547
| P |  | Poznámka k položce: Dodávka+montáž | [15 empty] | P | 2
74 | K | 722181215RT8 | Izolace návleková tl. stěny 25 mm vnitřní průměr 25 mm | m | 101 |  | 0 |  |  |  | základní |  | 0 | 0 | 0 | 0 | 0 | 16 | K | 2 | ROZPOCET | 0 | 0 | 0 | 0 | 0 | 1 | 0 | 16 | -1641556227
| P |  | Poznámka k položce: Dodávka+montáž | [15 empty] | P | 2
75 | K | 722181215RU1 | Izolace návleková tl. stěny 25 mm vnitřní průměr 32 mm | m | 43 |  | 0 |  |  |  | základní |  | 0 | 0 | 0 | 0 | 0 | 16 | K | 2 | ROZPOCET | 0 | 0 | 0 | 0 | 0 | 1 | 0 | 16 | -651125143
| P |  | Poznámka k položce: Dodávka+montáž | [15 empty] | P | 2
76 | K | 722181215RU4 | Iizolace návleková tl. stěny 25 mm průměr 42 mm | m | 32 |  | 0 |  |  |  | základní |  | 0 | 0 | 0 | 0 | 0 | 16 | K | 2 | ROZPOCET | 0 | 0 | 0 | 0 | 0 | 1 | 0 | 16 | 2081223264
| P |  | Poznámka k položce: Dodávka+montáž | [15 empty] | P | 2
77 | K | 722181215RU7 | Izolace návleková tl. stěny 25 mm vnitřní průměr 52 mm | m | 27 |  | 0 |  |  |  | základní |  | 0 | 0 | 0 | 0 | 0 | 16 | K | 2 | ROZPOCET | 0 | 0 | 0 | 0 | 0 | 1 | 0 | 16 | -1465893482
| P |  | Poznámka k položce: Dodávka+montáž | [15 empty] | P | 2
78 | K | 722181215RU9 | Iizolace návleková tl. stěny 25 mm vnitřní průměr 65 mm | m | 20 |  | 0 |  |  |  | základní |  | 0 | 0 | 0 | 0 | 0 | 16 | K | 2 | ROZPOCET | 0 | 0 | 0 | 0 | 0 | 1 | 0 | 16 | 1567745016
| P |  | Poznámka k položce: Dodávka+montáž | [15 empty] | P | 2
79 | K | 722235112R00 | Kohout kulový, vnitř.-vnitř. DN 20 Dodávka + montáž | kus | 9 |  | 0 |  |  |  | základní |  | 0 | 0 | 0 | 0 | 0 | 16 | K | 2 | ROZPOCET | 0 | 0 | 0 | 0 | 0 | 1 | 0 | 16 | -1596152480
80 | K | 722235113R00 | Kohout kulový, vnitř.-vnitř. DN 25 Dodávka + montáž | kus | 2 |  | 0 |  |  |  | základní |  | 0 | 0 | 0 | 0 | 0 | 16 | K | 2 | ROZPOCET | 0 | 0 | 0 | 0 | 0 | 1 | 0 | 16 | -1844352655
81 | K | 722235114R00 | Kohout kulový, vnitř.-vnitř. DN 32 Dodávka + montáž | kus | 3 |  | 0 |  |  |  | základní |  | 0 | 0 | 0 | 0 | 0 | 16 | K | 2 | ROZPOCET | 0 | 0 | 0 | 0 | 0 | 1 | 0 | 16 | 796600015
82 | K | 722235115R00 | Kohout kulový, vnitř.-vnitř. DN 40 Dodávka + montáž | kus | 5 |  | 0 |  |  |  | základní |  | 0 | 0 | 0 | 0 | 0 | 16 | K | 2 | ROZPOCET | 0 | 0 | 0 | 0 | 0 | 1 | 0 | 16 | -544676984
83 | K | 722235116R00 | Kohout kulový, vnitř.-vnitř. DN 50 Dodávka + montáž | kus | 5 |  | 0 |  |  |  | základní |  | 0 | 0 | 0 | 0 | 0 | 16 | K | 2 | ROZPOCET | 0 | 0 | 0 | 0 | 0 | 1 | 0 | 16 | 2071191942
84 | K | 722254110R00 | Demontáž hydrantových skříní | kus | 4 |  | 0 |  |  |  | základní |  | 0 | 0 | 0 | 0 | 0 | 16 | K | 2 | ROZPOCET | 0 | 0 | 0 | 0 | 0 | 1 | 0 | 16 | 446103823
85 | K | 722280106R00 | Tlaková zkouška vodovodního potrubí DN 32 | m | 504 |  | 0 |  |  |  | základní |  | 0 | 0 | 0 | 0 | 0 | 16 | K | 2 | ROZPOCET | 0 | 0 | 0 | 0 | 0 | 1 | 0 | 16 | -1390442725
86 | K | 722280107R00 | Tlaková zkouška vodovodního potrubí DN 40 | m | 67 |  | 0 |  |  |  | základní |  | 0 | 0 | 0 | 0 | 0 | 16 | K | 2 | ROZPOCET | 0 | 0 | 0 | 0 | 0 | 1 | 0 | 16 | 986538008
87 | K | 722280108R00 | Tlaková zkouška vodovodního potrubí DN 50 | m | 59 |  | 0 |  |  |  | základní |  | 0 | 0 | 0 | 0 | 0 | 16 | K | 2 | ROZPOCET | 0 | 0 | 0 | 0 | 0 | 1 | 0 | 16 | 907413758
88 | K | 722290234R00 | Proplach a dezinfekce vodovod.potrubí DN 80 | m | 630 |  | 0 |  |  |  | základní |  | 0 | 0 | 0 | 0 | 0 | 16 | K | 2 | ROZPOCET | 0 | 0 | 0 | 0 | 0 | 1 | 0 | 16 | 607026256
89 | K | 722254211RT2 | Hydrantový systém, box s plnými dveřmi + HP průměr 25/30, stálotvará hadice | kus | 1 |  | 0 |  |  |  | základní |  | 0 | 0 | 0 | 0 | 0 | 16 | K | 2 | ROZPOCET | 0 | 0 | 0 | 0 | 0 | 1 | 0 | 16 | -996267871
90 | K | 722 20-R01 | Automatický odvzdušňovací ventil DN15 Dodávka + montáž | kus | 6 |  | 0 |  |  |  | základní |  | 0 | 0 | 0 | 0 | 0 | 16 | K | 2 | ROZPOCET | 0 | 0 | 0 | 0 | 0 | 1 | 0 | 16 | 1886004916
| P |  | Poznámka k položce: Pro vodovodní potrubí | [15 empty] | P | 2
91 | K | 722-R01 | Upevňovací technika pro potrubí do D133x5,0 Dodávka + montáž | m | 313 |  | 0 |  |  |  | základní |  | 0 | 0 | 0 | 0 | 0 | 16 | K | 2 | ROZPOCET | 0 | 0 | 0 | 0 | 0 | 1 | 0 | 16 | -1349546561
| P |  | Poznámka k položce: Položka obsahuje; závěsy, uložení, pevné body (např. závěsová technika Koňařík) | [15 empty] | P | 2
92 | K | 722-R02 | Potrubní oddělovač Dodávka+montáž | kus | 1 |  | 0 |  |  |  | základní |  | 0 | 0 | 0 | 0 | 0 | 16 | K | 2 | ROZPOCET | 0 | 0 | 0 | 0 | 0 | 1 | 0 | 16 | 899076850
93 | K | 722-R03 | Vyvažovací ventil DN25; Dodávka+montáž | ks | 2 |  | 0 |  |  |  | základní |  | 0 | 0 | 0 | 0 | 0 | 16 | K | 2 | ROZPOCET | 0 | 0 | 0 | 0 | 0 | 1 | 0 | 16 | 1544618684
94 | K | 722-R04 | Redukce 50/25; Dodávka+montáž | ks | 2 |  | 0 |  |  |  | základní |  | 0 | 0 | 0 | 0 | 0 | 16 | K | 2 | ROZPOCET | 0 | 0 | 0 | 0 | 0 | 1 | 0 | 16 | 1453230786
95 | K | 722-RD01 | Revizní dvířka 300x300 Dodávka + montáž | ks | 13 |  | 0 |  |  |  | základní |  | 0 | 0 | 0 | 0 | 0 | 16 | K | 2 | ROZPOCET | 0 | 0 | 0 | 0 | 0 | 1 | 0 | 16 | 1673948774
96 | K | 722-Š15 | Šroubení PPR PN 20 20 x 3/4" mm vnější závit Dodávka + montáž | kus | 5 |  | 0 |  |  |  | základní |  | 0 | 0 | 0 | 0 | 0 | 16 | K | 2 | ROZPOCET | 0 | 0 | 0 | 0 | 0 | 1 | 0 | 16 | -57975488
97 | K | 722-Š25 | Šroubení PPR PN 20 32 x 1" mm vnější závit Dodávka + montáž | kus | 6 |  | 0 |  |  |  | základní |  | 0 | 0 | 0 | 0 | 0 | 16 | K | 2 | ROZPOCET | 0 | 0 | 0 | 0 | 0 | 1 | 0 | 16 | 1129687869
98 | K | 722-Š50 | Šroubení PPR PN 20 50 x 6/4" mm vnější závit Dodávka + montáž | kus | 12 |  | 0 |  |  |  | základní |  | 0 | 0 | 0 | 0 | 0 | 16 | K | 2 | ROZPOCET | 0 | 0 | 0 | 0 | 0 | 1 | 0 | 16 | 1427237206
99 | K | 722-Š50.1 | Šroubení PPR PN 20 63 x 2" mm vnější závit Dodávka + montáž | kus | 6 |  | 0 |  |  |  | základní |  | 0 | 0 | 0 | 0 | 0 | 16 | K | 2 | ROZPOCET | 0 | 0 | 0 | 0 | 0 | 1 | 0 | 16 | 1258844011
100 | K | 722-01 | Cirkulační čerpadlo 32-40 180 Dodávka + montáž | ks | 1 |  | 0 |  |  |  | základní |  | 0 | 0 | 0 | 0 | 0 | 16 | K | 2 | ROZPOCET | 0 | 0 | 0 | 0 | 0 | 1 | 0 | 16 | -676523703
101 | K | 722-02 | Vodoměr DN25 | ks | 1 |  | 0 |  |  |  | základní |  | 0 | 0 | 0 | 0 | 0 | 16 | K | 2 | ROZPOCET | 0 | 0 | 0 | 0 | 0 | 1 | 0 | 16 | -700875686
| P |  | Poznámka k položce: Dodávka+montáž | [15 empty] | P | 2
102 | K | 722-03 | Expanzní nádoba 40 l - pitná voda Dodávka + montáž | ks | 1 |  | 0 |  |  |  | základní |  | 0 | 0 | 0 | 0 | 0 | 16 | K | 2 | ROZPOCET | 0 | 0 | 0 | 0 | 0 | 1 | 0 | 16 | -154420985
| P |  | Poznámka k položce: pro rozvody studené i teplé vody, 40 l, 8 bar, 3/4“, průměr 320 mm, | [15 empty] | P | 2
103 | K | 722-04 | Manometr 0-6 bar Dodávka + montáž | ks | 1 |  | 0 |  |  |  | základní |  | 0 | 0 | 0 | 0 | 0 | 16 | K | 2 | ROZPOCET | 0 | 0 | 0 | 0 | 0 | 1 | 0 | 16 | 488334834
104 | K | 722-06 | Pojistný ventil 3/4" Dodávka + montáž | ks | 1 |  | 0 |  |  |  | základní |  | 0 | 0 | 0 | 0 | 0 | 16 | K | 2 | ROZPOCET | 0 | 0 | 0 | 0 | 0 | 1 | 0 | 16 | -1143706800
105 | K | 722-07 | Záslepka D20 Dodávka + montáž | ks | 3 |  | 0 |  |  |  | základní |  | 0 | 0 | 0 | 0 | 0 | 16 | K | 2 | ROZPOCET | 0 | 0 | 0 | 0 | 0 | 1 | 0 | 16 | -884187924
106 | K | 722-08 | Záslepka D25 Dodávka + montáž | ks | 2 |  | 0 |  |  |  | základní |  | 0 | 0 | 0 | 0 | 0 | 16 | K | 2 | ROZPOCET | 0 | 0 | 0 | 0 | 0 | 1 | 0 | 16 | 1704217621
107 | K | 722222182R00 | Kohout kulový vypouštěcí, DN 15 Dodávka + montáž | kus | 11 |  | 0 |  |  |  | základní |  | 0 | 0 | 0 | 0 | 0 | 16 | K | 2 | ROZPOCET | 0 | 0 | 0 | 0 | 0 | 1 | 0 | 16 | -967796824
108 | K | 722222183R00 | Kohout kulový vypouštěcí, DN 20 Dodávka + montáž | kus | 2 |  | 0 |  |  |  | základní |  | 0 | 0 | 0 | 0 | 0 | 16 | K | 2 | ROZPOCET | 0 | 0 | 0 | 0 | 0 | 1 | 0 | 16 | -1214703628
109 | K | 722235524R00 | Filtr, vnitřní-vnitřní DN 32 Dodávka + montáž | kus | 1 |  | 0 |  |  |  | základní |  | 0 | 0 | 0 | 0 | 0 | 16 | K | 2 | ROZPOCET | 0 | 0 | 0 | 0 | 0 | 1 | 0 | 16 | 2133799973
110 | K | 722235525R00 | Filtr, vnitřní-vnitřní DN 40 Dodávka + montáž | kus | 1 |  | 0 |  |  |  | základní |  | 0 | 0 | 0 | 0 | 0 | 16 | K | 2 | ROZPOCET | 0 | 0 | 0 | 0 | 0 | 1 | 0 | 16 | -774929385
111 | K | 722235526R00 | Filtr, vnitřní-vnitřní DN 50 Dodávka + montáž | kus | 1 |  | 0 |  |  |  | základní |  | 0 | 0 | 0 | 0 | 0 | 16 | K | 2 | ROZPOCET | 0 | 0 | 0 | 0 | 0 | 1 | 0 | 16 | 421393538
112 | K | 722235644R00 | Klapka zpětná vodorovná DN 32 Dodávka + montáž | kus | 2 |  | 0 |  |  |  | základní |  | 0 | 0 | 0 | 0 | 0 | 16 | K | 2 | ROZPOCET | 0 | 0 | 0 | 0 | 0 | 1 | 0 | 16 | -2093429190
113 | K | 722235646R00 | Klapka zpětná vodorovná DN 50 Dodávka + montáž | kus | 2 |  | 0 |  |  |  | základní |  | 0 | 0 | 0 | 0 | 0 | 16 | K | 2 | ROZPOCET | 0 | 0 | 0 | 0 | 0 | 1 | 0 | 16 | 975167247
114 | K | 722-R02.1 | Napojení potrubí na stávající rozvody Dodávka+montáž | kpl | 1 |  | 0 |  |  |  | základní |  | 0 | 0 | 0 | 0 | 0 | 16 | K | 2 | ROZPOCET | 0 | 0 | 0 | 0 | 0 | 1 | 0 | 16 | 1105977506
| P |  | Poznámka k položce: Položka obsahuje:; -napojení vodovodního potrubí na stávající potrubí, tvarovky, armatury pro zajištění napojení; (např. pomoci GEBO T kus nebo rovnocenného řešení] | [15 empty] | P | 2
115 | K | 998722202 | Přesun hmot procentní pro vnitřní vodovod v objektech v do 12 m | % |  |  | 0 | CS ÚRS 2017 01 |  |  | základní |  | 0 | 0 | 0 | 0 | 0 | 16 | K | 2 | ROZPOCET | 0 | 0 | 0 | 0 | 0 | 1 | 0 | 16 | 560377273
| PSC |  | Poznámka k souboru cen: 1. Ceny pro přesun hmot stanovený z hmotnosti přesunovaného materiálu se používají tehdy, pokud je možné určit hmotnost za celý stavební díl. Do této hmotnosti se započítává i hmotnost materiálů oceňovaných ve specifikaci. 2. Pokud nelze jednoznačně stanovit hmotnost přesunovaných materiálů, lze pro výpočet přesunu hmot použít orientačně procentní sazbu. Touto sazbou se vynásobí rozpočtové náklady za celý stavební díl včetně nákladů na materiál ve specifikacích. 3. Příplatek k cenám -2181 pro přesun prováděný bez použití mechanizace, tj. za ztížených podmínek, lze použít pouze pro hmotnost materiálu, která se tímto způsobem skutečně přemísťuje. | [15 empty] | PSC | 2
| D | 725 | Zdravotechnika - zařizovací předměty |  |  |  | 0 | [5 empty] | 0 |  | 0 |  | 0 | 2 | D | 1 | ROZPOCET | [6 empty] | 0
116 | K | 725110811R00 | Demontáž klozetů splachovacích | soubor | 23 |  | 0 |  |  |  | základní |  | 0 | 0 | 0 | 0 | 0 | 16 | K | 2 | ROZPOCET | 0 | 0 | 0 | 0 | 0 | 1 | 0 | 16 | 520994186
| P |  | Poznámka k položce: Demontované ZP jsou uvedeny v koordinačních výkresech ve stavební části | [15 empty] | P | 2
117 | K | 725210821R00 | Demontáž umyvadel bez výtokových armatur | soubor | 26 |  | 0 |  |  |  | základní |  | 0 | 0 | 0 | 0 | 0 | 16 | K | 2 | ROZPOCET | 0 | 0 | 0 | 0 | 0 | 1 | 0 | 16 | 1006604487
| P |  | Poznámka k položce: Demontované ZP jsou uvedeny v koordinačních výkresech ve stavební části | [15 empty] | P | 2
118 | K | 725310823R00 | Demontáž dřezů 1dílných v kuchyňské sestavě | soubor | 1 |  | 0 |  |  |  | základní |  | 0 | 0 | 0 | 0 | 0 | 16 | K | 2 | ROZPOCET | 0 | 0 | 0 | 0 | 0 | 1 | 0 | 16 | -1334073433
| P |  | Poznámka k položce: Demontované ZP jsou uvedeny v koordinačních výkresech ve stavební části | [15 empty] | P | 2
119 | K | 725102-WCs | Klozet keramický, závěsný Dodávka+montáž | soubor | 10 |  | 0 |  |  |  | základní |  | 0 | 0 | 0 | 0 | 0 | 16 | K | 2 | ROZPOCET | 0 | 0 | 0 | 0 | 0 | 1 | 0 | 16 | 1243735675
| P |  | Poznámka k položce: Položka obsahuje:; -Klozet keramický, závěsný; Modul pro závěsná WC do SDK; - Přívod vody R 1/2" s integrovaným rohovým ventilem a ručním ovládacím kolečkem; -Trubková chránička pro přívod vody ; -Splachovací koleno; -Ochranná zátka; -Kryt pro hrubou montáž pro servisní otvor; -Upevňovací materiál; -Souprava pro připojení WC, ř 90 mm; -Odpadní koleno pro WC, PE-HD, ř 90 mm; -Přechodka, PE-HD, ř 90/110 mm; -Splachovací tlačítko 3/6 l ; -Sklopné sedátko; -Náklady na přípojné potrubí (vodovodní i kanalizační), včetně tvarovek, armatur, montážního materiálu a zednické výpomoci | [15 empty] | P | 2
120 | K | 725102-WCz | Klozet keramický, závěsný Dodávka+montáž | soubor | 2 |  | 0 |  |  |  | základní |  | 0 | 0 | 0 | 0 | 0 | 16 | K | 2 | ROZPOCET | 0 | 0 | 0 | 0 | 0 | 1 | 0 | 16 | -1174898679
| P |  | Poznámka k položce: Položka obsahuje:; -Klozet keramický, závěsný; Modul pro závěsná WC na zděnou stěnu k opláštění SDK; - Přívod vody R 1/2" s integrovaným rohovým ventilem a ručním ovládacím kolečkem; -Trubková chránička pro přívod vody; -Splachovací koleno; -Ochranná zátka; -Kryt pro hrubou montáž pro servisní otvor; -Upevňovací materiál; -Souprava pro připojení WC, ř 90 mm; -Odpadní koleno pro WC, PE-HD, ř 90 mm; -Přechodka, PE-HD, ř 90/110 mm; -Splachovací tlačítko 3/6 l ; -Sklopné sedátko; -Náklady na přípojné potrubí (vodovodní i kanalizační), včetně tvarovek, armatur, montážního materiálu a zednické výpomoci | [15 empty] | P | 2
121 | K | 725102-Wcsi | Klozet keramický, závěsný-bezbarierový Dodávka+montáž | soubor | 2 |  | 0 |  |  |  | základní |  | 0 | 0 | 0 | 0 | 0 | 16 | K | 2 | ROZPOCET | 0 | 0 | 0 | 0 | 0 | 1 | 0 | 16 | -1103558506
| P |  | Poznámka k položce: Položka obsahuje:; -Klozet keramický, závěsný-bezbarierový; Modul pro závěsná WC do SDK; - Přívod vody R 1/2" s integrovaným rohovým ventilem a ručním ovládacím kolečkem; -Trubková chránička pro přívod vody ; -Splachovací koleno; -Ochranná zátka; -Kryt pro hrubou montáž pro servisní otvor; -Upevňovací materiál; -Souprava pro připojení WC, ř 90 mm; -Odpadní koleno pro WC, PE-HD, ř 90 mm; -Přechodka, PE-HD, ř 90/110 mm; -Splachovací tlačítko 3/6 l ; -Sklopné sedátko; -Náklady na přípojné potrubí (vodovodní i kanalizační), včetně tvarovek, armatur, montážního materiálu a zednické výpomoci | [15 empty] | P | 2
122 | K | 725102-Wczi | Klozet keramický, závěsný-bezbarierový Dodávka+montáž | soubor | 2 |  | 0 |  |  |  | základní |  | 0 | 0 | 0 | 0 | 0 | 16 | K | 2 | ROZPOCET | 0 | 0 | 0 | 0 | 0 | 1 | 0 | 16 | -2059833603
| P |  | Poznámka k položce: Položka obsahuje:; -Klozet keramický, závěsný-bezbarierový; Modul pro závěsná WC na zděnou stěnu k opláštění SDK; - Přívod vody R 1/2" s integrovaným rohovým ventilem a ručním ovládacím kolečkem; -Trubková chránička pro přívod vody pro Geberit ; -Splachovací koleno; -Ochranná zátka; -Kryt pro hrubou montáž pro servisní otvor; -Upevňovací materiál; -Souprava pro připojení WC, ř 90 mm; -Odpadní koleno pro WC, PE-HD, ř 90 mm; -Přechodka, PE-HD, ř 90/110 mm; -Splachovací tlačítko 3/6 l ; -Sklopné sedátko; -Náklady na přípojné potrubí (vodovodní i kanalizační), včetně tvarovek, armatur, montážního materiálu a zednické výpomoci | [15 empty] | P | 2
123 | K | 725102-WCi02 | Pevné madlo rovné délky 700mm Dodávka + montáž | ks | 4 |  | 0 |  |  |  | základní |  | 0 | 0 | 0 | 0 | 0 | 16 | K | 2 | ROZPOCET | 0 | 0 | 0 | 0 | 0 | 1 | 0 | 16 | 1731602741
124 | K | 725102WCi-03 | Sklopné madlo rovné délky 830mm Dodávka + montáž | ks | 4 |  | 0 |  |  |  | základní |  | 0 | 0 | 0 | 0 | 0 | 16 | K | 2 | ROZPOCET | 0 | 0 | 0 | 0 | 0 | 1 | 0 | 16 | -552160585
125 | K | 725103-Umc | Umyvadlo keramické závěsné Dodávka+montáž | soubor | 6 |  | 0 |  |  |  | základní |  | 0 | 0 | 0 | 0 | 0 | 16 | K | 2 | ROZPOCET | 0 | 0 | 0 | 0 | 0 | 1 | 0 | 16 | 35519260
| P |  | Poznámka k položce: Položka obsahuje:; -umyvadlo keramické závěsné; -odpad DN 50, včetně sifonu -; -připojení SV/TV, 2x RV DN15; -kryt sifonu umyvadel; -cena zahrnuje náklady na přípojné potrubí (vodovodní i kanalizační), včetně tvarovek, armatur, montážního materiálu a zednické výpomoci | [15 empty] | P | 2
126 | K | 725103-Ums | Umyvadlo keramické závěsné Dodávka+montáž | soubor | 15 |  | 0 |  |  |  | základní |  | 0 | 0 | 0 | 0 | 0 | 16 | K | 2 | ROZPOCET | 0 | 0 | 0 | 0 | 0 | 1 | 0 | 16 | -491823486
| P |  | Poznámka k položce: Položka obsahuje:; -umyvadlo keramické závěsné; Modul pro umyvadlo; -odpad DN 50, včetně sifonu -; -připojení SV/TV, 2x RV DN15; -kryt sifonu umyvadel; -cena zahrnuje náklady na přípojné potrubí (vodovodní i kanalizační), včetně tvarovek, armatur, montážního materiálu a zednické výpomoci | [15 empty] | P | 2
127 | K | 725103-UM-SB | Stojánková páková umyvadlová baterie Dodávka+montáž | soubor | 21 |  | 0 |  |  |  | základní |  | 0 | 0 | 0 | 0 | 0 | 16 | K | 2 | ROZPOCET | 0 | 0 | 0 | 0 | 0 | 1 | 0 | 16 | 606697806
| P |  | Poznámka k položce: Položka obsahuje:; stojánková páková baterie umyvadlová-chromovaná; -2 ohebné hadičky R3/8"; -2 filtry; -klíč pro usměrňovač vody; -upevňovací materiál | [15 empty] | P | 2
128 | K | 725103-Umc-i | Umyvadlo keramické závěsné-bezbarierové Dodávka+montáž | soubor | 2 |  | 0 |  |  |  | základní |  | 0 | 0 | 0 | 0 | 0 | 16 | K | 2 | ROZPOCET | 0 | 0 | 0 | 0 | 0 | 1 | 0 | 16 | -14595987
| P |  | Poznámka k položce: Položka obsahuje:; -umyvadlo keramické závěsné - bezbarierové; -odpad DN 50, včetně sifonu; -připojení SV/TV, 2x RV DN15; -kryt sifonu umyvadel; -cena zahrnuje náklady na přípojné potrubí (vodovodní i kanalizační), včetně tvarovek, armatur, montážního materiálu a zednické výpomoci | [15 empty] | P | 2
129 | K | 725103-Ums-i | Umyvadlo keramické závěsné-bezbarierové Dodávka+montáž | soubor | 1 |  | 0 |  |  |  | základní |  | 0 | 0 | 0 | 0 | 0 | 16 | K | 2 | ROZPOCET | 0 | 0 | 0 | 0 | 0 | 1 | 0 | 16 | -1407431782
| P |  | Poznámka k položce: Položka obsahuje:; -umyvadlo keramické závěsné - bezbarierové; Modul pro umyvadlo; -odpad DN 50, včetně sifonu; -připojení SV/TV, 2x RV DN15; -kryt sifonu umyvadel; -cena zahrnuje náklady na přípojné potrubí (vodovodní i kanalizační), včetně tvarovek, armatur, montážního materiálu a zednické výpomoci | [15 empty] | P | 2
130 | K | 725103-UMs01 | Bezdotyková umyvadlová armatura Dodávka+montáž | soubor | 3 |  | 0 |  |  |  | základní |  | 0 | 0 | 0 | 0 | 0 | 16 | K | 2 | ROZPOCET | 0 | 0 | 0 | 0 | 0 | 1 | 0 | 16 | 35954155
| P |  | Poznámka k položce: Položka obsahuje:; -Bezdotyková umyvadlová armatura; -2 ohebné hadičky R3/8"; -2 filtry; -klíč pro usměrňovač vody; -1,5m připojovací vodič; -síťový zdroj; -upevňovací materiál; -dopojení do sítě | [15 empty] | P | 2
131 | K | 725105-Piz | Pisoár keramický se senzor.pro splachování-modul Dodávka+montáž | soubor | 1 |  | 0 |  |  |  | základní |  | 0 | 0 | 0 | 0 | 0 | 16 | K | 2 | ROZPOCET | 0 | 0 | 0 | 0 | 0 | 1 | 0 | 16 | 1671989109
| P |  | Poznámka k položce: Položka obsahuje:; Keramický pisoár; -automatický radarový splachovač; -integoravaný napajecí zdroj; -odpad DN50; -voda SV DN15, integrovaný rohový ventil; -cena zahrnuje náklady na přípojné potrubí (vodovodní i kanalizační), včetně tvarovek, armatur, montážního materiálu a zednické výpomoci | [15 empty] | P | 2
132 | K | 725105-Pis | Pisoár keramický se senzor.pro splachování-modul Dodávka+montáž | soubor | 5 |  | 0 |  |  |  | základní |  | 0 | 0 | 0 | 0 | 0 | 16 | K | 2 | ROZPOCET | 0 | 0 | 0 | 0 | 0 | 1 | 0 | 16 | 1735799793
| P |  | Poznámka k položce: Položka obsahuje:; Keramický pisoár; Modul pro pisoár; -automatický radarový splachovač; -integoravaný napajecí zdroj; -odpad DN50; -voda SV DN15, integrovaný rohový ventil; -cena zahrnuje náklady na přípojné potrubí (vodovodní i kanalizační), včetně tvarovek, armatur, montážního materiálu a zednické výpomoci | [15 empty] | P | 2
133 | K | 725106-Vyz | Výlevka Dodávka + montáž | ks | 2 |  | 0 |  |  |  | základní |  | 0 | 0 | 0 | 0 | 0 | 16 | K | 2 | ROZPOCET | 0 | 0 | 0 | 0 | 0 | 1 | 0 | 16 | 1299025035
| P |  | Poznámka k položce: Položka obsahuje; Výlevka keramická závěsná, se sklápěcí plastovou mřížkou, bílá Dřezová nástěnná jednopáková baterie s prodlouženým výtokem - vyložení 160 mm Splachovací nádržka vysokopoložená úsporná 6-9 l Ovládací tlačítko pro dvě množství vody Rohový ventil s filtrem DN 15, s připojovací hadičkou, 1 ks Montážní prvek pro umyvadlo Včetně nákladů na přípojné potrubí (vodovodní i kanalizační), včetně tvarovek, armatur, montážního materiálu a zednické výpomoci | [15 empty] | P | 2
134 | K | 725106-Vys | Výlevka Dodávka + montáž | ks | 4 |  | 0 |  |  |  | základní |  | 0 | 0 | 0 | 0 | 0 | 16 | K | 2 | ROZPOCET | 0 | 0 | 0 | 0 | 0 | 1 | 0 | 16 | 1107080337
| P |  | Poznámka k položce: Položka obsahuje; Výlevka keramická závěsná, se sklápěcí plastovou mřížkou, bílá Dřezová nástěnná jednopáková baterie s prodlouženým výtokem - vyložení 160 mm Splachovací nádržka vysokopoložená úsporná 6-9 l Ovládací tlačítko pro dvě množství vody Rohový ventil s filtrem DN 15, s připojovací hadičkou, 1 ks Montážní prvek pro umyvadlo Včetně nákladů na přípojné potrubí (vodovodní i kanalizační), včetně tvarovek, armatur, montážního materiálu a zednické výpomoci | [15 empty] | P | 2
135 | K | 725107-SP01 | Sprchový závěs, vč. příslušenství Dodávka+montáž | kus | 1 |  | 0 |  |  |  | základní |  | 0 | 0 | 0 | 0 | 0 | 16 | K | 2 | ROZPOCET | 0 | 0 | 0 | 0 | 0 | 1 | 0 | 16 | -11127951
136 | K | 725107-SP02 | Rohová sprchová tyč Dodávka+montáž | kus | 1 |  | 0 |  |  |  | základní |  | 0 | 0 | 0 | 0 | 0 | 16 | K | 2 | ROZPOCET | 0 | 0 | 0 | 0 | 0 | 1 | 0 | 16 | 1745058831
| P |  | Poznámka k položce: Položka obsahuje Sprchová tyč průměru 25mm Montážní příslušenství | [15 empty] | P | 2
137 | K | 725107-SP03 | Sedátko sklopné 450x450mm bílé Dodávka+montáž | soubor | 1 |  | 0 |  |  |  | základní |  | 0 | 0 | 0 | 0 | 0 | 16 | K | 2 | ROZPOCET | 0 | 0 | 0 | 0 | 0 | 1 | 0 | 16 | 1914566690
| P |  | Poznámka k položce: Položka obsahuje; Sedátko sklopné 450x450mm bílé ; Včetně montážního materiálu a zednické výpomoci | [15 empty] | P | 2
138 | K | 725107-SP04 | Baterie sprchová nástěnná ruční včetně sprchového setu Dodávka+montáž | soubour | 1 |  | 0 |  |  |  | základní |  | 0 | 0 | 0 | 0 | 0 | 16 | K | 2 | ROZPOCET | 0 | 0 | 0 | 0 | 0 | 1 | 0 | 16 | -1915921298
| P |  | Poznámka k položce: Položka obsahuje:; Baterie sprchová nástěnná ruční chrom; Sprchový set chrom (ruční sprcha, držák ruční sprchy, zátěžová sprchová hadice); Včetně nákladů na přípojné potrubí (vodovodní i kanalizační), včetně tvarovek, armatur, montážního materiálu a zednické výpomoci | [15 empty] | P | 2
139 | K | 725107-SP05 | Podlahová vpust do sprchy Dodávka + montáž | soubor | 1 |  | 0 |  |  |  | základní |  | 0 | 0 | 0 | 0 | 0 | 16 | K | 2 | ROZPOCET | 0 | 0 | 0 | 0 | 0 | 1 | 0 | 16 | -2059607082
| P |  | Poznámka k položce: Položka obsahuje; Podlahová vpust boční 150 x 150 mm, odpad 50 mm, chrom; Mřížka mosaz/chrom; Sifon z odolného plastu s vodní protizápachovou uzávěrou; Včetně nákladů na přípojné potrubí, včetně tvarovek, armatur, montážního materiálu a zednické výpomoci | [15 empty] | P | 2
140 | K | 725107-VP | Podlahová vpust DN 75 | kus | 2 |  | 0 |  |  |  | základní |  | 0 | 0 | 0 | 0 | 0 | 16 | K | 2 | ROZPOCET | 0 | 0 | 0 | 0 | 0 | 1 | 0 | 16 | -1075050936
| P |  | Poznámka k položce: PODLAHOVÁ VPUST DN 75 S OTOČNÝM KLOUBEM NA ODTOKU, IZOLAČNÍ LÍMEC, SE ZÁPACHOVOU UZÁVĚROU (VÝŠKA VODNÍHO UZÁVĚRU 50mm) PLASTOVÝ VÝŠKOVĚ STAVITELNÝ NÁSTAVEC KRYTKA Z NEREZOVÉ OCELI STAVEBNÍ VÝŠKA 103mm | [15 empty] | P | 2
141 | K | 725106-DŘ | Dřez Dodávka+montáž | soubor | 1 |  | 0 |  |  |  | základní |  | 0 | 0 | 0 | 0 | 0 | 16 | K | 2 | ROZPOCET | 0 | 0 | 0 | 0 | 0 | 1 | 0 | 16 | -70155546
| P |  | Poznámka k položce: Položka obsahuje:; -odpad DN50, dřezová zápachová uzávěrka s přípojkou pro spotřebiče se zpětným uzávěrem (např. HL100/50); -voda TV, 1x RV DN15; -voda SV 1x kombinovaný rohový ventil pro připojení myčky; nástěnky; -cena zahrnuje náklady na přípojné potrubí (vodovodní i kanalizační), včetně tvarovek, armatur, montážního materiálu a zednické výpomoci | [15 empty] | P | 2
142 | K | 725106-DŘ02 | Stojánková páková baterie dřezová Dodávka+montáž | soubor | 3 |  | 0 |  |  |  | základní |  | 0 | 0 | 0 | 0 | 0 | 16 | K | 2 | ROZPOCET | 0 | 0 | 0 | 0 | 0 | 1 | 0 | 16 | -2059587066
| P |  | Poznámka k položce: Položka obsahuje:; Stojánková páková baterie dřezová; -2 ohebné hadičky R3/8"; -2 filtry; -klíč pro usměrňovač vody; -1,5m připojovací vodič; -upevňovací materiál; -dopojení do sítě | [15 empty] | P | 2
143 | K | 725106-DŘEO | Dřez Dodávka+montáž | soubor | 2 |  | 0 |  |  |  | základní |  | 0 | 0 | 0 | 0 | 0 | 16 | K | 2 | ROZPOCET | 0 | 0 | 0 | 0 | 0 | 1 | 0 | 16 | 1403876375
| P |  | Poznámka k položce: Položka obsahuje:; -odpad DN50, dřezová zápachová uzávěrka s přípojkou pro spotřebiče se zpětným uzávěrem (např. HL100/50); nástěnky; -cena zahrnuje náklady na přípojné potrubí (vodovodní i kanalizační), včetně tvarovek, armatur, montážního materiálu a zednické výpomoci | [15 empty] | P | 2
144 | K | 725106-EO | Elektrický tlakový zásobník TV 5l s tlakovou řadou Dodávka+montáž | soubor | 4 |  | 0 |  |  |  | základní |  | 0 | 0 | 0 | 0 | 0 | 16 | K | 2 | ROZPOCET | 0 | 0 | 0 | 0 | 0 | 1 | 0 | 16 | 1573983979
| P |  | Poznámka k položce: Položka obsahuje:; elektrický tlakový zásobník teplé vody o objemu 5l ( zásobník vody 5l, tlakový, bílá); bezpečnostní skupina pro daný tlakový zásobník, včetně napojení na odpad; -cena zahrnuje náklady na přípojné potrubí (vodovodní i kanalizační), včetně tvarovek, armatur, montážního materiálu a zednické výpomoci | [15 empty] | P | 2
145 | K | 998725202 | Přesun hmot procentní pro zařizovací předměty v objektech v do 12 m | % |  |  | 0 | CS ÚRS 2017 01 |  |  | základní |  | 0 | 0 | 0 | 0 | 0 | 16 | K | 2 | ROZPOCET | 0 | 0 | 0 | 0 | 0 | 1 | 0 | 16 | -1443128184
| PSC |  | Poznámka k souboru cen: 1. Ceny pro přesun hmot stanovený z hmotnosti přesunovaného materiálu se používají tehdy, pokud je možné určit hmotnost za celý stavební díl. Do této hmotnosti se započítává i hmotnost materiálů oceňovaných ve specifikaci. 2. Pokud nelze jednoznačně stanovit hmotnost přesunovaných materiálů, lze pro výpočet přesunu hmot použít orientačně procentní sazbu. Touto sazbou se vynásobí rozpočtové náklady za celý stavební díl včetně nákladů na materiál ve specifikacích. 3. Příplatek k cenám -5181 pro přesun prováděný bez použití mechanizace, tj. za ztížených podmínek, lze použít pouze pro hmotnost materiálu, která se tímto způsobem skutečně přemísťuje. | [15 empty] | PSC | 2

## UT - Vytápění
| List obsahuje: |  | 1) Krycí list soupisu | 2) Rekapitulace |  |  | 3) Soupis prací | Zpět na list: | Rekapitulace stavby
{c1a3ee61-759b-4738-b95a-dd0f9be9ff4b}
2
| KRYCÍ LIST SOUPISU | [8 empty] | v --- níže se nacházejí doplnkové a pomocné údaje k sestavám --- v | [8 empty] | False
Stavba:
Rekonstrukce objektu C v Lednici - 2018_06_18
Objekt:
SO 01 - Rekonstrukce objektu C
Soupis:
UT - Vytápění
| KSO: |  |  |  |  | CC-CZ:
| Místo: |  | Lednice |  |  | Datum: | 4. 10. 2017
| Zadavatel: |  |  |  |  | IČ: | 62156489
|  | Mendelova univerzita v Brně, Zemědělská 1, Brno |  |  |  | DIČ: | CZ62156489
| Uchazeč: |  |  |  |  | IČ:
DIČ:
| Projektant: |  |  |  |  | IČ: | 27738833
|  | RUDIŠ-RUDIŠ ARCHITEKTI, s.r.o. |  |  |  | DIČ: | CZ27738833
Poznámka:
zpracoval: Stavoprojek Olomouc a.s. IČ: 45192031, DIČ: CZ45192031
| Cena bez DPH | [5 empty] | 0
|  |  | Základ daně |  |  | Sazba daně | Výše daně
| DPH | základní | 0 |  |  | 21% | 0
|  | snížená | 0 |  |  | 15% | 0
|  | zákl. přenesená | 0 |  |  | 21% | 0
|  | sníž. přenesená | 0 |  |  | 15% | 0
|  | nulová | 0 |  |  | 0% | 0
| Cena s DPH |  |  | v | CZK |  | 0
REKAPITULACE ČLENĚNÍ SOUPISU PRACÍ
Stavba:
Rekonstrukce objektu C v Lednici - 2018_06_18
Objekt:
SO 01 - Rekonstrukce objektu C
Soupis:
UT - Vytápění
Místo: |  |  | Lednice |  |  | Datum: | 4. 10. 2017
Zadavatel: |  |  | Mendelova univerzita v Brně, Zemědělská 1, Brno |  |  | Projektant: | RUDIŠ-RUDIŠ ARCHITEKTI, s.r.o.
Uchazeč:
Kód dílu - Popis | [6 empty] | Cena celkem [CZK]
Náklady soupisu celkem | [6 empty] | 0 | [12 empty] | -1
| HSV - Práce a dodávky HSV | [5 empty] | 0
| 997 - Přesun sutě | [5 empty] | 0
| PSV - Práce a dodávky PSV | [5 empty] | 0
| 713 - Izolace tepelné | [5 empty] | 0
| 722 - Zdravotechnika - vnitřní vodovod | [5 empty] | 0
| 731 - Ústřední vytápění - kotelny | [5 empty] | 0
| 732 - Ústřední vytápění - strojovny | [5 empty] | 0
| 733 - Ústřední vytápění - rozvodné potrubí | [5 empty] | 0
| 734 - Ústřední vytápění - armatury | [5 empty] | 0
| 735 - Ústřední vytápění - otopná tělesa | [5 empty] | 0
SOUPIS PRACÍ
Stavba:
Rekonstrukce objektu C v Lednici - 2018_06_18
Objekt:
SO 01 - Rekonstrukce objektu C
Soupis:
UT - Vytápění
Místo: |  |  | Lednice |  |  | Datum: | 4. 10. 2017
Zadavatel: |  |  | Mendelova univerzita v Brně, Zemědělská 1, Brno |  |  | Projektant: | RUDIŠ-RUDIŠ ARCHITEKTI, s.r.o.
Uchazeč:
PČ | Typ | Kód | Popis | MJ | Množství | J.cena [CZK] | Cena celkem [CZK] | Cenová soustava |  | Poznámka | DPH | J. Nh [h] | Nh celkem [h] | J. hmotnost [t] | Hmotnost celkem [t] | J. suť [t] | Suť Celkem [t]
Náklady soupisu celkem | [6 empty] | 0 | [5 empty] | 0 |  | 24.8981 |  | 21.3163 |  | D | -1 | [10 empty] | 0
| D | HSV | Práce a dodávky HSV |  |  |  | 0 | [5 empty] | 0 |  | 0 |  | 0 | 1 | D | 0 |  |  |  | ROZPOCET | [6 empty] | 0
| D | 997 | Přesun sutě |  |  |  | 0 | [5 empty] | 0 |  | 0 |  | 0 | 1 | D | 1 |  |  |  | ROZPOCET | [6 empty] | 0
1 | K | 997013213 | Vnitrostaveništní doprava suti a vybouraných hmot pro budovy v do 12 m ručně | t | 21.316 |  | 0 | CS ÚRS 2017 01 |  |  | základní |  | 0 | 0 | 0 | 0 | 0 | 4 | K | 2 |  |  |  | ROZPOCET | 0 | 0 | 0 | 0 | 0 | 1 | 0 | 4 | 141703571
| PSC |  | Poznámka k souboru cen: 1. V cenách -3111 až -3217 jsou započteny i náklady na: a) vodorovnou dopravu na uvedenou vzdálenost, b) svislou dopravu pro uvedenou výšku budovy, c) naložení na vodorovný dopravní prostředek pro odvoz na skládku nebo meziskládku, d) náklady na rozhrnutí a urovnání suti na dopravním prostředku. 2. Jestliže se pro svislý přesun použije shoz nebo zařízení investora (např. výtah v budově), užije se pro ocenění dopravy suti cena -3111 (pro nejmenší výšku, tj. 6 m). 3. Montáž, demontáž a pronájem shozu se ocení cenami souboru cen 997 01-33 Shoz suti. 4. Ceny -3151 až -3162 lze použít v případě, kdy dochází ke ztížení dopravy suti např. tím, že není možné instalovat jeřáb. | [15 empty] | PSC | 2
2 | K | 979081111 | Odvoz suti a vybouraných hmot na skládku do 1 km | t | 21.316 |  | 0 |  |  |  | základní |  | 0 | 0 | 0 | 0 | 0 | 4 | K | 2 |  |  |  | ROZPOCET | 0 | 0 | 0 | 0 | 0 | 1 | 0 | 4 | 347779654
3 | K | 979081121 | Odvoz suti a vybouraných hmot na skládku ZKD 1 km přes 1 km | t | 298.424 |  | 0 |  |  |  | základní |  | 0 | 0 | 0 | 0 | 0 | 4 | K | 2 |  |  |  | ROZPOCET | 0 | 0 | 0 | 0 | 0 | 1 | 0 | 4 | 936749407
| VV |  | 21,316*14 'Přepočtené koeficientem množství |  | 298.424 | [13 empty] | VV | 2 | 2 | False | 1 | ROZPOCET
4 | K | 979098231 | Poplatek za uložení stavebního směsného odpadu na skládce (skládkovné) | t | 21.316 |  | 0 |  |  |  | základní |  | 0 | 0 | 0 | 0 | 0 | 4 | K | 2 |  |  |  | ROZPOCET | 0 | 0 | 0 | 0 | 0 | 1 | 0 | 4 | 61898309
5 | K | 997211612 | Nakládání vybouraných hmot na dopravní prostředky pro vodorovnou dopravu | t | 21.316 |  | 0 | CS ÚRS 2017 01 |  |  | základní |  | 0 | 0 | 0 | 0 | 0 | 4 | K | 2 |  |  |  | ROZPOCET | 0 | 0 | 0 | 0 | 0 | 1 | 0 | 4 | 780723546
| D | PSV | Práce a dodávky PSV |  |  |  | 0 | [5 empty] | 0 |  | 24.8981 |  | 21.3163 | 2 | D | 0 |  |  |  | ROZPOCET | [6 empty] | 0
| D | 713 | Izolace tepelné |  |  |  | 0 | [5 empty] | 0 |  | 0.15455 |  | 2.7846 | 2 | D | 1 |  |  |  | ROZPOCET | [6 empty] | 0
6 | K | 713420811 | Odstanění izolace tepelné potrubí rohožemi bez úpravy v pletivu spojenými drátem tl do 50 mm | m | 120 |  | 0 | CS ÚRS 2017 01 |  |  | základní |  | 0 | 0 | 0 | 0.00531 | 0.6372 | 16 | K | 2 |  |  |  | ROZPOCET | 0 | 0 | 0 | 0 | 0 | 1 | 0 | 16 | -890315333
7 | K | 713420813 | Odstanění izolace tepelné potrubí rohožemi bez úpravy v pletivu spojenými drátem tl přes 50 mm | m | 180 |  | 0 | CS ÚRS 2017 01 |  |  | základní |  | 0 | 0 | 0 | 0.01193 | 2.1474 | 16 | K | 2 |  |  |  | ROZPOCET | 0 | 0 | 0 | 0 | 0 | 1 | 0 | 16 | -1400812439
8 | K | 713463131 | Montáž izolace tepelné potrubí potrubními pouzdry bez úpravy slepenými 1x tl izolace do 25 mm | m | 220 |  | 0 | CS ÚRS 2017 01 |  |  | základní |  | 0 | 6e-05 | 0.0132 | 0 | 0 | 16 | K | 2 |  |  |  | ROZPOCET | 0 | 0 | 0 | 0 | 0 | 1 | 0 | 16 | 41228853
9 | M | 631544001R | pouzdro potrubní izolační z pěnového polyetylénu 15x10 | m | 42 |  | 0 |  |  |  | základní |  | 0 | 0.00029 | 0.01218 | 0 | 0 | 32 | M | 2 |  |  |  | ROZPOCET | 0 | 0 | 0 | 0 | 0 | 1 | 0 | 16 | -738187394
10 | M | 631544002R | pouzdro potrubní izolační z pěnového polyetylénu 18x10 | m | 30 |  | 0 |  |  |  | základní |  | 0 | 0.00029 | 0.0087 | 0 | 0 | 32 | M | 2 |  |  |  | ROZPOCET | 0 | 0 | 0 | 0 | 0 | 1 | 0 | 16 | -1372617818
11 | M | 631544003R | pouzdro potrubní izolační z pěnového polyetylénu 22x10 | m | 15 |  | 0 |  |  |  | základní |  | 0 | 0.00029 | 0.00435 | 0 | 0 | 32 | M | 2 |  |  |  | ROZPOCET | 0 | 0 | 0 | 0 | 0 | 1 | 0 | 16 | 1780535871
12 | M | 631544004R | pouzdro potrubní izolační z pěnového polyetylénu 28x10 | m | 18 |  | 0 |  |  |  | základní |  | 0 | 0.00029 | 0.00522 | 0 | 0 | 32 | M | 2 |  |  |  | ROZPOCET | 0 | 0 | 0 | 0 | 0 | 1 | 0 | 16 | 798694967
13 | M | 631544005R | pouzdro potrubní izolační z pěnového polyetylénu 35x10 | m | 18 |  | 0 |  |  |  | základní |  | 0 | 0.00029 | 0.00522 | 0 | 0 | 32 | M | 2 |  |  |  | ROZPOCET | 0 | 0 | 0 | 0 | 0 | 1 | 0 | 16 | 385106402
14 | M | 631545110 | pouzdro potrubní izolační 27/25 mm | m | 30 |  | 0 | CS ÚRS 2017 01 |  |  | základní |  | 0 | 0.00029 | 0.0087 | 0 | 0 | 32 | M | 2 |  |  |  | ROZPOCET | 0 | 0 | 0 | 0 | 0 | 1 | 0 | 16 | -1661381103
15 | K | 713463132 | Montáž izolace tepelné potrubí potrubními pouzdry bez úpravy slepenými 1x tl izolace do 50 mm | m | 178 |  | 0 | CS ÚRS 2017 01 |  |  | základní |  | 0 | 0.00011 | 0.01958 | 0 | 0 | 16 | K | 2 |  |  |  | ROZPOCET | 0 | 0 | 0 | 0 | 0 | 1 | 0 | 16 | 599357882
16 | M | 631545320 | pouzdro potrubní izolační 34/30 mm | m | 116 |  | 0 | CS ÚRS 2017 01 |  |  | základní |  | 0 | 0.00032 | 0.03712 | 0 | 0 | 32 | M | 2 |  |  |  | ROZPOCET | 0 | 0 | 0 | 0 | 0 | 1 | 0 | 16 | -108081648
17 | M | 631545330R | pouzdro potrubní izolační 42/30 mm | m | 28 |  | 0 |  |  |  | základní |  | 0 | 0.00037 | 0.01036 | 0 | 0 | 32 | M | 2 |  |  |  | ROZPOCET | 0 | 0 | 0 | 0 | 0 | 1 | 0 | 16 | -106936226
18 | M | 631545750R | pouzdro potrubní izolační 57/40 mm | m | 34 |  | 0 |  |  |  | základní |  | 0 | 0.00088 | 0.02992 | 0 | 0 | 32 | M | 2 |  |  |  | ROZPOCET | 0 | 0 | 0 | 0 | 0 | 1 | 0 | 16 | -1686056912
19 | K | 998713102R | Příplatek za ztíženou montáž | m | 298 |  | 0 |  |  |  | základní |  | 0 | 0 | 0 | 0 | 0 | 16 | K | 2 |  |  |  | ROZPOCET | 0 | 0 | 0 | 0 | 0 | 1 | 0 | 16 | -1849034204
20 | K | 998713202 | Přesun hmot procentní pro izolace tepelné v objektech v do 12 m | % |  |  | 0 | CS ÚRS 2017 01 |  |  | základní |  | 0 | 0 | 0 | 0 | 0 | 16 | K | 2 |  |  |  | ROZPOCET | 0 | 0 | 0 | 0 | 0 | 1 | 0 | 16 | -1446342466
| PSC |  | Poznámka k souboru cen: 1. Ceny pro přesun hmot stanovený z hmotnosti přesunovaného materiálu se používají tehdy, pokud je možné určit hmotnost za celý stavební díl. Do této hmotnosti se započítává i hmotnost materiálů oceňovaných ve specifikaci. 2. Pokud nelze jednoznačně stanovit hmotnost přesunovaných materiálů, lze pro výpočet přesunu hmot použít orientačně procentní sazbu. Touto sazbou se vynásobí rozpočtové náklady za celý stavební díl včetně nákladů na materiál ve specifikacích. 3. Příplatek k cenám -3181 pro přesun prováděný bez použití mechanizace, tj. za ztížených podmínek, lze použít pouze pro hmotnost materiálu, která se tímto způsobem skutečně přemísťuje. | [15 empty] | PSC | 2
| D | 722 | Zdravotechnika - vnitřní vodovod |  |  |  | 0 | [5 empty] | 0 |  | 0.011 |  | 0 | 2 | D | 1 |  |  |  | ROZPOCET | [6 empty] | 0
21 | K | 722224111R | Kohout plnicí nebo vypouštěcí G 1/2 PN 6 s jedním závitem | kus | 2 |  | 0 |  |  |  | základní |  | 0 | 0.00041 | 0.00082 | 0 | 0 | 16 | K | 2 |  |  |  | ROZPOCET | 0 | 0 | 0 | 0 | 0 | 1 | 0 | 16 | 855531880
22 | K | 722224112R | Kohout plnicí nebo vypouštěcí G 3/4 PN 6 s jedním závitem | kus | 11 |  | 0 |  |  |  | základní |  | 0 | 0.00066 | 0.00726 | 0 | 0 | 16 | K | 2 |  |  |  | ROZPOCET | 0 | 0 | 0 | 0 | 0 | 1 | 0 | 16 | 1663850471
23 | K | 722231075 | Ventil zpětný G 1 1/4 PN 10 do 110°C se dvěma závity | kus | 6 |  | 0 | CS ÚRS 2017 01 |  |  | základní |  | 0 | 0.00036 | 0.00216 | 0 | 0 | 16 | K | 2 |  |  |  | ROZPOCET | 0 | 0 | 0 | 0 | 0 | 1 | 0 | 16 | 223373452
24 | K | 722231077 | Ventil zpětný G 2 PN 10 do 110°C se dvěma závity | kus | 1 |  | 0 | CS ÚRS 2017 01 |  |  | základní |  | 0 | 0.00076 | 0.00076 | 0 | 0 | 16 | K | 2 |  |  |  | ROZPOCET | 0 | 0 | 0 | 0 | 0 | 1 | 0 | 16 | 1853651411
25 | K | 998722202 | Přesun hmot procentní pro vnitřní vodovod v objektech v do 12 m | % |  |  | 0 | CS ÚRS 2017 01 |  |  | základní |  | 0 | 0 | 0 | 0 | 0 | 16 | K | 2 |  |  |  | ROZPOCET | 0 | 0 | 0 | 0 | 0 | 1 | 0 | 16 | -124274598
| PSC |  | Poznámka k souboru cen: 1. Ceny pro přesun hmot stanovený z hmotnosti přesunovaného materiálu se používají tehdy, pokud je možné určit hmotnost za celý stavební díl. Do této hmotnosti se započítává i hmotnost materiálů oceňovaných ve specifikaci. 2. Pokud nelze jednoznačně stanovit hmotnost přesunovaných materiálů, lze pro výpočet přesunu hmot použít orientačně procentní sazbu. Touto sazbou se vynásobí rozpočtové náklady za celý stavební díl včetně nákladů na materiál ve specifikacích. 3. Příplatek k cenám -2181 pro přesun prováděný bez použití mechanizace, tj. za ztížených podmínek, lze použít pouze pro hmotnost materiálu, která se tímto způsobem skutečně přemísťuje. | [15 empty] | PSC | 2
| D | 731 | Ústřední vytápění - kotelny |  |  |  | 0 | [5 empty] | 0 |  | 15.1365 |  | 1.0045 | 2 | D | 1 |  |  |  | ROZPOCET | [6 empty] | 0
26 | K | 731200828 | Demontáž kotle ocelového na plynná nebo kapalná paliva výkon do 100 kW | kus | 2 |  | 0 | CS ÚRS 2017 01 |  |  | základní |  | 0 | 0.00017 | 0.00034 | 0.47225 | 0.9445 | 16 | K | 2 |  |  |  | ROZPOCET | 0 | 0 | 0 | 0 | 0 | 1 | 0 | 16 | -1580508555
27 | K | 731241224R | Montáž kotle ocelového nástěnného na plynná paliva turbo do 49 kW s odvodem do komína | kus | 2 |  | 0 |  |  |  | základní |  | 0 | 0 | 0 | 0 | 0 | 16 | K | 2 |  |  |  | ROZPOCET | 0 | 0 | 0 | 0 | 0 | 1 | 0 | 16 | -149170288
28 | M | 484117780R | Kondenzační plynový kotel s výkonovým rozsahem 9,7-48,7 kW , možnost spojovat do inteligentních kaskád do výkonu 195 kW | kus | 2 |  | 0 |  |  |  | základní |  | 0 | 0.344 | 0.688 | 0 | 0 | 32 | M | 2 |  |  |  | ROZPOCET | 0 | 0 | 0 | 0 | 0 | 1 | 0 | 16 | 1501454162
| P |  | Poznámka k položce: včetně: 2 x 52105121: kotlový adaptér s měřícím otvorem THRs pro koaxiální odvod spalin a přívod vzduchuDN125/80 + 2 x QAC34/101/L: Venkovní čidlo teploty, NTC 1 kOhm | [15 empty] | P | 2
29 | K | 731241226R | Montáž komunikačního rozhraní | kus | 2 |  | 0 |  |  |  | základní |  | 0 | 0 | 0 | 0 | 0 | 16 | K | 2 |  |  |  | ROZPOCET | 0 | 0 | 0 | 0 | 0 | 1 | 0 | 16 | -1452641272
30 | M | 484117781R | Komunikační rozhraní mezi kotlem nebo regulacemi RVS (BSB/LPB) | kus | 2 |  | 0 |  |  |  | základní |  | 0 | 0.344 | 0.688 | 0 | 0 | 32 | M | 2 |  |  |  | ROZPOCET | 0 | 0 | 0 | 0 | 0 | 1 | 0 | 16 | 862520775
31 | K | 731241227R | Montáž kaskády | kus | 2 |  | 0 |  |  |  | základní |  | 0 | 0 | 0 | 0 | 0 | 16 | K | 2 |  |  |  | ROZPOCET | 0 | 0 | 0 | 0 | 0 | 1 | 0 | 16 | 1033163390
32 | M | 484117782R | Kaskáda, 2 směšované okruhy ÚT, ohřev TV, H1/2, 3xMF výstup, 4x MF vstup | kus | 2 |  | 0 |  |  |  | základní |  | 0 | 0.344 | 0.688 | 0 | 0 | 32 | M | 2 |  |  |  | ROZPOCET | 0 | 0 | 0 | 0 | 0 | 1 | 0 | 16 | -1012973621
33 | K | 731241228R | Montáž kompletní sady svorek | kus | 2 |  | 0 |  |  |  | základní |  | 0 | 0 | 0 | 0 | 0 | 16 | K | 2 |  |  |  | ROZPOCET | 0 | 0 | 0 | 0 | 0 | 1 | 0 | 16 | 1540776527
34 | M | 484117783R | Kompletní sada svorek pro regulátory 63.2.... | kus | 2 |  | 0 |  |  |  | základní |  | 0 | 0.344 | 0.688 | 0 | 0 | 32 | M | 2 |  |  |  | ROZPOCET | 0 | 0 | 0 | 0 | 0 | 1 | 0 | 16 | 132820418
35 | K | 731241229R | Montáž ovládacího panelu | kus | 2 |  | 0 |  |  |  | základní |  | 0 | 0 | 0 | 0 | 0 | 16 | K | 2 |  |  |  | ROZPOCET | 0 | 0 | 0 | 0 | 0 | 1 | 0 | 16 | 1877109910
36 | M | 484117784R | Ovládací panel | kus | 2 |  | 0 |  |  |  | základní |  | 0 | 0.344 | 0.688 | 0 | 0 | 32 | M | 2 |  |  |  | ROZPOCET | 0 | 0 | 0 | 0 | 0 | 1 | 0 | 16 | 109151803
| P |  | Poznámka k položce: AVS82.491/109: Plochý kabel pro ovládací panel AVS37 - 1,0 m 2x + AVS92.290/109: Plastová krytka pro ochranu plošných spojů 2x | [15 empty] | P | 2
37 | K | 731241230R | Montáž přílozného čidla teploty | kus | 5 |  | 0 |  |  |  | základní |  | 0 | 0 | 0 | 0 | 0 | 16 | K | 2 |  |  |  | ROZPOCET | 0 | 0 | 0 | 0 | 0 | 1 | 0 | 16 | 348215412
38 | M | 484117785R | QAD36/101/L: Příložné čidlo teploty, 10 kOhm | kus | 5 |  | 0 |  |  |  | základní |  | 0 | 0.344 | 1.72 | 0 | 0 | 32 | M | 2 |  |  |  | ROZPOCET | 0 | 0 | 0 | 0 | 0 | 1 | 0 | 16 | 810499296
| P |  | Poznámka k položce: | [15 empty] | P | 2
39 | K | 731241231R | Montáž čidla teploty do jímky | kus | 1 |  | 0 |  |  |  | základní |  | 0 | 0 | 0 | 0 | 0 | 16 | K | 2 |  |  |  | ROZPOCET | 0 | 0 | 0 | 0 | 0 | 1 | 0 | 16 | 67848481
40 | M | 484117786R | Čidlo teploty do jímky, NTC 10 kOhm | kus | 1 |  | 0 |  |  |  | základní |  | 0 | 0.344 | 0.344 | 0 | 0 | 32 | M | 2 |  |  |  | ROZPOCET | 0 | 0 | 0 | 0 | 0 | 1 | 0 | 16 | -1514201674
| P |  | Poznámka k položce: | [15 empty] | P | 2
41 | K | 731241232R | Montáž ohřívače vody | kus | 1 |  | 0 |  |  |  | základní |  | 0 | 0 | 0 | 0 | 0 | 16 | K | 2 |  |  |  | ROZPOCET | 0 | 0 | 0 | 0 | 0 | 1 | 0 | 16 | -220626395
42 | M | 484117787R | HR 500 - ohřívač vody nepřímotopný vysoce výkonný, 500l, smalt, 1 výměník, pro kond. kotle | kus | 1 |  | 0 |  |  |  | základní |  | 0 | 0.344 | 0.344 | 0 | 0 | 32 | M | 2 |  |  |  | ROZPOCET | 0 | 0 | 0 | 0 | 0 | 1 | 0 | 16 | 2063477358
| P |  | Poznámka k položce: A87508: plášť izolace / HR 500, stříbrno-šedý | [15 empty] | P | 2
43 | K | 731241233R | Montáž centrické přechodky DN 110 | kus | 2 |  | 0 |  |  |  | základní |  | 0 | 0 | 0 | 0 | 0 | 16 | K | 2 |  |  |  | ROZPOCET | 0 | 0 | 0 | 0 | 0 | 1 | 0 | 16 | 268882397
44 | M | 484117788R | centrická přechodka DN110/80, s hrdlem DN110 | kus | 2 |  | 0 |  |  |  | základní |  | 0 | 0.344 | 0.688 | 0 | 0 | 32 | M | 2 |  |  |  | ROZPOCET | 0 | 0 | 0 | 0 | 0 | 1 | 0 | 16 | -1954501859
| P |  | Poznámka k položce: | [15 empty] | P | 2
45 | K | 731241234R | Montáž centrické přechodky DN 80 | kus | 2 |  | 0 |  |  |  | základní |  | 0 | 0 | 0 | 0 | 0 | 16 | K | 2 |  |  |  | ROZPOCET | 0 | 0 | 0 | 0 | 0 | 1 | 0 | 16 | -1001493396
46 | M | 484117789R | centrická přechodka DN110/80, s hrdlem DN80 (redukce) | kus | 2 |  | 0 |  |  |  | základní |  | 0 | 0.344 | 0.688 | 0 | 0 | 32 | M | 2 |  |  |  | ROZPOCET | 0 | 0 | 0 | 0 | 0 | 1 | 0 | 16 | -1245839047
| P |  | Poznámka k položce: | [15 empty] | P | 2
47 | K | 731241235R | Montáž sdruženého odvodu | kus | 1 |  | 0 |  |  |  | základní |  | 0 | 0 | 0 | 0 | 0 | 16 | K | 2 |  |  |  | ROZPOCET | 0 | 0 | 0 | 0 | 0 | 1 | 0 | 16 | -1984922255
48 | M | 484117790R | univerzální sada sdružených odvodů spalin pro kaskády kotlů DN160-110 | kus | 1 |  | 0 |  |  |  | základní |  | 0 | 0.344 | 0.344 | 0 | 0 | 32 | M | 2 |  |  |  | ROZPOCET | 0 | 0 | 0 | 0 | 0 | 1 | 0 | 16 | 1535734594
| P |  | Poznámka k položce: | [15 empty] | P | 2
49 | K | 731241236R | Montáž trubky DN 160x1000 | kus | 1 |  | 0 |  |  |  | základní |  | 0 | 0 | 0 | 0 | 0 | 16 | K | 2 |  |  |  | ROZPOCET | 0 | 0 | 0 | 0 | 0 | 1 | 0 | 16 | 1438376399
50 | M | 484117791R | trubka DN160 x 1000 mm | kus | 1 |  | 0 |  |  |  | základní |  | 0 | 0.344 | 0.344 | 0 | 0 | 32 | M | 2 |  |  |  | ROZPOCET | 0 | 0 | 0 | 0 | 0 | 1 | 0 | 16 | 1109474011
| P |  | Poznámka k položce: | [15 empty] | P | 2
51 | K | 731241237R | Montáž kontrolního kusu | kus | 1 |  | 0 |  |  |  | základní |  | 0 | 0 | 0 | 0 | 0 | 16 | K | 2 |  |  |  | ROZPOCET | 0 | 0 | 0 | 0 | 0 | 1 | 0 | 16 | -185160232
52 | M | 484117792R | kontrolní kus přímý PP DN160 | kus | 1 |  | 0 |  |  |  | základní |  | 0 | 0.344 | 0.344 | 0 | 0 | 32 | M | 2 |  |  |  | ROZPOCET | 0 | 0 | 0 | 0 | 0 | 1 | 0 | 16 | -1533105981
| P |  | Poznámka k položce: | [15 empty] | P | 2
53 | K | 731241238R | Montáž patního kolena | kus | 1 |  | 0 |  |  |  | základní |  | 0 | 0 | 0 | 0 | 0 | 16 | K | 2 |  |  |  | ROZPOCET | 0 | 0 | 0 | 0 | 0 | 1 | 0 | 16 | 1497884745
54 | M | 484117793R | patní koleno s podpěrou DN160 (koleno, kolej, opěrná tyč) | kus | 1 |  | 0 |  |  |  | základní |  | 0 | 0.344 | 0.344 | 0 | 0 | 32 | M | 2 |  |  |  | ROZPOCET | 0 | 0 | 0 | 0 | 0 | 1 | 0 | 16 | 1331587882
| P |  | Poznámka k položce: | [15 empty] | P | 2
55 | K | 731241239R | Montáž trubky DN 160 x 2000 | kus | 9 |  | 0 |  |  |  | základní |  | 0 | 0 | 0 | 0 | 0 | 16 | K | 2 |  |  |  | ROZPOCET | 0 | 0 | 0 | 0 | 0 | 1 | 0 | 16 | -1118620103
56 | M | 484117794R | trubka DN160 x 2000 mm | kus | 9 |  | 0 |  |  |  | základní |  | 0 | 0.344 | 3.096 | 0 | 0 | 32 | M | 2 |  |  |  | ROZPOCET | 0 | 0 | 0 | 0 | 0 | 1 | 0 | 16 | -468899102
| P |  | Poznámka k položce: | [15 empty] | P | 2
57 | K | 731241240R | Montáž distanční objímky | kus | 8 |  | 0 |  |  |  | základní |  | 0 | 0 | 0 | 0 | 0 | 16 | K | 2 |  |  |  | ROZPOCET | 0 | 0 | 0 | 0 | 0 | 1 | 0 | 16 | -57697844
58 | M | 484117795R | distanční objímka DN160 PP | kus | 8 |  | 0 |  |  |  | základní |  | 0 | 0.344 | 2.752 | 0 | 0 | 32 | M | 2 |  |  |  | ROZPOCET | 0 | 0 | 0 | 0 | 0 | 1 | 0 | 16 | -822882756
| P |  | Poznámka k položce: | [15 empty] | P | 2
59 | K | 731241241R | Montáž komínového poklopu | kus | 1 |  | 0 |  |  |  | základní |  | 0 | 0 | 0 | 0 | 0 | 16 | K | 2 |  |  |  | ROZPOCET | 0 | 0 | 0 | 0 | 0 | 1 | 0 | 16 | 1597341571
60 | M | 484117796R | komínový poklop DN160 nerezový, s vyústěním PP-UV černá | kus | 1 |  | 0 |  |  |  | základní |  | 0 | 0.344 | 0.344 | 0 | 0 | 32 | M | 2 |  |  |  | ROZPOCET | 0 | 0 | 0 | 0 | 0 | 1 | 0 | 16 | -468299072
| P |  | Poznámka k položce: | [15 empty] | P | 2
61 | K | 731241242R | Montáž web serveru | kus | 1 |  | 0 |  |  |  | základní |  | 0 | 0 | 0 | 0 | 0 | 16 | K | 2 |  |  |  | ROZPOCET | 0 | 0 | 0 | 0 | 0 | 1 | 0 | 16 | -1309538387
62 | M | 484117797R | Web server pro 1 přístroj RVS/LMS | kus | 1 |  | 0 |  |  |  | základní |  | 0 | 0.344 | 0.344 | 0 | 0 | 32 | M | 2 |  |  |  | ROZPOCET | 0 | 0 | 0 | 0 | 0 | 1 | 0 | 16 | -1744957849
| P |  | Poznámka k položce: | [15 empty] | P | 2
63 | K | 731292811 | Demontáž hořáku na plynné nebo kapalné palivo výkon do 145 kW | kus | 2 |  | 0 | CS ÚRS 2017 01 |  |  | základní |  | 0 | 0.0001 | 0.0002 | 0.03 | 0.06 | 16 | K | 2 |  |  |  | ROZPOCET | 0 | 0 | 0 | 0 | 0 | 1 | 0 | 16 | -821507422
64 | K | 731391812 | Vypuštění vody z kotle samospádem plocha kotle do 10 m2 | kus | 2 |  | 0 | CS ÚRS 2017 01 |  |  | základní |  | 0 | 0 | 0 | 0 | 0 | 16 | K | 2 |  |  |  | ROZPOCET | 0 | 0 | 0 | 0 | 0 | 1 | 0 | 16 | -1459136422
65 | K | 998731202 | Přesun hmot procentní pro kotelny v objektech v do 12 m | % |  |  | 0 | CS ÚRS 2017 01 |  |  | základní |  | 0 | 0 | 0 | 0 | 0 | 16 | K | 2 |  |  |  | ROZPOCET | 0 | 0 | 0 | 0 | 0 | 1 | 0 | 16 | -52042414
| PSC |  | Poznámka k souboru cen: 1. Ceny pro přesun hmot stanovený z hmotnosti přesunovaného materiálu se používají tehdy, pokud je možné určit hmotnost za celý stavební díl. Do této hmotnosti se započítává i hmotnost materiálů oceňovaných ve specifikaci. 2. Pokud nelze jednoznačně stanovit hmotnost přesunovaných materiálů, lze pro výpočet přesunu hmot použít orientačně procentní sazbu. Touto sazbou se vynásobí rozpočtové náklady za celý stavební díl včetně nákladů na materiál ve specifikacích. 3. Příplatek k cenám -1181 pro přesun prováděný bez použití mechanizace, tj. za ztížených podmínek, lze použít pouze pro hmotnost materiálu, která se tímto způsobem skutečně přemísťuje. | [15 empty] | PSC | 2
| D | 732 | Ústřední vytápění - strojovny |  |  |  | 0 | [5 empty] | 0 |  | 0.11217 |  | 1.3982 | 2 | D | 1 |  |  |  | ROZPOCET | [6 empty] | 0
66 | K | 732110812 | Demontáž rozdělovače nebo sběrače do DN 200 | m | 4 |  | 0 | CS ÚRS 2017 01 |  |  | základní |  | 0 | 0 | 0 | 0.09358 | 0.37432 | 16 | K | 2 |  |  |  | ROZPOCET | 0 | 0 | 0 | 0 | 0 | 1 | 0 | 16 | 168981788
67 | K | 732111128R | Tělesa rozdělovačů a sběračů DN 100 , včetně opěrných noh a izolace | kus | 1 |  | 0 |  |  |  | základní |  | 0 | 0.03102 | 0.03102 | 0 | 0 | 16 | K | 2 |  |  |  | ROZPOCET | 0 | 0 | 0 | 0 | 0 | 1 | 0 | 16 | -1369175738
| P |  | Poznámka k položce: Přívod a odvod DN 50, sekce 2 x DN50+ 4 x sekce 2 x DN32 | [15 empty] | P | 2
68 | K | 732113103R | Vyrovnávač dynamických tlaků DN 65 PN 6 hydraulický přírubový, průtok do 8 m3/h, včetně izolace | kus | 1 |  | 0 |  |  |  | základní |  | 0 | 0.03751 | 0.03751 | 0 | 0 | 16 | K | 2 |  |  |  | ROZPOCET | 0 | 0 | 0 | 0 | 0 | 1 | 0 | 16 | 1110132462
69 | K | 732212815 | Demontáž ohříváku zásobníkového stojatého obsah do 1600 litrů | kus | 2 |  | 0 | CS ÚRS 2017 01 |  |  | základní |  | 0 | 0 | 0 | 0.51196 | 1.0239 | 16 | K | 2 |  |  |  | ROZPOCET | 0 | 0 | 0 | 0 | 0 | 1 | 0 | 16 | -230869897
70 | K | 732219301R | Montáž ohříváku vody stojatého kombinovaného do 500 litrů | soubor | 1 |  | 0 |  |  |  | základní |  | 0 | 0.00124 | 0.00124 | 0 | 0 | 16 | K | 2 |  |  |  | ROZPOCET | 0 | 0 | 0 | 0 | 0 | 1 | 0 | 16 | -1306403739
71 | M | 551280009R | Ohřívač vody zásobníkový nepřímotopný o objemu 500 l / 1 MPa včetně izolace | kus | 1 |  | 0 |  |  |  | základní |  | 0 | 0.00018 | 0.00018 | 0 | 0 | 32 | M | 2 |  |  |  | ROZPOCET | 0 | 0 | 0 | 0 | 0 | 1 | 0 | 16 | 1714030777
72 | K | 732320813 | Demontáž nádrže beztlaké nebo tlakové odpojení od rozvodů potrubí obsah do 200 litrů | kus | 1 |  | 0 | CS ÚRS 2017 01 |  |  | základní |  | 0 | 0 | 0 | 0 | 0 | 16 | K | 2 |  |  |  | ROZPOCET | 0 | 0 | 0 | 0 | 0 | 1 | 0 | 16 | -194243812
73 | K | 732331619 | Nádoba tlaková expanzní s membránou typ Expanzomat M PN 0,6 o obsahu 140 litrů | soubor | 1 |  | 0 | CS ÚRS 2017 01 |  |  | základní |  | 0 | 0.03466 | 0.03466 | 0 | 0 | 16 | K | 2 |  |  |  | ROZPOCET | 0 | 0 | 0 | 0 | 0 | 1 | 0 | 16 | -1681766509
74 | K | 732331922R | Příslušenství k expanzním nádobám bezpečnostní uzávěr G 1 k měření tlaku s integrovaným vypouštěním | kus | 1 |  | 0 |  |  |  | základní |  | 0 | 0.00076 | 0.00076 | 0 | 0 | 16 | K | 2 |  |  |  | ROZPOCET | 0 | 0 | 0 | 0 | 0 | 1 | 0 | 16 | 922592082
75 | K | 732429111R | Montáž čerpadla oběhového spirálního DN 25 do potrubí | soubor | 4 |  | 0 |  |  |  | základní |  | 0 | 0.00014 | 0.00056 | 0 | 0 | 16 | K | 2 |  |  |  | ROZPOCET | 0 | 0 | 0 | 0 | 0 | 1 | 0 | 16 | 1448452311
76 | M | 732-01 | Čerpadlo oběhové teplovodní mokroběžné závitové DN 25 rozteč 180 mm průtok do 3 m3/h výtlak 6 m | kus | 4 |  | 0 |  |  |  | základní |  | 0 | 0 | 0 | 0 | 0 | 32 | M | 2 |  |  |  | ROZPOCET | 0 | 0 | 0 | 0 | 0 | 1 | 0 | 16 | 2140834979
77 | K | 732429112 | Montáž oběhového čerpadla do DN40 | soubor | 1 |  | 0 |  |  |  | základní |  | 0 | 0.00092 | 0.00092 | 0 | 0 | 16 | K | 2 |  |  |  | ROZPOCET | 0 | 0 | 0 | 0 | 0 | 1 | 0 | 16 | 448137196
78 | M | 732-02 | Čerpadlo oběhové teplovodní mokroběžné závitové DN 32 rozteč 180 mm průtok do 12 m3/h výtlak 5 | kus | 1 |  | 0 |  |  |  | základní |  | 0 | 0 | 0 | 0 | 0 | 32 | M | 2 |  |  |  | ROZPOCET | 0 | 0 | 0 | 0 | 0 | 1 | 0 | 16 | 215939407
79 | K | 734201000R | Montáž automatického doplňovacího zařízení se zařízením pro úpravu vody ,včetně tlakového čidla | soubor | 1 |  | 0 |  |  |  | základní |  | 0 | 0.00033 | 0.00033 | 0 | 0 | 16 | K | 2 |  |  |  | ROZPOCET | 0 | 0 | 0 | 0 | 0 | 1 | 0 | 16 | 474065339
80 | M | 551280004R | Kompaktní automatické doplňovací zařízení pro soustavy s membránovou expanzní nádobou dle DIN 1988 a DIN EN 1717 | kus | 1 |  | 0 |  |  |  | základní |  | 0 | 0.00018 | 0.00018 | 0 | 0 | 32 | M | 2 |  |  |  | ROZPOCET | 0 | 0 | 0 | 0 | 0 | 1 | 0 | 16 | -999524807
| P |  | Poznámka k položce: pro přímě napojení na rozvod pitné vody | [15 empty] | P | 2
81 | M | 551280005R | Zařízení pro úpravu vody s jednou patronou | kus | 1 |  | 0 |  |  |  | základní |  | 0 | 0.00018 | 0.00018 | 0 | 0 | 32 | M | 2 |  |  |  | ROZPOCET | 0 | 0 | 0 | 0 | 0 | 1 | 0 | 16 | 2053264204
82 | M | 551280006R | Náplň pro změkčování - kapacita změkčení 6000(lx°dH) | kus | 1 |  | 0 |  |  |  | základní |  | 0 | 0.00018 | 0.00018 | 0 | 0 | 32 | M | 2 |  |  |  | ROZPOCET | 0 | 0 | 0 | 0 | 0 | 1 | 0 | 16 | -344956427
83 | M | 551280007R | Externí tlakové čidlo | kus | 1 |  | 0 |  |  |  | základní |  | 0 | 0.00018 | 0.00018 | 0 | 0 | 32 | M | 2 |  |  |  | ROZPOCET | 0 | 0 | 0 | 0 | 0 | 1 | 0 | 16 | 544976565
84 | K | 734201001R | Montáž neutralizačního boxu | kus | 1 |  | 0 |  |  |  | základní |  | 0 | 0.00033 | 0.00033 | 0 | 0 | 16 | K | 2 |  |  |  | ROZPOCET | 0 | 0 | 0 | 0 | 0 | 1 | 0 | 16 | 1903459986
85 | M | 551280008R | Neutralizační box pro kotle do 100 kW, včetně náplně | kus | 1 |  | 0 |  |  |  | základní |  | 0 | 0.00018 | 0.00018 | 0 | 0 | 32 | M | 2 |  |  |  | ROZPOCET | 0 | 0 | 0 | 0 | 0 | 1 | 0 | 16 | -137198011
86 | K | 734201002R | Montáž el. topné jednotky | kus | 1 |  | 0 |  |  |  | základní |  | 0 | 0.00033 | 0.00033 | 0 | 0 | 16 | K | 2 |  |  |  | ROZPOCET | 0 | 0 | 0 | 0 | 0 | 1 | 0 | 16 | 416084576
87 | M | 551280010R | El. topná jednotka do zásobníkového ohřívače vody o výkonu 3,8 kW-3x400 V | kus | 1 |  | 0 |  |  |  | základní |  | 0 | 0.00018 | 0.00018 | 0 | 0 | 32 | M | 2 |  |  |  | ROZPOCET | 0 | 0 | 0 | 0 | 0 | 1 | 0 | 16 | -195297615
88 | K | 734209115 | Montáž armatury závitové s dvěma závity G 1 | kus | 4 |  | 0 | CS ÚRS 2017 01 |  |  | základní |  | 0 | 0.00015 | 0.0006 | 0 | 0 | 16 | K | 2 |  |  |  | ROZPOCET | 0 | 0 | 0 | 0 | 0 | 1 | 0 | 16 | -1900513208
89 | M | 551280000R | ventil vyvažovací s vypouštěním DN 25 | kus | 4 |  | 0 |  |  |  | základní |  | 0 | 0.00018 | 0.00072 | 0 | 0 | 32 | M | 2 |  |  |  | ROZPOCET | 0 | 0 | 0 | 0 | 0 | 1 | 0 | 16 | -1618601787
90 | K | 734209116 | Montáž armatury závitové s dvěma závity G 5/4 | kus | 1 |  | 0 | CS ÚRS 2017 01 |  |  | základní |  | 0 | 0.00022 | 0.00022 | 0 | 0 | 16 | K | 2 |  |  |  | ROZPOCET | 0 | 0 | 0 | 0 | 0 | 1 | 0 | 16 | 582613183
91 | M | 551280001R | ventil vyvažovací s vypouštěním DN 32 | kus | 1 |  | 0 |  |  |  | základní |  | 0 | 0.00018 | 0.00018 | 0 | 0 | 32 | M | 2 |  |  |  | ROZPOCET | 0 | 0 | 0 | 0 | 0 | 1 | 0 | 16 | 1101773651
92 | K | 734209124 | Montáž armatury závitové s třemi závity G 3/4 | kus | 3 |  | 0 | CS ÚRS 2017 01 |  |  | základní |  | 0 | 0.00016 | 0.00048 | 0 | 0 | 16 | K | 2 |  |  |  | ROZPOCET | 0 | 0 | 0 | 0 | 0 | 1 | 0 | 16 | -1644179512
93 | M | 551280002R | Třícestný regulační ventil DN 20-Kvs 6,3 se servopohonem (třívodové ovládání, doba běhu 90° 60 sekund, 230 V | kus | 3 |  | 0 |  |  |  | základní |  | 0 | 0.00018 | 0.00054 | 0 | 0 | 32 | M | 2 |  |  |  | ROZPOCET | 0 | 0 | 0 | 0 | 0 | 1 | 0 | 16 | 1003010056
94 | K | 734209126 | Montáž armatury závitové s třemi závity G 5/4 | kus | 1 |  | 0 | CS ÚRS 2017 01 |  |  | základní |  | 0 | 0.00033 | 0.00033 | 0 | 0 | 16 | K | 2 |  |  |  | ROZPOCET | 0 | 0 | 0 | 0 | 0 | 1 | 0 | 16 | 1644053224
95 | M | 551280003R | Třícestný regulační ventil DN 32-Kvs 16 se servopohonem (třívodové ovládání, doba běhu 90° 60 sekund, 230 V | kus | 1 |  | 0 |  |  |  | základní |  | 0 | 0.00018 | 0.00018 | 0 | 0 | 32 | M | 2 |  |  |  | ROZPOCET | 0 | 0 | 0 | 0 | 0 | 1 | 0 | 16 | -1116041841
96 | K | 998732101 | Přesun hmot tonážní pro strojovny v objektech v do 6 m | t | 1 |  | 0 | CS ÚRS 2017 01 |  |  | základní |  | 0 | 0 | 0 | 0 | 0 | 16 | K | 2 |  |  |  | ROZPOCET | 0 | 0 | 0 | 0 | 0 | 1 | 0 | 16 | 539729680
97 | K | 998732101a | Příplatek za ztíženou montáž | soubor | 1 |  | 0 |  |  |  | základní |  | 0 | 0 | 0 | 0 | 0 | 16 | K | 2 |  |  |  | ROZPOCET | 0 | 0 | 0 | 0 | 0 | 1 | 0 | 16 | 1607264674
98 | K | 998732101b | Příplatek za ztíženou demontáž | soubor | 1 |  | 0 |  |  |  | základní |  | 0 | 0 | 0 | 0 | 0 | 16 | K | 2 |  |  |  | ROZPOCET | 0 | 0 | 0 | 0 | 0 | 1 | 0 | 16 | 954816052
99 | K | 998732202 | Přesun hmot procentní pro strojovny v objektech v do 12 m | % |  |  | 0 | CS ÚRS 2017 01 |  |  | základní |  | 0 | 0 | 0 | 0 | 0 | 16 | K | 2 |  |  |  | ROZPOCET | 0 | 0 | 0 | 0 | 0 | 1 | 0 | 16 | 1224491402
| PSC |  | Poznámka k souboru cen: 1. Ceny pro přesun hmot stanovený z hmotnosti přesunovaného materiálu se používají tehdy, pokud je možné určit hmotnost za celý stavební díl. Do této hmotnosti se započítává i hmotnost materiálů oceňovaných ve specifikaci. 2. Pokud nelze jednoznačně stanovit hmotnost přesunovaných materiálů, lze pro výpočet přesunu hmot použít orientačně procentní sazbu. Touto sazbou se vynásobí rozpočtové náklady za celý stavební díl včetně nákladů na materiál ve specifikacích. 3. Příplatek k cenám -2181 pro přesun prováděný bez použití mechanizace, tj. za ztížených podmínek, lze použít pouze pro hmotnost materiálu, která se tímto způsobem skutečně přemísťuje. | [15 empty] | PSC | 2
| D | 733 | Ústřední vytápění - rozvodné potrubí |  |  |  | 0 | [5 empty] | 0 |  | 1.2147 |  | 6.2439 | 2 | D | 1 |  |  |  | ROZPOCET | [6 empty] | 0
100 | K | 73301 | Chránička pro potrubí - průchody stěnou | soubor | 4 |  | 0 |  |  |  | základní |  | 0 | 0.00047 | 0.00188 | 0 | 0 | 16 | K | 2 |  |  |  | ROZPOCET | 0 | 0 | 0 | 0 | 0 | 1 | 0 | 16 | -1736487175
101 | K | 733120815 | Demontáž potrubí ocelového hladkého do D 38 | m | 1113 |  | 0 | CS ÚRS 2017 01 |  |  | základní |  | 0 | 4e-05 | 0.04452 | 0.00254 | 2.827 | 16 | K | 2 |  |  |  | ROZPOCET | 0 | 0 | 0 | 0 | 0 | 1 | 0 | 16 | -818711691
102 | K | 733120819 | Demontáž potrubí ocelového hladkého do D 60,3 | m | 112 |  | 0 | CS ÚRS 2017 01 |  |  | základní |  | 0 | 5e-05 | 0.0056 | 0.00473 | 0.52976 | 16 | K | 2 |  |  |  | ROZPOCET | 0 | 0 | 0 | 0 | 0 | 1 | 0 | 16 | 654999167
103 | K | 733120826 | Demontáž potrubí ocelového hladkého do D 89 | m | 168 |  | 0 | CS ÚRS 2017 01 |  |  | základní |  | 0 | 6e-05 | 0.01008 | 0.00841 | 1.4129 | 16 | K | 2 |  |  |  | ROZPOCET | 0 | 0 | 0 | 0 | 0 | 1 | 0 | 16 | 1361473957
104 | K | 733191923 | Navaření odbočky na potrubí ocelové závitové DN 15 | kus | 12 |  | 0 | CS ÚRS 2017 01 |  |  | základní |  | 0 | 0.00054 | 0.00648 | 0 | 0 | 16 | K | 2 |  |  |  | ROZPOCET | 0 | 0 | 0 | 0 | 0 | 1 | 0 | 16 | 1874344611
| P |  | Poznámka k položce: AVS82.491/109: Plochý kabel pro ovládací panel AVS37 - 1,0 m | [15 empty] | P | 2
105 | K | 733191924 | Navaření odbočky na potrubí ocelové závitové DN 20 | kus | 11 |  | 0 | CS ÚRS 2017 01 |  |  | základní |  | 0 | 0.0006 | 0.0066 | 0 | 0 | 16 | K | 2 |  |  |  | ROZPOCET | 0 | 0 | 0 | 0 | 0 | 1 | 0 | 16 | 1478684613
106 | K | 733194810 | Rozřezání konzoly, podpěry nebo výložníku pro potrubí z U profilu do U 6,5 | kus | 140 |  | 0 | CS ÚRS 2017 01 |  |  | základní |  | 0 | 3e-05 | 0.0042 | 0.00567 | 0.7938 | 16 | K | 2 |  |  |  | ROZPOCET | 0 | 0 | 0 | 0 | 0 | 1 | 0 | 16 | -35951304
107 | K | 733194811 | Montáž konzoly, podpěry nebo výložníku pro potrubí z U profilu do U 6,5 | kus | 60 |  | 0 |  |  |  | základní |  | 0 | 3e-05 | 0.0018 | 0.00567 | 0.3402 | 16 | K | 2 |  |  |  | ROZPOCET | 0 | 0 | 0 | 0 | 0 | 1 | 0 | 16 | 1844337352
108 | K | 733194812 | konzoly, podpěry nebo výložníku pro potrubí z U profilu do U 6,5 | kus | 60 |  | 0 |  |  |  | základní |  | 0 | 3e-05 | 0.0018 | 0.00567 | 0.3402 | 16 | K | 2 |  |  |  | ROZPOCET | 0 | 0 | 0 | 0 | 0 | 1 | 0 | 16 | -853043791
109 | K | 733222202 | Potrubí měděné polotvrdé spojované tvrdým pájením D 15x1 | m | 495 |  | 0 | CS ÚRS 2017 01 |  |  | základní |  | 0 | 0.00048 | 0.2376 | 0 | 0 | 16 | K | 2 |  |  |  | ROZPOCET | 0 | 0 | 0 | 0 | 0 | 1 | 0 | 16 | -584955910
110 | K | 733222203 | Potrubí měděné polotvrdé spojované tvrdým pájením D 18x1 | m | 248 |  | 0 | CS ÚRS 2017 01 |  |  | základní |  | 0 | 0.00058 | 0.14384 | 0 | 0 | 16 | K | 2 |  |  |  | ROZPOCET | 0 | 0 | 0 | 0 | 0 | 1 | 0 | 16 | -1002398260
111 | K | 733222204 | Potrubí měděné polotvrdé spojované tvrdým pájením D 22x1 | m | 159 |  | 0 | CS ÚRS 2017 01 |  |  | základní |  | 0 | 0.00072 | 0.11448 | 0 | 0 | 16 | K | 2 |  |  |  | ROZPOCET | 0 | 0 | 0 | 0 | 0 | 1 | 0 | 16 | 493754017
112 | K | 733222205 | Potrubí měděné polotvrdé spojované tvrdým pájením D 28x1 | m | 106 |  | 0 | CS ÚRS 2017 01 |  |  | základní |  | 0 | 0.00108 | 0.11448 | 0 | 0 | 16 | K | 2 |  |  |  | ROZPOCET | 0 | 0 | 0 | 0 | 0 | 1 | 0 | 16 | 957179957
113 | K | 733222206 | Potrubí měděné polotvrdé spojované tvrdým pájením D 35x1,5 | m | 216 |  | 0 | CS ÚRS 2017 01 |  |  | základní |  | 0 | 0.00162 | 0.34992 | 0 | 0 | 16 | K | 2 |  |  |  | ROZPOCET | 0 | 0 | 0 | 0 | 0 | 1 | 0 | 16 | -1142746299
114 | K | 733223207 | Potrubí měděné tvrdé spojované tvrdým pájením D 42x1,5 | m | 28 |  | 0 | CS ÚRS 2017 01 |  |  | základní |  | 0 | 0.00198 | 0.05544 | 0 | 0 | 16 | K | 2 |  |  |  | ROZPOCET | 0 | 0 | 0 | 0 | 0 | 1 | 0 | 16 | 1905725580
115 | K | 733223208 | Potrubí měděné tvrdé spojované tvrdým pájením D 54x2 | m | 34 |  | 0 | CS ÚRS 2017 01 |  |  | základní |  | 0 | 0.00341 | 0.11594 | 0 | 0 | 16 | K | 2 |  |  |  | ROZPOCET | 0 | 0 | 0 | 0 | 0 | 1 | 0 | 16 | -130279829
116 | K | 733291101 | Zkouška těsnosti potrubí měděné do D 35x1,5 | m | 1224 |  | 0 | CS ÚRS 2017 01 |  |  | základní |  | 0 | 0 | 0 | 0 | 0 | 16 | K | 2 |  |  |  | ROZPOCET | 0 | 0 | 0 | 0 | 0 | 1 | 0 | 16 | -376496331
117 | K | 733291102 | Zkouška těsnosti potrubí měděné do D 64x2 | m | 62 |  | 0 | CS ÚRS 2017 01 |  |  | základní |  | 0 | 0 | 0 | 0 | 0 | 16 | K | 2 |  |  |  | ROZPOCET | 0 | 0 | 0 | 0 | 0 | 1 | 0 | 16 | -955683960
118 | K | 998733202 | Přesun hmot procentní pro rozvody potrubí v objektech v do 12 m | % |  |  | 0 | CS ÚRS 2017 01 |  |  | základní |  | 0 | 0 | 0 | 0 | 0 | 16 | K | 2 |  |  |  | ROZPOCET | 0 | 0 | 0 | 0 | 0 | 1 | 0 | 16 | -5131961
| PSC |  | Poznámka k souboru cen: 1. Ceny pro přesun hmot stanovený z hmotnosti přesunovaného materiálu se používají tehdy, pokud je možné určit hmotnost za celý stavební díl. Do této hmotnosti se započítává i hmotnost materiálů oceňovaných ve specifikaci. 2. Pokud nelze jednoznačně stanovit hmotnost přesunovaných materiálů, lze pro výpočet přesunu hmot použít orientačně procentní sazbu. Touto sazbou se vynásobí rozpočtové náklady za celý stavební díl včetně nákladů na materiál ve specifikacích. 3. Příplatek k cenám -3181 pro přesun prováděný bez použití mechanizace, tj. za ztížených podmínek, lze použít pouze pro hmotnost materiálu, která se tímto způsobem skutečně přemísťuje. | [15 empty] | PSC | 2
| D | 734 | Ústřední vytápění - armatury |  |  |  | 0 | [5 empty] | 0 |  | 0.06054 |  | 0.49782 | 2 | D | 1 |  |  |  | ROZPOCET | [6 empty] | 0
119 | K | 734100812 | Demontáž armatury přírubové se dvěma přírubami do DN 100 | kus | 2 |  | 0 | CS ÚRS 2017 01 |  |  | základní |  | 0 | 2e-05 | 4e-05 | 0.039 | 0.078 | 16 | K | 2 |  |  |  | ROZPOCET | 0 | 0 | 0 | 0 | 0 | 1 | 0 | 16 | 2035986054
120 | K | 734100812 | Demontáž armatury přírubové se dvěma přírubami do DN 100 | kus | 10 |  | 0 | CS ÚRS 2017 01 |  |  | základní |  | 0 | 2e-05 | 0.0002 | 0.039 | 0.39 | 16 | K | 2 |  |  |  | ROZPOCET | 0 | 0 | 0 | 0 | 0 | 1 | 0 | 16 | -1033955441
121 | K | 734200834 | Demontáž armatury DN80 | kus | 6 |  | 0 | CS ÚRS 2017 01 |  |  | základní |  | 0 | 0.00016 | 0.00096 | 0.00497 | 0.02982 | 16 | K | 2 |  |  |  | ROZPOCET | 0 | 0 | 0 | 0 | 0 | 1 | 0 | 16 | -2125815717
122 | K | 734211120 | Automatický odvzdušňovací ventil DN15 | kus | 12 |  | 0 | CS ÚRS 2017 01 |  |  | základní |  | 0 | 0.00024 | 0.00288 | 0 | 0 | 16 | K | 2 |  |  |  | ROZPOCET | 0 | 0 | 0 | 0 | 0 | 1 | 0 | 16 | -358620116
123 | K | 734291245 | Filtr závitový přímý G 1 1/4 PN 16 do 130°C s vnitřními závity | kus | 4 |  | 0 | CS ÚRS 2017 01 |  |  | základní |  | 0 | 0.00124 | 0.00496 | 0 | 0 | 16 | K | 2 |  |  |  | ROZPOCET | 0 | 0 | 0 | 0 | 0 | 1 | 0 | 16 | -69542974
124 | K | 734291247 | Filtr závitový přímý G 2 PN 16 do 130°C s vnitřními závity | kus | 2 |  | 0 | CS ÚRS 2017 01 |  |  | základní |  | 0 | 0.00173 | 0.00346 | 0 | 0 | 16 | K | 2 |  |  |  | ROZPOCET | 0 | 0 | 0 | 0 | 0 | 1 | 0 | 16 | 1646563105
125 | K | 734292716 | Kohout kulový přímý G 1 1/4 PN 42 do 185°C vnitřní závit | kus | 21 |  | 0 | CS ÚRS 2017 01 |  |  | základní |  | 0 | 0.0007 | 0.0147 | 0 | 0 | 16 | K | 2 |  |  |  | ROZPOCET | 0 | 0 | 0 | 0 | 0 | 1 | 0 | 16 | 1946888404
126 | K | 734292718 | Kohout kulový přímý G 2 PN 42 do 185°C vnitřní závit | kus | 5 |  | 0 | CS ÚRS 2017 01 |  |  | základní |  | 0 | 0.00168 | 0.0084 | 0 | 0 | 16 | K | 2 |  |  |  | ROZPOCET | 0 | 0 | 0 | 0 | 0 | 1 | 0 | 16 | -1135630179
127 | K | 734411103 | Teploměr technický s pevným stonkem a jímkou zadní připojení průměr 63 mm délky 100 mm | kus | 11 |  | 0 | CS ÚRS 2017 01 |  |  | základní |  | 0 | 0.00053 | 0.00583 | 0 | 0 | 16 | K | 2 |  |  |  | ROZPOCET | 0 | 0 | 0 | 0 | 0 | 1 | 0 | 16 | -1159065208
128 | K | 734419111 | Montáž teploměrů s ochranným pouzdrem nebo pevným stonkem a jímkou | kus | 11 |  | 0 | CS ÚRS 2017 01 |  |  | základní |  | 0 | 0.00027 | 0.00297 | 0 | 0 | 16 | K | 2 |  |  |  | ROZPOCET | 0 | 0 | 0 | 0 | 0 | 1 | 0 | 16 | 998751811
129 | K | 734419112R | Montáž manometrů | kus | 6 |  | 0 |  |  |  | základní |  | 0 | 0.00027 | 0.00162 | 0 | 0 | 16 | K | 2 |  |  |  | ROZPOCET | 0 | 0 | 0 | 0 | 0 | 1 | 0 | 16 | 1193481248
130 | K | 734421112 | Tlakoměr s pevným stonkem a zpětnou klapkou tlak 0-16 bar průměr 63 mm zadní připojení | kus | 1 |  | 0 | CS ÚRS 2017 01 |  |  | základní |  | 0 | 0.00147 | 0.00147 | 0 | 0 | 16 | K | 2 |  |  |  | ROZPOCET | 0 | 0 | 0 | 0 | 0 | 1 | 0 | 16 | 1334399240
131 | K | 734421112R | diferenční manometr 03350 0/1MPa, 2 x M20x1,5mm, spodní přip..manometr - tlakoměr , průměr 100mm, spodní přípoj, tř. 1,6%, pouzdro černě lakovaná ocel, ústrojí mosaz, se dvěma ručičkami | kus | 5 |  | 0 |  |  |  | základní |  | 0 | 0.00147 | 0.00735 | 0 | 0 | 16 | K | 2 |  |  |  | ROZPOCET | 0 | 0 | 0 | 0 | 0 | 1 | 0 | 16 | 359562596
132 | K | 734494121 | Návarek s metrickým závitem M 20x1,5 délky do 220 mm | kus | 6 |  | 0 | CS ÚRS 2017 01 |  |  | základní |  | 0 | 0.00051 | 0.00306 | 0 | 0 | 16 | K | 2 |  |  |  | ROZPOCET | 0 | 0 | 0 | 0 | 0 | 1 | 0 | 16 | 178227665
133 | K | 734494213 | Návarek s trubkovým závitem G 1/2 | kus | 11 |  | 0 | CS ÚRS 2017 01 |  |  | základní |  | 0 | 0.00024 | 0.00264 | 0 | 0 | 16 | K | 2 |  |  |  | ROZPOCET | 0 | 0 | 0 | 0 | 0 | 1 | 0 | 16 | -909318416
134 | K | 998734103 | Přesun hmot tonážní pro armatury v objektech v do 24 m | t | 0.061 |  | 0 | CS ÚRS 2017 01 |  |  | základní |  | 0 | 0 | 0 | 0 | 0 | 16 | K | 2 |  |  |  | ROZPOCET | 0 | 0 | 0 | 0 | 0 | 1 | 0 | 16 | 110652219
135 | K | 998734103a | Příplatek za ztíženou montáž | soubor | 1 |  | 0 |  |  |  | základní |  | 0 | 0 | 0 | 0 | 0 | 16 | K | 2 |  |  |  | ROZPOCET | 0 | 0 | 0 | 0 | 0 | 1 | 0 | 16 | -2076001317
136 | K | 998734103b | Příplatek za ztíženou demontáž | soubor | 1 |  | 0 |  |  |  | základní |  | 0 | 0 | 0 | 0 | 0 | 16 | K | 2 |  |  |  | ROZPOCET | 0 | 0 | 0 | 0 | 0 | 1 | 0 | 16 | -1500369790
137 | K | 998734202 | Přesun hmot procentní pro armatury v objektech v do 12 m | % |  |  | 0 | CS ÚRS 2017 01 |  |  | základní |  | 0 | 0 | 0 | 0 | 0 | 16 | K | 2 |  |  |  | ROZPOCET | 0 | 0 | 0 | 0 | 0 | 1 | 0 | 16 | -564260035
| PSC |  | Poznámka k souboru cen: 1. Ceny pro přesun hmot stanovený z hmotnosti přesunovaného materiálu se používají tehdy, pokud je možné určit hmotnost za celý stavební díl. Do této hmotnosti se započítává i hmotnost materiálů oceňovaných ve specifikaci. 2. Pokud nelze jednoznačně stanovit hmotnost přesunovaných materiálů, lze pro výpočet přesunu hmot použít orientačně procentní sazbu. Touto sazbou se vynásobí rozpočtové náklady za celý stavební díl včetně nákladů na materiál ve specifikacích. 3. Příplatek k cenám -4181 pro přesun prováděný bez použití mechanizace, tj. za ztížených podmínek, lze použít pouze pro hmotnost materiálu, která se tímto způsobem skutečně přemísťuje. | [15 empty] | PSC | 2
| D | 735 | Ústřední vytápění - otopná tělesa |  |  |  | 0 | [5 empty] | 0 |  | 8.2086 |  | 9.3873 | 2 | D | 1 |  |  |  | ROZPOCET | [6 empty] | 0
138 | K | 731241250R | Montáž podlahového vytápění-položení systémových desek, hadů, rozdělovačů všetně zapojení atd | m2 | 220 |  | 0 |  |  |  | základní |  | 0 | 0 | 0 | 0 | 0 | 16 | K | 2 |  |  |  | ROZPOCET | 0 | 0 | 0 | 0 | 0 | 1 | 0 | 16 | -1444579529
139 | K | 7350004R | Set pro radiátory VK- s integrovaným ventilem | kus | 99 |  | 0 |  |  |  | základní |  | 0 | 0.0052 | 0.5148 | 0 | 0 | 16 | K | 2 |  |  |  | ROZPOCET | 0 | 0 | 0 | 0 | 0 | 1 | 0 | 16 | 1381841478
140 | K | 7350005R | Svěrné spojky pro měděné potrubí 15x1 | kus | 198 |  | 0 |  |  |  | základní |  | 0 | 0.0052 | 1.0296 | 0 | 0 | 16 | K | 2 |  |  |  | ROZPOCET | 0 | 0 | 0 | 0 | 0 | 1 | 0 | 16 | -1480412267
141 | K | 7350007 | topná zkouška 72h | kus | 72 |  | 0 |  |  |  | základní |  | 0 | 0.0052 | 0.3744 | 0 | 0 | 16 | K | 2 |  |  |  | ROZPOCET | 0 | 0 | 0 | 0 | 0 | 1 | 0 | 16 | -1966408808
142 | K | 735111810 | Demontáž otopného tělesa litinového článkového | m2 | 365 |  | 0 | CS ÚRS 2017 01 |  |  | základní |  | 0 | 0 | 0 | 0.0238 | 8.687 | 16 | K | 2 |  |  |  | ROZPOCET | 0 | 0 | 0 | 0 | 0 | 1 | 0 | 16 | -1055703211
143 | K | 735151832 | Demontáž otopného tělesa deskového třířadého délka do 2820 mm | kus | 10 |  | 0 | CS ÚRS 2017 01 |  |  | základní |  | 0 | 0.0001 | 0.001 | 0.07003 | 0.7003 | 16 | K | 2 |  |  |  | ROZPOCET | 0 | 0 | 0 | 0 | 0 | 1 | 0 | 16 | -1549439163
144 | K | 735152351 | Otopné těleso panelové Ventil Kompakt typ 20 VK výška/délka 500/400 mm | kus | 5 |  | 0 | CS ÚRS 2017 01 |  |  | základní |  | 0 | 0.0122 | 0.061 | 0 | 0 | 16 | K | 2 |  |  |  | ROZPOCET | 0 | 0 | 0 | 0 | 0 | 1 | 0 | 16 | -1743915757
145 | K | 735152353 | Otopné těleso panelové Ventil Kompakt typ 20 VK výška/délka 500/600 mm | kus | 5 |  | 0 | CS ÚRS 2017 01 |  |  | základní |  | 0 | 0.0151 | 0.0755 | 0 | 0 | 16 | K | 2 |  |  |  | ROZPOCET | 0 | 0 | 0 | 0 | 0 | 1 | 0 | 16 | 1420114753
146 | K | 735152355 | Otopné těleso panelové Ventil Kompakt typ 20 VK výška/délka 500/800 mm | kus | 1 |  | 0 | CS ÚRS 2017 01 |  |  | základní |  | 0 | 0.0194 | 0.0194 | 0 | 0 | 16 | K | 2 |  |  |  | ROZPOCET | 0 | 0 | 0 | 0 | 0 | 1 | 0 | 16 | -1716936559
147 | K | 735152453 | Otopné těleso panelové Ventil Kompakt typ 21 VK výška/délka 500/600 mm | kus | 1 |  | 0 | CS ÚRS 2017 01 |  |  | základní |  | 0 | 0.01654 | 0.01654 | 0 | 0 | 16 | K | 2 |  |  |  | ROZPOCET | 0 | 0 | 0 | 0 | 0 | 1 | 0 | 16 | 1863037368
148 | K | 735152455 | Otopné těleso panelové Ventil Kompakt typ 21 VK výška/délka 500/800 mm | kus | 3 |  | 0 | CS ÚRS 2017 01 |  |  | základní |  | 0 | 0.02132 | 0.06396 | 0 | 0 | 16 | K | 2 |  |  |  | ROZPOCET | 0 | 0 | 0 | 0 | 0 | 1 | 0 | 16 | 443661635
149 | K | 735152459 | Otopné těleso panelové Ventil Kompakt typ 21 VK výška/délka 500/1200 mm | kus | 2 |  | 0 | CS ÚRS 2017 01 |  |  | základní |  | 0 | 0.03088 | 0.06176 | 0 | 0 | 16 | K | 2 |  |  |  | ROZPOCET | 0 | 0 | 0 | 0 | 0 | 1 | 0 | 16 | -70949985
150 | K | 735152555 | Otopné těleso panelové Ventil Kompakt typ 22 VK výška/délka 500/800 mm | kus | 13 |  | 0 | CS ÚRS 2017 01 |  |  | základní |  | 0 | 0.0234 | 0.3042 | 0 | 0 | 16 | K | 2 |  |  |  | ROZPOCET | 0 | 0 | 0 | 0 | 0 | 1 | 0 | 16 | 188897077
151 | K | 735152557 | Otopné těleso panelové Ventil Kompakt typ 22 VK výška/délka 500/1000 mm | kus | 18 |  | 0 | CS ÚRS 2017 01 |  |  | základní |  | 0 | 0.0287 | 0.5166 | 0 | 0 | 16 | K | 2 |  |  |  | ROZPOCET | 0 | 0 | 0 | 0 | 0 | 1 | 0 | 16 | 18881926
152 | K | 735152558 | Otopné těleso panelové Ventil Kompakt typ 22 VK výška/délka 500/1100 mm | kus | 21 |  | 0 | CS ÚRS 2017 01 |  |  | základní |  | 0 | 0.0302 | 0.6342 | 0 | 0 | 16 | K | 2 |  |  |  | ROZPOCET | 0 | 0 | 0 | 0 | 0 | 1 | 0 | 16 | -1950284880
153 | K | 735152559 | Otopné těleso panelové Ventil Kompakt typ 22 VK výška/délka 500/1200 mm | kus | 7 |  | 0 | CS ÚRS 2017 01 |  |  | základní |  | 0 | 0.034 | 0.238 | 0 | 0 | 16 | K | 2 |  |  |  | ROZPOCET | 0 | 0 | 0 | 0 | 0 | 1 | 0 | 16 | 844476561
154 | K | 735152560 | Otopné těleso panelové Ventil Kompakt typ 22 VK výška/délka 500/1400 mm | kus | 11 |  | 0 | CS ÚRS 2017 01 |  |  | základní |  | 0 | 0.0393 | 0.4323 | 0 | 0 | 16 | K | 2 |  |  |  | ROZPOCET | 0 | 0 | 0 | 0 | 0 | 1 | 0 | 16 | 574362378
155 | K | 735152563 | Otopné těleso panelové Ventil Kompakt typ 22 VK výška/délka 500/2000 mm | kus | 1 |  | 0 | CS ÚRS 2017 01 |  |  | základní |  | 0 | 0.0563 | 0.0563 | 0 | 0 | 16 | K | 2 |  |  |  | ROZPOCET | 0 | 0 | 0 | 0 | 0 | 1 | 0 | 16 | 1156250535
156 | K | 735152575 | Otopné těleso panelové Ventil Kompakt typ 22 VK výška/délka 600/800 mm | kus | 1 |  | 0 | CS ÚRS 2017 01 |  |  | základní |  | 0 | 0.02828 | 0.02828 | 0 | 0 | 16 | K | 2 |  |  |  | ROZPOCET | 0 | 0 | 0 | 0 | 0 | 1 | 0 | 16 | 411769062
157 | K | 735152577 | Otopné těleso panelové Ventil Kompakt typ 22 VK výška/délka 600/1000 mm | kus | 2 |  | 0 | CS ÚRS 2017 01 |  |  | základní |  | 0 | 0.0348 | 0.0696 | 0 | 0 | 16 | K | 2 |  |  |  | ROZPOCET | 0 | 0 | 0 | 0 | 0 | 1 | 0 | 16 | 1085970276
158 | K | 735152579 | Otopné těleso panelové Ventil Kompakt typ 22 VK výška/délka 600/1200 mm | kus | 4 |  | 0 | CS ÚRS 2017 01 |  |  | základní |  | 0 | 0.04132 | 0.16528 | 0 | 0 | 16 | K | 2 |  |  |  | ROZPOCET | 0 | 0 | 0 | 0 | 0 | 1 | 0 | 16 | -1081711751
159 | K | 735152673 | Otopné těleso panelové Ventil Kompakt typ 33 VK výška/délka 600/600 mm | kus | 2 |  | 0 | CS ÚRS 2017 01 |  |  | základní |  | 0 | 0.03568 | 0.07136 | 0 | 0 | 16 | K | 2 |  |  |  | ROZPOCET | 0 | 0 | 0 | 0 | 0 | 1 | 0 | 16 | -953616929
160 | K | 735152677 | Otopné těleso panelové Ventil Kompakt typ 33 VK výška/délka 600/1000 mm | kus | 2 |  | 0 | CS ÚRS 2017 01 |  |  | základní |  | 0 | 0.058 | 0.116 | 0 | 0 | 16 | K | 2 |  |  |  | ROZPOCET | 0 | 0 | 0 | 0 | 0 | 1 | 0 | 16 | 1130748591
161 | K | 735191903 | Vyčištění otopných těles ocelových nebo hliníkových proplachem vodou | m2 | 1500 |  | 0 | CS ÚRS 2017 01 |  |  | základní |  | 0 | 0 | 0 | 0 | 0 | 16 | K | 2 |  |  |  | ROZPOCET | 0 | 0 | 0 | 0 | 0 | 1 | 0 | 16 | 248829603
162 | K | 735191905 | Odvzdušnění otopných těles | kus | 99 |  | 0 | CS ÚRS 2017 01 |  |  | základní |  | 0 | 0 | 0 | 0 | 0 | 16 | K | 2 |  |  |  | ROZPOCET | 0 | 0 | 0 | 0 | 0 | 1 | 0 | 16 | 541805838
163 | K | 735191910 | Napuštění vody do otopných těles | m2 | 365 |  | 0 | CS ÚRS 2017 01 |  |  | základní |  | 0 | 0 | 0 | 0 | 0 | 16 | K | 2 |  |  |  | ROZPOCET | 0 | 0 | 0 | 0 | 0 | 1 | 0 | 16 | 1843610156
164 | K | 735494811 | Vypuštění vody z otopných těles | m2 | 365 |  | 0 | CS ÚRS 2017 01 |  |  | základní |  | 0 | 0 | 0 | 0 | 0 | 16 | K | 2 |  |  |  | ROZPOCET | 0 | 0 | 0 | 0 | 0 | 1 | 0 | 16 | 19632415
165 | K | 735511001R | Systémová deska 30-2 (svinutá role 10x1 m) - systém suchý zip | m2 | 220 |  | 0 |  |  |  | základní |  | 0 | 0.00012 | 0.0264 | 0 | 0 | 16 | K | 2 |  |  |  | ROZPOCET | 0 | 0 | 0 | 0 | 0 | 1 | 0 | 16 | 912939655
166 | K | 735511002R | Potrubí podlahového vytápění.16x2.0, 6 bar, kotouč 240 m | m | 1570 |  | 0 |  |  |  | základní |  | 0 | 0.00012 | 0.1884 | 0 | 0 | 16 | K | 2 |  |  |  | ROZPOCET | 0 | 0 | 0 | 0 | 0 | 1 | 0 | 16 | -701088439
167 | K | 735511003R | Obvodový dilatační pás 150x10 mm, délka 50 m | m | 250 |  | 0 |  |  |  | základní |  | 0 | 0.00012 | 0.03 | 0 | 0 | 16 | K | 2 |  |  |  | ROZPOCET | 0 | 0 | 0 | 0 | 0 | 1 | 0 | 16 | 508061796
168 | K | 735511004R | Spárový profil 100x10 mm, délka 1,8 m | m | 36 |  | 0 |  |  |  | základní |  | 0 | 0.00012 | 0.00432 | 0 | 0 | 16 | K | 2 |  |  |  | ROZPOCET | 0 | 0 | 0 | 0 | 0 | 1 | 0 | 16 | 1419748974
169 | K | 735511005R | Chránička (suchý zip) na potrubí do 20 mm | kus | 90 |  | 0 |  |  |  | základní |  | 0 | 0.00012 | 0.0108 | 0 | 0 | 16 | K | 2 |  |  |  | ROZPOCET | 0 | 0 | 0 | 0 | 0 | 1 | 0 | 16 | 1804633214
170 | K | 735511006R | Plastový rozdělovač, s průtokoměrem, 9 HK | kus | 1 |  | 0 |  |  |  | základní |  | 0 | 0.00012 | 0.00012 | 0 | 0 | 16 | K | 2 |  |  |  | ROZPOCET | 0 | 0 | 0 | 0 | 0 | 1 | 0 | 16 | 876747521
171 | K | 735511007R | plastový rozdělovač, s průtokoměrem, 10 HK | kus | 1 |  | 0 |  |  |  | základní |  | 0 | 0.00012 | 0.00012 | 0 | 0 | 16 | K | 2 |  |  |  | ROZPOCET | 0 | 0 | 0 | 0 | 0 | 1 | 0 | 16 | -287320421
172 | K | 735511008R | Kulový ventil R1-Rp1 s těsněním | sada | 2 |  | 0 |  |  |  | základní |  | 0 | 0.00012 | 0.00024 | 0 | 0 | 16 | K | 2 |  |  |  | ROZPOCET | 0 | 0 | 0 | 0 | 0 | 1 | 0 | 16 | 2037385410
173 | K | 735511009R | Svěrné šroubení PE-Xa 16x1.8/2.0-G3/4 Eurokonus | kus | 38 |  | 0 |  |  |  | základní |  | 0 | 0.00012 | 0.00456 | 0 | 0 | 16 | K | 2 |  |  |  | ROZPOCET | 0 | 0 | 0 | 0 | 0 | 1 | 0 | 16 | -2147191443
174 | K | 735511010R | Plastový vodící oblouk pro potrubí 14-17 mm | kus | 38 |  | 0 |  |  |  | základní |  | 0 | 0.00012 | 0.00456 | 0 | 0 | 16 | K | 2 |  |  |  | ROZPOCET | 0 | 0 | 0 | 0 | 0 | 1 | 0 | 16 | -728856168
175 | K | 735511011R | Skříň rozdělovače, na omítku , 820x785x160 mm, bílá | kus | 1 |  | 0 |  |  |  | základní |  | 0 | 0.00012 | 0.00012 | 0 | 0 | 16 | K | 2 |  |  |  | ROZPOCET | 0 | 0 | 0 | 0 | 0 | 1 | 0 | 16 | -1643156300
176 | K | 735511012R | Skříň rozdělovače, na omítku UFH4, 820x950x160 mm, bílá | kus | 1 |  | 0 |  |  |  | základní |  | 0 | 0.00012 | 0.00012 | 0 | 0 | 16 | K | 2 |  |  |  | ROZPOCET | 0 | 0 | 0 | 0 | 0 | 1 | 0 | 16 | -107099673
177 | K | 735988-01 | Ostatní demontáže nespecifikované | h | 80 |  | 0 |  |  |  | základní |  | 0 | 0 | 0 | 0 | 0 | 16 | K | 2 |  |  |  | ROZPOCET | 0 | 0 | 0 | 0 | 0 | 1 | 0 | 16 | -1799457194
178 | K | 735A02R | Vyregulování termostatického ventilu | kus | 99 |  | 0 |  |  |  | základní |  | 0 | 0.0156 | 1.5444 | 0 | 0 | 16 | K | 2 |  |  |  | ROZPOCET | 0 | 0 | 0 | 0 | 0 | 1 | 0 | 16 | -1703340224
179 | K | 735A05 | Tlaková zkouška těles 2 řadých | kus | 99 |  | 0 |  |  |  | základní |  | 0 | 0.0156 | 1.5444 | 0 | 0 | 16 | K | 2 |  |  |  | ROZPOCET | 0 | 0 | 0 | 0 | 0 | 1 | 0 | 16 | -1043520856
180 | K | 998735202 | Přesun hmot procentní pro otopná tělesa v objektech v do 12 m | % |  |  | 0 | CS ÚRS 2017 01 |  |  | základní |  | 0 | 0 | 0 | 0 | 0 | 16 | K | 2 |  |  |  | ROZPOCET | 0 | 0 | 0 | 0 | 0 | 1 | 0 | 16 | 269008950
| PSC |  | Poznámka k souboru cen: 1. Ceny pro přesun hmot stanovený z hmotnosti přesunovaného materiálu se používají tehdy, pokud je možné určit hmotnost za celý stavební díl. Do této hmotnosti se započítává i hmotnost materiálů oceňovaných ve specifikaci. 2. Pokud nelze jednoznačně stanovit hmotnost přesunovaných materiálů, lze pro výpočet přesunu hmot použít orientačně procentní sazbu. Touto sazbou se vynásobí rozpočtové náklady za celý stavební díl včetně nákladů na materiál ve specifikacích. 3. Příplatek k cenám -5181 pro přesun prováděný bez použití mechanizace, tj. za ztížených podmínek, lze použít pouze pro hmotnost materiálu, která se tímto způsobem skutečně přemísťuje. | [15 empty] | PSC | 2

## VZT - Vzduchotechnika
| List obsahuje: |  | 1) Krycí list soupisu | 2) Rekapitulace |  |  | 3) Soupis prací | Zpět na list: | Rekapitulace stavby
{41524192-ef3d-4b0c-9d59-e0d696deb45e}
2
| KRYCÍ LIST SOUPISU | [8 empty] | v --- níže se nacházejí doplnkové a pomocné údaje k sestavám --- v | [8 empty] | False
Stavba:
Rekonstrukce objektu C v Lednici - 2018_06_18
Objekt:
SO 01 - Rekonstrukce objektu C
Soupis:
VZT - Vzduchotechnika
| KSO: |  |  |  |  | CC-CZ:
| Místo: |  | Lednice |  |  | Datum: | 4. 10. 2017
| Zadavatel: |  |  |  |  | IČ: | 62156489
|  | Mendelova univerzita v Brně, Zemědělská 1, Brno |  |  |  | DIČ: | CZ62156489
| Uchazeč: |  |  |  |  | IČ:
DIČ:
| Projektant: |  |  |  |  | IČ: | 27738833
|  | RUDIŠ-RUDIŠ ARCHITEKTI, s.r.o. |  |  |  | DIČ: | CZ27738833
Poznámka:
zpracoval: Stavoprojek Olomouc a.s. IČ: 45192031, DIČ: CZ45192031
| Cena bez DPH | [5 empty] | 0
|  |  | Základ daně |  |  | Sazba daně | Výše daně
| DPH | základní | 0 |  |  | 21% | 0
|  | snížená | 0 |  |  | 15% | 0
|  | zákl. přenesená | 0 |  |  | 21% | 0
|  | sníž. přenesená | 0 |  |  | 15% | 0
|  | nulová | 0 |  |  | 0% | 0
| Cena s DPH |  |  | v | CZK |  | 0
REKAPITULACE ČLENĚNÍ SOUPISU PRACÍ
Stavba:
Rekonstrukce objektu C v Lednici - 2018_06_18
Objekt:
SO 01 - Rekonstrukce objektu C
Soupis:
VZT - Vzduchotechnika
Místo: |  |  | Lednice |  |  | Datum: | 4. 10. 2017
Zadavatel: |  |  | Mendelova univerzita v Brně, Zemědělská 1, Brno |  |  | Projektant: | RUDIŠ-RUDIŠ ARCHITEKTI, s.r.o.
Uchazeč:
Kód dílu - Popis | [6 empty] | Cena celkem [CZK]
Náklady soupisu celkem | [6 empty] | 0 | [12 empty] | -1
| PSV - Práce a dodávky PSV | [5 empty] | 0
| 751 - Vzduchotechnika | [5 empty] | 0
SOUPIS PRACÍ
Stavba:
Rekonstrukce objektu C v Lednici - 2018_06_18
Objekt:
SO 01 - Rekonstrukce objektu C
Soupis:
VZT - Vzduchotechnika
Místo: |  |  | Lednice |  |  | Datum: | 4. 10. 2017
Zadavatel: |  |  | Mendelova univerzita v Brně, Zemědělská 1, Brno |  |  | Projektant: | RUDIŠ-RUDIŠ ARCHITEKTI, s.r.o.
Uchazeč:
PČ | Typ | Kód | Popis | MJ | Množství | J.cena [CZK] | Cena celkem [CZK] | Cenová soustava |  | Poznámka | DPH | J. Nh [h] | Nh celkem [h] | J. hmotnost [t] | Hmotnost celkem [t] | J. suť [t] | Suť Celkem [t]
Náklady soupisu celkem | [6 empty] | 0 | [5 empty] | 0 |  | 0 |  | 0 |  | D | -1 | [7 empty] | 0
| D | PSV | Práce a dodávky PSV |  |  |  | 0 | [5 empty] | 0 |  | 0 |  | 0 | 2 | D | 0 | ROZPOCET | [6 empty] | 0
| D | 751 | Vzduchotechnika |  |  |  | 0 | [5 empty] | 0 |  | 0 |  | 0 | 2 | D | 1 | ROZPOCET | [6 empty] | 0
1 | K | 1.001 | Ventilátor potrubní DN 160 3V (200 m3/h-160 Pa až 460 m3/h-100 Pa) | kus | 8 |  | 0 |  |  |  | základní |  | 0 | 0 | 0 | 0 | 0 | 16 | K | 2 | ROZPOCET | 0 | 0 | 0 | 0 | 0 | 1 | 0 | 16 | 2
| P |  | Poznámka k položce: Tříotáčkový ventilátor, P=0,041-0,052 kW, I=0,18-0,21 A, 230 V, krytí IP44 | [15 empty] | P | 2
2 | K | 1.002 | Ventilátor radiální vestavný do podhledu tichý (110 m3,/h-200 Pa) | kus | 1 |  | 0 |  |  |  | základní |  | 0 | 0 | 0 | 0 | 0 | 16 | K | 2 | ROZPOCET | 0 | 0 | 0 | 0 | 0 | 1 | 0 | 16 | 4
| P |  | Poznámka k položce: P=0,053 kW, U=230 V | [15 empty] | P | 2
3 | K | 1.003 | Časové relé s nastavitelným dopěhem 2-20 minut | kus | 8 |  | 0 |  |  |  | základní |  | 0 | 0 | 0 | 0 | 0 | 16 | K | 2 | ROZPOCET | 0 | 0 | 0 | 0 | 0 | 1 | 0 | 16 | 6
| P |  | Poznámka k položce: 230V/50Hz, max. proud 1 A, vestavěn v plastovém pouzdru 47x42x22 mm, použití k zpožděnému vypnutí ventilátorů na hygirnickém zařízení | [15 empty] | P | 2
4 | K | 1.004 | Rychloupínací spona DN 160 | kus | 16 |  | 0 |  |  |  | základní |  | 0 | 0 | 0 | 0 | 0 | 16 | K | 2 | ROZPOCET | 0 | 0 | 0 | 0 | 0 | 1 | 0 | 16 | 8
5 | K | 1.006 | Zpětná klapka DN100 | kus | 1 |  | 0 |  |  |  | základní |  | 0 | 0 | 0 | 0 | 0 | 16 | K | 2 | ROZPOCET | 0 | 0 | 0 | 0 | 0 | 1 | 0 | 16 | 10
6 | K | 1.007 | Zpětná klapka DN 160 | kus | 8 |  | 0 |  |  |  | základní |  | 0 | 0 | 0 | 0 | 0 | 16 | K | 2 | ROZPOCET | 0 | 0 | 0 | 0 | 0 | 1 | 0 | 16 | 12
7 | K | 1.010 | Talířový ventil odvodní, plastový DN100 včetně rámečku | kus | 36 |  | 0 |  |  |  | základní |  | 0 | 0 | 0 | 0 | 0 | 16 | K | 2 | ROZPOCET | 0 | 0 | 0 | 0 | 0 | 1 | 0 | 16 | 14
8 | K | 1.012 | Talířový ventil odvodní, plastový DN 160 včetně rámečku | kus | 1 |  | 0 |  |  |  | základní |  | 0 | 0 | 0 | 0 | 0 | 16 | K | 2 | ROZPOCET | 0 | 0 | 0 | 0 | 0 | 1 | 0 | 16 | 16
9 | K | 1.014 | Protipožární talířový ventil odvodní DN100 | kus | 3 |  | 0 |  |  |  | základní |  | 0 | 0 | 0 | 0 | 0 | 16 | K | 2 | ROZPOCET | 0 | 0 | 0 | 0 | 0 | 1 | 0 | 16 | 18
10 | K | 1.016 | Těsnící vyústková vypěňovací tvarovka 100x100 mm EI30 | kus | 2 |  | 0 |  |  |  | základní |  | 0 | 0 | 0 | 0 | 0 | 16 | K | 2 | ROZPOCET | 0 | 0 | 0 | 0 | 0 | 1 | 0 | 16 | 20
| P |  | Poznámka k položce: rozměr 93x93x35 mm, požární odolnost 30 minut | [15 empty] | P | 2
11 | K | 1.020 | Výfuková hlavice DN 160 | kus | 2 |  | 0 |  |  |  | základní |  | 0 | 0 | 0 | 0 | 0 | 16 | K | 2 | ROZPOCET | 0 | 0 | 0 | 0 | 0 | 1 | 0 | 16 | 22
12 | K | 1.021 | Výfuková hlavice DN 200 | kus | 2 |  | 0 |  |  |  | základní |  | 0 | 0 | 0 | 0 | 0 | 16 | K | 2 | ROZPOCET | 0 | 0 | 0 | 0 | 0 | 1 | 0 | 16 | 24
13 | K | 1.025 | Ohebná Al vícevrstvá laminátová hadice DN 100 | m | 16 |  | 0 |  |  |  | základní |  | 0 | 0 | 0 | 0 | 0 | 16 | K | 2 | ROZPOCET | 0 | 0 | 0 | 0 | 0 | 1 | 0 | 16 | 26
| P |  | Poznámka k položce: s kostrou z ocelového drátu, spirálově vinutou mezi dvěmi vrstvami několikavrstvého Al laminátu, tl. 0,070 mm | [15 empty] | P | 2
14 | K | 1.027 | Ohebná Al vícevrstvá laminátová hadice hlukově izolovaná DN 160 | m | 30 |  | 0 |  |  |  | základní |  | 0 | 0 | 0 | 0 | 0 | 16 | K | 2 | ROZPOCET | 0 | 0 | 0 | 0 | 0 | 1 | 0 | 16 | 28
| P |  | Poznámka k položce: s tepelnou a hlukovou izolací z vrstvy ekologické nedráždivé minerální vaty tloušťky 25 mm (16 kg/m3, parozábrana-zpevněný Al laminát. , Vnitřbní hadice je perforovaná jako tlumič hluku | [15 empty] | P | 2
15 | K | 1.251 | Potrubí pozink. 50%TV do průměru 100 mm | m | 19 |  | 0 |  |  |  | základní |  | 0 | 0 | 0 | 0 | 0 | 16 | K | 2 | ROZPOCET | 0 | 0 | 0 | 0 | 0 | 1 | 0 | 16 | 30
16 | K | 1.252 | Potrubí pozink. 50%TV do průměru 125 mm | m | 13 |  | 0 |  |  |  | základní |  | 0 | 0 | 0 | 0 | 0 | 16 | K | 2 | ROZPOCET | 0 | 0 | 0 | 0 | 0 | 1 | 0 | 16 | 32
17 | K | 1.253 | Potrubí pozink. 50%TV do průměru 160 mm | m | 31 |  | 0 |  |  |  | základní |  | 0 | 0 | 0 | 0 | 0 | 16 | K | 2 | ROZPOCET | 0 | 0 | 0 | 0 | 0 | 1 | 0 | 16 | 34
18 | K | 1.254 | Potrubí pozink. 40%TV do průměru 200 mm | m | 22 |  | 0 |  |  |  | základní |  | 0 | 0 | 0 | 0 | 0 | 16 | K | 2 | ROZPOCET | 0 | 0 | 0 | 0 | 0 | 1 | 0 | 16 | 36
19 | K | 2.001 | Vzduchová dveřní clona šířka 1 m, 1200 m3/h | kus | 1 |  | 0 |  |  |  | základní |  | 0 | 0 | 0 | 0 | 0 | 16 | K | 2 | ROZPOCET | 0 | 0 | 0 | 0 | 0 | 1 | 0 | 16 | 38
| P |  | Poznámka k položce: vodní ohřev 4,7 kW (nastavit na 4,7 kW při teplotním spádu 60/40°C . Příkon ventilátory 0,13kW, I= 0,6 A, 230 V | [15 empty] | P | 2
20 | K | 2.002 | Třístupňový ovladač otáček | kus | 3 |  | 0 |  |  |  | základní |  | 0 | 0 | 0 | 0 | 0 | 16 | K | 2 | ROZPOCET | 0 | 0 | 0 | 0 | 0 | 1 | 0 | 16 | 40
21 | K | 2.004 | Prostorový termostat pro regulaci ohřevu | kus | 3 |  | 0 |  |  |  | základní |  | 0 | 0 | 0 | 0 | 0 | 16 | K | 2 | ROZPOCET | 0 | 0 | 0 | 0 | 0 | 1 | 0 | 16 | 42
22 | K | 2.006 | Přímý uzavírací ventil s termoelektrickým pohonem | kus | 3 |  | 0 |  |  |  | základní |  | 0 | 0 | 0 | 0 | 0 | 16 | K | 2 | ROZPOCET | 0 | 0 | 0 | 0 | 0 | 1 | 0 | 16 | 44
23 | K | 2.008 | Nerezová připojovací hadice G 3/4" 250 mm | kus | 2 |  | 0 |  |  |  | základní |  | 0 | 0 | 0 | 0 | 0 | 16 | K | 2 | ROZPOCET | 0 | 0 | 0 | 0 | 0 | 1 | 0 | 16 | 46
24 | K | 3.001 | Protideštová stříška DN 225 | kus | 1 |  | 0 |  |  |  | základní |  | 0 | 0 | 0 | 0 | 0 | 16 | K | 2 | ROZPOCET | 0 | 0 | 0 | 0 | 0 | 1 | 0 | 16 | 48
25 | K | 3.002 | Krycí mřížka DN 225 | kus | 1 |  | 0 |  |  |  | základní |  | 0 | 0 | 0 | 0 | 0 | 16 | K | 2 | ROZPOCET | 0 | 0 | 0 | 0 | 0 | 1 | 0 | 16 | 50
26 | K | 1.250 | Potrubí pozink. 30%TV do průměru 225 mm | m | 1 |  | 0 |  |  |  | základní |  | 0 | 0 | 0 | 0 | 0 | 16 | K | 2 | ROZPOCET | 0 | 0 | 0 | 0 | 0 | 1 | 0 | 16 | 52
27 | K | 4.001 | Jednotka invertor Qch/Qt=0,9-5,5/ 0,9-6,4 kW | kus | 1 |  | 0 |  |  |  | základní |  | 0 | 0 | 0 | 0 | 0 | 16 | K | 2 | ROZPOCET | 0 | 0 | 0 | 0 | 0 | 1 | 0 | 16 | 54
| P |  | Poznámka k položce: Venkovní jednotka 5.001 + Vnitřní jednotka 5.002 + Infra ovladač , P= 1,59 až 1,61 kW, U=230 V, I=až 9,5 A, doporučený jistič 20 A, Garantovaný chod chlazení -15 až 48°C | [15 empty] | P | 2
28 | K | 4.004 | Potrubí chladiva duální měděné izolované 6x1/12x1 iz | m | 32 |  | 0 |  |  |  | základní |  | 0 | 0 | 0 | 0 | 0 | 16 | K | 2 | ROZPOCET | 0 | 0 | 0 | 0 | 0 | 1 | 0 | 16 | 56
29 | K | 4.005 | Chladiva R 410A na doplnění | kg | 0.78 |  | 0 |  |  |  | základní |  | 0 | 0 | 0 | 0 | 0 | 16 | K | 2 | ROZPOCET | 0 | 0 | 0 | 0 | 0 | 1 | 0 | 16 | 58
30 | K | 4.008 | Rám pod jednotku | kus | 1 |  | 0 |  |  |  | základní |  | 0 | 0 | 0 | 0 | 0 | 16 | K | 2 | ROZPOCET | 0 | 0 | 0 | 0 | 0 | 1 | 0 | 16 | 60
31 | K | 5.001 | Jednotka Qch/Qt= 4-18,5/4,5-18,8 kW | kus | 1 |  | 0 |  |  |  | základní |  | 0 | 0 | 0 | 0 | 0 | 16 | K | 2 | ROZPOCET | 0 | 0 | 0 | 0 | 0 | 1 | 0 | 16 | 62
| P |  | Poznámka k položce: Systém napojení až devíti vnitřních jednotek přes distribuční boxy., P = 1-6,2 kW, I = 2,3-9 A) , garantovaný chod chlazení od -10°C až 48°C a topení -18°C až 18°C | [15 empty] | P | 2
32 | K | 5.002 | Distribuční box (max. 3 vnitřní jednotky) | kus | 2 |  | 0 |  |  |  | základní |  | 0 | 0 | 0 | 0 | 0 | 16 | K | 2 | ROZPOCET | 0 | 0 | 0 | 0 | 0 | 1 | 0 | 16 | 64
| P |  | Poznámka k položce: Slouží k napojení vnitřních jednotek na venkovní u systému napojení až 9 vnitřních jednotek na venkovní přes distribuční boxy., Sestává z el. expanzních ventilů a řídící elektroniky.Připojení k venkovní jednotce potrubím CU 10x1/22x1 iz, připojrní k vnitřním jednotkám 6x1/810x1 iz | [15 empty] | P | 2
33 | K | 5.003 | Rozbočovač (pro dva distributory) | kus | 1 |  | 0 |  |  |  | základní |  | 0 | 0 | 0 | 0 | 0 | 16 | K | 2 | ROZPOCET | 0 | 0 | 0 | 0 | 0 | 1 | 0 | 16 | 66
| P |  | Poznámka k položce: Slouží k rozbočení hlavní potrubní větve mezi venkovní jednotkou a distributory | [15 empty] | P | 2
34 | K | 5.004 | Kazeta s čtyřcestným výdechem (5,3/5,8 kW)-učebna PC | kus | 2 |  | 0 |  |  |  | základní |  | 0 | 0 | 0 | 0 | 0 | 16 | K | 2 | ROZPOCET | 0 | 0 | 0 | 0 | 0 | 1 | 0 | 16 | 68
35 | K | 5.005 | Kazeta s čtyřcestným výdechem (3,5/3,9 kW)-zasedací místnost | kus | 2 |  | 0 |  |  |  | základní |  | 0 | 0 | 0 | 0 | 0 | 16 | K | 2 | ROZPOCET | 0 | 0 | 0 | 0 | 0 | 1 | 0 | 16 | 70
36 | K | 5.006 | Čelní panel pro kazety s čtyřcestným výdechem | kus | 4 |  | 0 |  |  |  | základní |  | 0 | 0 | 0 | 0 | 0 | 16 | K | 2 | ROZPOCET | 0 | 0 | 0 | 0 | 0 | 1 | 0 | 16 | 72
37 | K | 5.007 | Potrubí chladiva duální měděné izolované | m | 60 |  | 0 |  |  |  | základní |  | 0 | 0 | 0 | 0 | 0 | 16 | K | 2 | ROZPOCET | 0 | 0 | 0 | 0 | 0 | 1 | 0 | 16 | 74
| P |  | Poznámka k položce: potrubí 6x1/10x1 iz, 6x1/12x1 iz a 10x1/22x1 iz | [15 empty] | P | 2
38 | K | 5.008 | Chladiva R 410A na doplnění | kg | 5 |  | 0 |  |  |  | základní |  | 0 | 0 | 0 | 0 | 0 | 16 | K | 2 | ROZPOCET | 0 | 0 | 0 | 0 | 0 | 1 | 0 | 16 | 76
39 | K | 20.001 | Požární a tepelná izolace s požární odolností EI 30 DP1 | m2 | 12 |  | 0 |  |  |  | základní |  | 0 | 0 | 0 | 0 | 0 | 16 | K | 2 | ROZPOCET | 0 | 0 | 0 | 0 | 0 | 1 | 0 | 16 | 78
| P |  | Poznámka k položce: Požárně izolováno potrubí Z1 ve 3.NP a při průchodu přes půdu | [15 empty] | P | 2
40 | K | 29.001 | Montážní a spojovací materiál, těsnící materiál | kg | 120 |  | 0 |  |  |  | základní |  | 0 | 0 | 0 | 0 | 0 | 16 | K | 2 | ROZPOCET | 0 | 0 | 0 | 0 | 0 | 1 | 0 | 16 | 80
41 | K | 35.001 | Zaregulování VZT | hod | 16 |  | 0 |  |  |  | základní |  | 0 | 0 | 0 | 0 | 0 | 16 | K | 2 | ROZPOCET | 0 | 0 | 0 | 0 | 0 | 1 | 0 | 16 | 82
42 | K | 35.002 | Komplexní vyzkoušení | hod | 16 |  | 0 |  |  |  | základní |  | 0 | 0 | 0 | 0 | 0 | 16 | K | 2 | ROZPOCET | 0 | 0 | 0 | 0 | 0 | 1 | 0 | 16 | 84
43 | K | 998751201 | Přesun hmot procentní pro vzduchotechniku v objektech v do 12 m | % |  |  | 0 | CS ÚRS 2017 01 |  |  | základní |  | 0 | 0 | 0 | 0 | 0 | 16 | K | 2 | ROZPOCET | 0 | 0 | 0 | 0 | 0 | 1 | 0 | 16 | -187009760
| PSC |  | Poznámka k souboru cen: 1. Ceny pro přesun hmot stanovený z hmotnosti přesunovaného materiálu se používají tehdy, pokud je možné určit hmotnost za celý stavební díl. Do této hmotnosti se započítává i hmotnost materiálů oceňovaných ve specifikaci. 2. Pokud nelze jednoznačně stanovit hmotnost přesunovaných materiálů, lze pro výpočet přesunu hmot použít orientačně procentní sazbu. Touto sazbou se vynásobí rozpočtové náklady za celý stavební díl včetně nákladů na materiál ve specifikacích. 3. Příplatek k cenám -1181 pro přesun prováděný bez použití mechanizace, tj. za ztížených podmínek, lze použít pouze pro hmotnost materiálu, která se tímto způsobem skutečně přemísťuje. | [15 empty] | PSC | 2

## SLP - Slaboproudé rozvody
| List obsahuje: |  | 1) Krycí list soupisu | 2) Rekapitulace |  |  | 3) Soupis prací | Zpět na list: | Rekapitulace stavby
{a8a5e054-5559-4e93-a99a-1d2d0b9160d9}
2
| KRYCÍ LIST SOUPISU | [8 empty] | v --- níže se nacházejí doplnkové a pomocné údaje k sestavám --- v | [8 empty] | False
Stavba:
Rekonstrukce objektu C v Lednici - 2018_06_18
Objekt:
SO 01 - Rekonstrukce objektu C
Soupis:
SLP - Slaboproudé rozvody
| KSO: |  |  |  |  | CC-CZ:
| Místo: |  | Lednice |  |  | Datum: | 4. 10. 2017
| Zadavatel: |  |  |  |  | IČ: | 62156489
|  | Mendelova univerzita v Brně, Zemědělská 1, Brno |  |  |  | DIČ: | CZ62156489
| Uchazeč: |  |  |  |  | IČ:
DIČ:
| Projektant: |  |  |  |  | IČ: | 27738833
|  | RUDIŠ-RUDIŠ ARCHITEKTI, s.r.o. |  |  |  | DIČ: | CZ27738833
Poznámka:
zpracoval: Stavoprojek Olomouc a.s. IČ: 45192031, DIČ: CZ45192031 podrobný výpis výměr viz příloha
| Cena bez DPH | [5 empty] | 0
|  |  | Základ daně |  |  | Sazba daně | Výše daně
| DPH | základní | 0 |  |  | 21% | 0
|  | snížená | 0 |  |  | 15% | 0
|  | zákl. přenesená | 0 |  |  | 21% | 0
|  | sníž. přenesená | 0 |  |  | 15% | 0
|  | nulová | 0 |  |  | 0% | 0
| Cena s DPH |  |  | v | CZK |  | 0
REKAPITULACE ČLENĚNÍ SOUPISU PRACÍ
Stavba:
Rekonstrukce objektu C v Lednici - 2018_06_18
Objekt:
SO 01 - Rekonstrukce objektu C
Soupis:
SLP - Slaboproudé rozvody
Místo: |  |  | Lednice |  |  | Datum: | 4. 10. 2017
Zadavatel: |  |  | Mendelova univerzita v Brně, Zemědělská 1, Brno |  |  | Projektant: | RUDIŠ-RUDIŠ ARCHITEKTI, s.r.o.
Uchazeč:
Kód dílu - Popis | [6 empty] | Cena celkem [CZK]
Náklady soupisu celkem | [6 empty] | 0 | [12 empty] | -1
| SLP - Slaboproudé rozvody | [5 empty] | 0
| SK - Strukturovaná kabeláž | [5 empty] | 0
| EZS - Elektrická zabezpečovací signalizace | [5 empty] | 0
| EKV - EKV | [5 empty] | 0
| AV - Audiovizuální technika | [5 empty] | 0
| CCTV - CCTV | [5 empty] | 0
| HZS - Hodinové zúčtovací sazby | [5 empty] | 0
| OST - Ostatní | [5 empty] | 0
SOUPIS PRACÍ
Stavba:
Rekonstrukce objektu C v Lednici - 2018_06_18
Objekt:
SO 01 - Rekonstrukce objektu C
Soupis:
SLP - Slaboproudé rozvody
Místo: |  |  | Lednice |  |  | Datum: | 4. 10. 2017
Zadavatel: |  |  | Mendelova univerzita v Brně, Zemědělská 1, Brno |  |  | Projektant: | RUDIŠ-RUDIŠ ARCHITEKTI, s.r.o.
Uchazeč:
PČ | Typ | Kód | Popis | MJ | Množství | J.cena [CZK] | Cena celkem [CZK] | Cenová soustava |  | Poznámka | DPH | J. Nh [h] | Nh celkem [h] | J. hmotnost [t] | Hmotnost celkem [t] | J. suť [t] | Suť Celkem [t]
Náklady soupisu celkem | [6 empty] | 0 | [5 empty] | 0 |  | 0 |  | 0 |  | D | -1 | [7 empty] | 0
| D | SLP | Slaboproudé rozvody |  |  |  | 0 | [5 empty] | 0 |  | 0 |  | 0 | 4 | D | 0 | ROZPOCET | [6 empty] | 0
| D | SK | Strukturovaná kabeláž |  |  |  | 0 | [5 empty] | 0 |  | 0 |  | 0 | 1 | D | 1 | ROZPOCET | [6 empty] | 0
1 | K | SK-01 | RAX-CH-X04-X3, vent. jednotka,4x ventilátor,termostat,spodní-horní | ks | 2 |  | 0 |  |  |  | základní |  | 0 | 0 | 0 | 0 | 0 | 4 | K | 2 | ROZPOCET | 0 | 0 | 0 | 0 | 0 | 1 | 0 | 4 | 2
2 | K | SK-02 | Rozvodný panel 6 x 230 V, 3m s vaničkou 1,5U, přep. ochrana | ks | 2 |  | 0 |  |  |  | základní |  | 0 | 0 | 0 | 0 | 0 | 4 | K | 2 | ROZPOCET | 0 | 0 | 0 | 0 | 0 | 1 | 0 | 4 | 4
3 | K | SK-03 | Patch cord UTP 1m, Cat.6, RJ45-RJ45, LSZH, | ks | 276 |  | 0 |  |  |  | základní |  | 0 | 0 | 0 | 0 | 0 | 4 | K | 2 | ROZPOCET | 0 | 0 | 0 | 0 | 0 | 1 | 0 | 4 | 6
4 | K | SK-04 | FPC opt.vana pro 24xSC,LC-DUPLEX;vyvázání+držák svárů, Brand-Rex | ks | 3 |  | 0 |  |  |  | základní |  | 0 | 0 | 0 | 0 | 0 | 4 | K | 2 | ROZPOCET | 0 | 0 | 0 | 0 | 0 | 1 | 0 | 4 | 8
5 | K | SK-05 | SC-SC, optická spojka pro opt. kon. SC MM, | ks | 8 |  | 0 |  |  |  | základní |  | 0 | 0 | 0 | 0 | 0 | 4 | K | 2 | ROZPOCET | 0 | 0 | 0 | 0 | 0 | 1 | 0 | 4 | 10
6 | K | SK-06 | Pigtail SC, 50/125um, 1m, 900um, LSZH, + Optické patch cordy | sestava | 1 |  | 0 |  |  |  | základní |  | 0 | 0 | 0 | 0 | 0 | 4 | K | 2 | ROZPOCET | 0 | 0 | 0 | 0 | 0 | 1 | 0 | 4 | 12
7 | K | SK-07 | Smrštitelná trubička na ochranu sváru 60mm | ks | 4 |  | 0 |  |  |  | základní |  | 0 | 0 | 0 | 0 | 0 | 4 | K | 2 | ROZPOCET | 0 | 0 | 0 | 0 | 0 | 1 | 0 | 4 | 14
8 | K | SK-08 | RAX-D1-X44-X3 vertikální vyvazovací kovové oko 40x40 | ks | 8 |  | 0 |  |  |  | základní |  | 0 | 0 | 0 | 0 | 0 | 4 | K | 2 | ROZPOCET | 0 | 0 | 0 | 0 | 0 | 1 | 0 | 4 | 16
9 | K | SK-09 | RAX-UP-450-A3 Polička pevná s perforací 1U/450mm 80kg | ks | 5 |  | 0 |  |  |  | základní |  | 0 | 0 | 0 | 0 | 0 | 4 | K | 2 | ROZPOCET | 0 | 0 | 0 | 0 | 0 | 1 | 0 | 4 | 18
10 | K | SK-10 | RAX-VP-X02-A1, 19"vyvazovací panel 1U jednostranná plast. lišta | ks | 4 |  | 0 |  |  |  | základní |  | 0 | 0 | 0 | 0 | 0 | 4 | K | 2 | ROZPOCET | 0 | 0 | 0 | 0 | 0 | 1 | 0 | 4 | 20
11 | K | SK-11 | RMA-04-AS3, 19" datový rozvaděč TRITON | ks | 2 |  | 0 |  |  |  | základní |  | 0 | 0 | 0 | 0 | 0 | 4 | K | 2 | ROZPOCET | 0 | 0 | 0 | 0 | 0 | 1 | 0 | 4 | 22
12 | K | SK-12 | Patch Panel 48 port UTP Cat.6 1U, management, | ks | 12 |  | 0 |  |  |  | základní |  | 0 | 0 | 0 | 0 | 0 | 4 | K | 2 | ROZPOCET | 0 | 0 | 0 | 0 | 0 | 1 | 0 | 4 | 24
13 | K | SK-13 | Faceplate French Style 80x80/45x45mm, | ks | 276 |  | 0 |  |  |  | základní |  | 0 | 0 | 0 | 0 | 0 | 4 | K | 2 | ROZPOCET | 0 | 0 | 0 | 0 | 0 | 1 | 0 | 4 | 26
14 | K | SK-14 | Shuttered module 22,5x45mm, | ks | 30 |  | 0 |  |  |  | základní |  | 0 | 0 | 0 | 0 | 0 | 4 | K | 2 | ROZPOCET | 0 | 0 | 0 | 0 | 0 | 1 | 0 | 4 | 28
15 | K | SK-15 | Keystone RJ45, Cat.6, UTP, | ks | 556 |  | 0 |  |  |  | základní |  | 0 | 0 | 0 | 0 | 0 | 4 | K | 2 | ROZPOCET | 0 | 0 | 0 | 0 | 0 | 1 | 0 | 4 | 30
16 | K | SK-16 | UTP Cat.6 PVC, 4pár, drát, 23 AWG, | m | 24280 |  | 0 |  |  |  | základní |  | 0 | 0 | 0 | 0 | 0 | 4 | K | 2 | ROZPOCET | 0 | 0 | 0 | 0 | 0 | 1 | 0 | 4 | 32
17 | K | SK-17 | AT-SPSX 1000Base-SX, MM, 850nm | m | 40 |  | 0 |  |  |  | základní |  | 0 | 0 | 0 | 0 | 0 | 4 | K | 2 | ROZPOCET | 0 | 0 | 0 | 0 | 0 | 1 | 0 | 4 | 34
18 | K | SK-18 | SWI AT-FS750/48 L2 Smart 48x10/100TX +2xSFP WebSmart | ks | 12 |  | 0 |  |  |  | základní |  | 0 | 0 | 0 | 0 | 0 | 4 | K | 2 | ROZPOCET | 0 | 0 | 0 | 0 | 0 | 1 | 0 | 4 | 36
19 | K | SK-19 | Dveřní telefon s klávesnicí a el. vrátným | ks | 4 |  | 0 |  |  |  | základní |  | 0 | 0 | 0 | 0 | 0 | 4 | K | 2 | ROZPOCET | 0 | 0 | 0 | 0 | 0 | 1 | 0 | 4 | 38
20 | K | SK-20 | Kabelový žlab 125/50 vč. Závěsů | m | 320 |  | 0 |  |  |  | základní |  | 0 | 0 | 0 | 0 | 0 | 4 | K | 2 | ROZPOCET | 0 | 0 | 0 | 0 | 0 | 1 | 0 | 4 | 40
21 | K | SK-21 | Trubka flexi 23mm pod omítku | m | 3980 |  | 0 |  |  |  | základní |  | 0 | 0 | 0 | 0 | 0 | 4 | K | 2 | ROZPOCET | 0 | 0 | 0 | 0 | 0 | 1 | 0 | 4 | 42
| D | EZS | Elektrická zabezpečovací signalizace |  |  |  | 0 | [5 empty] | 0 |  | 0 |  | 0 | 1 | D | 1 | ROZPOCET | [6 empty] | 0
22 | K | EZS-01 | Set ústředny Lares 128-IP s příslušenstvím | ks | 1 |  | 0 |  |  |  | základní |  | 0 | 0 | 0 | 0 | 0 | 4 | K | 2 | ROZPOCET | 0 | 0 | 0 | 0 | 0 | 1 | 0 | 4 | 44
| P |  | Poznámka k položce: Ústředna lares 128-IP, deska ústředny, 10 zón, max. 128 zón,20 pods.- 1 ks; Ústředna lares - bílý plech. box 325 x 400 x 90mm,pro lares 48 a 128 - 1 ks; Ústředna napájecí zdroj 12 VDC - 3A pro ústřednu lares - 1 ks; Ústředna ergo, systémová klávesnice, audio, RFID čtečka, 4 barvy - 2 ks; Ústředna auxi, deska expandéru pro 5 vstupů/výstupů, sběrnice KS-BUS - 5 Ks; Ústředna volo, venkovní IP65 čtečka černá, nástěnná montáž, 2m kabel - 1 ks; Ústředna tag (designový identifikátor) pro ovládání scénářů systému - 5 ks; Ústředna gemino - plastový box pro komunikátor, vhodný i pro 2x auxi - 3 ks; Ústředna imago, venkovní siréna bílá s modrou optickou částí, KS-BUS - 1 ks; Ústředna akumulátor 6 VDC - 1,2Ah pro venkovní sirénu imago - 1 ks; Ústředna gemino bus, deska GSM/GPRS komunik. pro lares, 2x SIM,audio - 1 ks; Ústředna gemino - externí anténa s 30cm kablíkem - 1 ks | [15 empty] | P | 2
23 | K | EZS-02 | Klávesnice LCD - 8 ks | ks | 8 |  | 0 |  |  |  | základní |  | 0 | 0 | 0 | 0 | 0 | 4 | K | 2 | ROZPOCET | 0 | 0 | 0 | 0 | 0 | 1 | 0 | 4 | 46
24 | K | EZS-03 | AKU 18-12 - akumulátor 12V/18 Ah, 181x76x167 mm, 6,2 kg | ks | 1 |  | 0 |  |  |  | základní |  | 0 | 0 | 0 | 0 | 0 | 4 | K | 2 | ROZPOCET | 0 | 0 | 0 | 0 | 0 | 1 | 0 | 4 | 48
25 | K | EZS-04 | Llares - programovací software ústředny, OS Windows | ks | 1 |  | 0 |  |  |  | základní |  | 0 | 0 | 0 | 0 | 0 | 4 | K | 2 | ROZPOCET | 0 | 0 | 0 | 0 | 0 | 1 | 0 | 4 | 50
| P |  | Poznámka k položce: navázání na stáv. systém | [15 empty] | P | 2
26 | K | EZS-05 | Ergo - zadní distanční díl klávesnice pro nástěnnou montáž | ks | 3 |  | 0 |  |  |  | základní |  | 0 | 0 | 0 | 0 | 0 | 4 | K | 2 | ROZPOCET | 0 | 0 | 0 | 0 | 0 | 1 | 0 | 4 | 52
| P |  | Poznámka k položce: navázání na stáv. systém | [15 empty] | P | 2
27 | K | EZS-06 | Deska expandéru pro 5 vstupů/výstupů, sběrnice KS-BUS | ks | 7 |  | 0 |  |  |  | základní |  | 0 | 0 | 0 | 0 | 0 | 4 | K | 2 | ROZPOCET | 0 | 0 | 0 | 0 | 0 | 1 | 0 | 4 | 54
28 | K | EZS-07 | Auxi relé, deska expandéru s 10 relé 12V/1A, sběrnice KS-BUS | ks | 4 |  | 0 |  |  |  | základní |  | 0 | 0 | 0 | 0 | 0 | 4 | K | 2 | ROZPOCET | 0 | 0 | 0 | 0 | 0 | 1 | 0 | 4 | 56
| P |  | Poznámka k položce: navázání na stáv. systém | [15 empty] | P | 2
29 | K | EZS-08 | Gemino - plastový box pro komunikátor, vhodný i pro 2x auxi | ks | 1 |  | 0 |  |  |  | základní |  | 0 | 0 | 0 | 0 | 0 | 4 | K | 2 | ROZPOCET | 0 | 0 | 0 | 0 | 0 | 1 | 0 | 4 | 58
| P |  | Poznámka k položce: navázání na stáv. systém | [15 empty] | P | 2
30 | K | EZS-09 | Ergo S, LCD klávesnice s dotykovými tlačítky, bílá, čtečka | ks | 6 |  | 0 |  |  |  | základní |  | 0 | 0 | 0 | 0 | 0 | 4 | K | 2 | ROZPOCET | 0 | 0 | 0 | 0 | 0 | 1 | 0 | 4 | 60
| P |  | Poznámka k položce: navázání na stáv. systém | [15 empty] | P | 2
31 | K | EZS-10 | Imago, venkovní siréna bílá s modrou optickou částí, KS-BUS | ks | 1 |  | 0 |  |  |  | základní |  | 0 | 0 | 0 | 0 | 0 | 4 | K | 2 | ROZPOCET | 0 | 0 | 0 | 0 | 0 | 1 | 0 | 4 | 62
| P |  | Poznámka k položce: navázání na stáv. systém | [15 empty] | P | 2
32 | K | EZS-11 | AKU 1.3-6 - akumulátor 6V/1,3 Ah, 97x24x52 mm, 0,3 kg | ks | 1 |  | 0 |  |  |  | základní |  | 0 | 0 | 0 | 0 | 0 | 4 | K | 2 | ROZPOCET | 0 | 0 | 0 | 0 | 0 | 1 | 0 | 4 | 64
33 | K | EZS-12 | Radius, vnitřní opticko-akustická siréna, na sběrn. KS-BUS | ks | 6 |  | 0 |  |  |  | základní |  | 0 | 0 | 0 | 0 | 0 | 4 | K | 2 | ROZPOCET | 0 | 0 | 0 | 0 | 0 | 1 | 0 | 4 | 66
| P |  | Poznámka k položce: navázání na stáv. systém | [15 empty] | P | 2
34 | K | EZS-13 | Akumulátor 7,4 VDC - 850 mAh pro vnitřní sirénu radius | ks | 6 |  | 0 |  |  |  | základní |  | 0 | 0 | 0 | 0 | 0 | 4 | K | 2 | ROZPOCET | 0 | 0 | 0 | 0 | 0 | 1 | 0 | 4 | 68
35 | K | EZS-14 | Designový PIR detektor 12m | ks | 37 |  | 0 |  |  |  | základní |  | 0 | 0 | 0 | 0 | 0 | 4 | K | 2 | ROZPOCET | 0 | 0 | 0 | 0 | 0 | 1 | 0 | 4 | 70
36 | K | EZS-15 | Montážní držák pro všechny detektory série unum | ks | 37 |  | 0 |  |  |  | základní |  | 0 | 0 | 0 | 0 | 0 | 4 | K | 2 | ROZPOCET | 0 | 0 | 0 | 0 | 0 | 1 | 0 | 4 | 72
37 | K | EZS-16 | Bílý povrchový magnetický kontakt, 54x13x13 mm, NBÚ-D | ks | 6 |  | 0 |  |  |  | základní |  | 0 | 0 | 0 | 0 | 0 | 4 | K | 2 | ROZPOCET | 0 | 0 | 0 | 0 | 0 | 1 | 0 | 4 | 74
38 | K | EZS-17 | Svítidlo signalizační | ks | 34 |  | 0 |  |  |  | základní |  | 0 | 0 | 0 | 0 | 0 | 4 | K | 2 | ROZPOCET | 0 | 0 | 0 | 0 | 0 | 1 | 0 | 4 | 76
39 | K | EZS-18 | Číslo otřesové | ks | 1 |  | 0 |  |  |  | základní |  | 0 | 0 | 0 | 0 | 0 | 4 | K | 2 | ROZPOCET | 0 | 0 | 0 | 0 | 0 | 1 | 0 | 4 | 78
40 | K | EZS-19 | Poplachové tlačítko | ks | 1 |  | 0 |  |  |  | základní |  | 0 | 0 | 0 | 0 | 0 | 4 | K | 2 | ROZPOCET | 0 | 0 | 0 | 0 | 0 | 1 | 0 | 4 | 80
41 | K | EZS-20 | Instalační krabice,5 šroubovacích svorek+T,78x24x22mm | ks | 56 |  | 0 |  |  |  | základní |  | 0 | 0 | 0 | 0 | 0 | 4 | K | 2 | ROZPOCET | 0 | 0 | 0 | 0 | 0 | 1 | 0 | 4 | 82
42 | K | EZS-21 | FTP Cat.5e LSZH, 4pár, drát, 24 AWG, Axemax | m | 395 |  | 0 |  |  |  | základní |  | 0 | 0 | 0 | 0 | 0 | 4 | K | 2 | ROZPOCET | 0 | 0 | 0 | 0 | 0 | 1 | 0 | 4 | 84
43 | K | EZS-22 | FI-H04, stíněný čtyřžilový kabel pro EZS | m | 800 |  | 0 |  |  |  | základní |  | 0 | 0 | 0 | 0 | 0 | 4 | K | 2 | ROZPOCET | 0 | 0 | 0 | 0 | 0 | 1 | 0 | 4 | 86
44 | K | EZS-23 | FI-H06, stíněný šestižilový kabel pro EZS | m | 640 |  | 0 |  |  |  | základní |  | 0 | 0 | 0 | 0 | 0 | 4 | K | 2 | ROZPOCET | 0 | 0 | 0 | 0 | 0 | 1 | 0 | 4 | 88
| D | EKV | EKV |  |  |  | 0 | [5 empty] | 0 |  | 0 |  | 0 | 1 | D | 1 | ROZPOCET | [6 empty] | 0
45 | K | EKV-01 | Vyhodnocovací dveřní jednotka | ks | 20 |  | 0 |  |  |  | základní |  | 0 | 0 | 0 | 0 | 0 | 4 | K | 2 | ROZPOCET | 0 | 0 | 0 | 0 | 0 | 1 | 0 | 4 | 90
46 | K | EKV-02 | Čtečka dveřní včetně montáže | ks | 20 |  | 0 |  |  |  | základní |  | 0 | 0 | 0 | 0 | 0 | 4 | K | 2 | ROZPOCET | 0 | 0 | 0 | 0 | 0 | 1 | 0 | 4 | 92
47 | K | EKV-03 | Žámek dveřní včetně kabeláže | ks | 20 |  | 0 |  |  |  | základní |  | 0 | 0 | 0 | 0 | 0 | 4 | K | 2 | ROZPOCET | 0 | 0 | 0 | 0 | 0 | 1 | 0 | 4 | 94
48 | K | EKV-04 | Zdroj v rozvaděči NN | ks | 9 |  | 0 |  |  |  | základní |  | 0 | 0 | 0 | 0 | 0 | 4 | K | 2 | ROZPOCET | 0 | 0 | 0 | 0 | 0 | 1 | 0 | 4 | 96
49 | K | EKV-05 | Krabice instalační 68 | ks | 35 |  | 0 |  |  |  | základní |  | 0 | 0 | 0 | 0 | 0 | 4 | K | 2 | ROZPOCET | 0 | 0 | 0 | 0 | 0 | 1 | 0 | 4 | 98
50 | K | EKV-06 | SW doplnění | ks | 20 |  | 0 |  |  |  | základní |  | 0 | 0 | 0 | 0 | 0 | 4 | K | 2 | ROZPOCET | 0 | 0 | 0 | 0 | 0 | 1 | 0 | 4 | 100
51 | K | EKV-07 | Kabel JYTY UTP 5e | m | 1090 |  | 0 |  |  |  | základní |  | 0 | 0 | 0 | 0 | 0 | 4 | K | 2 | ROZPOCET | 0 | 0 | 0 | 0 | 0 | 1 | 0 | 4 | 102
52 | K | EKV-08 | Trubka instalační 25 | m | 650 |  | 0 |  |  |  | základní |  | 0 | 0 | 0 | 0 | 0 | 4 | K | 2 | ROZPOCET | 0 | 0 | 0 | 0 | 0 | 1 | 0 | 4 | 104
| D | AV | Audiovizuální technika |  |  |  | 0 | [5 empty] | 0 |  | 0 |  | 0 | 1 | D | 1 | ROZPOCET | [6 empty] | 0
53 | K | AV-01 | Projektor AV včetně zavěčení montáže | ks | 8 |  | 0 |  |  |  | základní |  | 0 | 0 | 0 | 0 | 0 | 4 | K | 2 | ROZPOCET | 0 | 0 | 0 | 0 | 0 | 1 | 0 | 4 | 106
54 | K | AV-02 | Kabeláž 60m, zásuvky | ks | 8 |  | 0 |  |  |  | základní |  | 0 | 0 | 0 | 0 | 0 | 4 | K | 2 | ROZPOCET | 0 | 0 | 0 | 0 | 0 | 1 | 0 | 4 | 108
55 | K | AV-03 | Reprodukror pasivní 20W/4 ohm včetně kabeláže, závěsů | ks | 16 |  | 0 |  |  |  | základní |  | 0 | 0 | 0 | 0 | 0 | 4 | K | 2 | ROZPOCET | 0 | 0 | 0 | 0 | 0 | 1 | 0 | 4 | 110
56 | K | AV-04 | Zdroj v rozvaděči NN | ks | 9 |  | 0 |  |  |  | základní |  | 0 | 0 | 0 | 0 | 0 | 4 | K | 2 | ROZPOCET | 0 | 0 | 0 | 0 | 0 | 1 | 0 | 4 | 112
57 | K | AV-05 | Zesilovač 2x 40W | ks | 8 |  | 0 |  |  |  | základní |  | 0 | 0 | 0 | 0 | 0 | 4 | K | 2 | ROZPOCET | 0 | 0 | 0 | 0 | 0 | 1 | 0 | 4 | 114
58 | K | AV-06 | Trubka instalační 25 | mj | 340 |  | 0 |  |  |  | základní |  | 0 | 0 | 0 | 0 | 0 | 4 | K | 2 | ROZPOCET | 0 | 0 | 0 | 0 | 0 | 1 | 0 | 4 | 116
| D | CCTV | CCTV |  |  |  | 0 | [5 empty] | 0 |  | 0 |  | 0 | 1 | D | 1 | ROZPOCET | [6 empty] | 0
59 | K | CCTV-01 | Kamera ompakt 3MPx, 3.6mm, IR 30m, PoE, IP67 | ks | 23 |  | 0 |  |  |  | základní |  | 0 | 0 | 0 | 0 | 0 | 4 | K | 2 | ROZPOCET | 0 | 0 | 0 | 0 | 0 | 1 | 0 | 4 | 118
60 | K | CCTV-02 | Montážní box pro kameru | ks | 23 |  | 0 |  |  |  | základní |  | 0 | 0 | 0 | 0 | 0 | 4 | K | 2 | ROZPOCET | 0 | 0 | 0 | 0 | 0 | 1 | 0 | 4 | 120
61 | K | CCTV-03 | Nástěnný držák pro kryt | ks | 23 |  | 0 |  |  |  | základní |  | 0 | 0 | 0 | 0 | 0 | 4 | K | 2 | ROZPOCET | 0 | 0 | 0 | 0 | 0 | 1 | 0 | 4 | 122
62 | K | CCTV-04 | Montážní adaptér | ks | 23 |  | 0 |  |  |  | základní |  | 0 | 0 | 0 | 0 | 0 | 4 | K | 2 | ROZPOCET | 0 | 0 | 0 | 0 | 0 | 1 | 0 | 4 | 124
63 | K | CCTV-05 | vnitřní zdroj pro kamery 230/24V-10A, 16 jištěných výst. | ks | 2 |  | 0 |  |  |  | základní |  | 0 | 0 | 0 | 0 | 0 | 4 | K | 2 | ROZPOCET | 0 | 0 | 0 | 0 | 0 | 1 | 0 | 4 | 126
64 | K | CCTV-06 | 8ch.@6MPx, max. 200Mbps, 8xPoE, 2xHDD, VGA/HDMI, SMART, Rack 1U | ks | 3 |  | 0 |  |  |  | základní |  | 0 | 0 | 0 | 0 | 0 | 4 | K | 2 | ROZPOCET | 0 | 0 | 0 | 0 | 0 | 1 | 0 | 4 | 128
65 | K | CCTV-07 | licence pro kameru/encoder/decoder (max. 100 kamer) | ks | 23 |  | 0 |  |  |  | základní |  | 0 | 0 | 0 | 0 | 0 | 4 | K | 2 | ROZPOCET | 0 | 0 | 0 | 0 | 0 | 1 | 0 | 4 | 130
66 | K | CCTV-08 | Licence pro uživatele (max. 10 uživatelů/systém) | ks | 2 |  | 0 |  |  |  | základní |  | 0 | 0 | 0 | 0 | 0 | 4 | K | 2 | ROZPOCET | 0 | 0 | 0 | 0 | 0 | 1 | 0 | 4 | 132
67 | K | CCTV-09 | Licence pro připojení CCTV klávesnice | ks | 2 |  | 0 |  |  |  | základní |  | 0 | 0 | 0 | 0 | 0 | 4 | K | 2 | ROZPOCET | 0 | 0 | 0 | 0 | 0 | 1 | 0 | 4 | 134
68 | K | CCTV-10 | Server FSC 2U full 2x XEON, 4GB RAM,2xzdroj,Wind srvr 2008 RX300S4 | ks | 1 |  | 0 |  |  |  | základní |  | 0 | 0 | 0 | 0 | 0 | 4 | K | 2 | ROZPOCET | 0 | 0 | 0 | 0 | 0 | 1 | 0 | 4 | 136
69 | K | CCTV-11 | FSC HDD500 - pouze do serveru FSC | ks | 4 |  | 0 |  |  |  | základní |  | 0 | 0 | 0 | 0 | 0 | 4 | K | 2 | ROZPOCET | 0 | 0 | 0 | 0 | 0 | 1 | 0 | 4 | 138
70 | K | CCTV-12 | iSCSI, 512MB, 2U, Single Controller, 12x HDD | ks | 1 |  | 0 |  |  |  | základní |  | 0 | 0 | 0 | 0 | 0 | 4 | K | 2 | ROZPOCET | 0 | 0 | 0 | 0 | 0 | 1 | 0 | 4 | 140
71 | K | CCTV-13 | HD-3000, přídavný HDD 3TB (consumer model) | ks | 12 |  | 0 |  |  |  | základní |  | 0 | 0 | 0 | 0 | 0 | 4 | K | 2 | ROZPOCET | 0 | 0 | 0 | 0 | 0 | 1 | 0 | 4 | 142
| D | HZS | Hodinové zúčtovací sazby |  |  |  | 0 | [5 empty] | 0 |  | 0 |  | 0 | 4 | D | 1 | ROZPOCET | [6 empty] | 0
72 | K | HZS 030 | Položkově nespecifikované práce při montážích elektro | hodin | 40 |  | 0 |  |  |  | základní |  | 0 | 0 | 0 | 0 | 0 | 512 | K | 2 | ROZPOCET | 0 | 0 | 0 | 0 | 0 | 1 | 0 | 512 | -596886323
| D | OST | Ostatní |  |  |  | 0 | [5 empty] | 0 |  | 0 |  | 0 | 4 | D | 1 | ROZPOCET | [6 empty] | 0
73 | K | OST-01 | Pomocný a podružný materiál | soubor | 1 |  | 0 |  |  |  | základní |  | 0 | 0 | 0 | 0 | 0 | 512 | K | 2 | ROZPOCET | 0 | 0 | 0 | 0 | 0 | 1 | 0 | 512 | 109136734

## SO 04 - Příprava území
| List obsahuje: |  | 1) Krycí list soupisu | 2) Rekapitulace |  |  | 3) Soupis prací | Zpět na list: | Rekapitulace stavby
{4582284e-32f0-4ebb-9cc6-54ebbebe9db2}
2
| KRYCÍ LIST SOUPISU | [8 empty] | v --- níže se nacházejí doplnkové a pomocné údaje k sestavám --- v | [8 empty] | False
Stavba:
Rekonstrukce objektu C v Lednici - 2018_06_18
Objekt:
SO 04 - Příprava území
| KSO: |  |  |  |  | CC-CZ:
| Místo: |  | Lednice |  |  | Datum: | 4. 10. 2017
| Zadavatel: |  |  |  |  | IČ: | 62156489
|  | Mendelova univerzita v Brně, Zemědělská 1, Brno |  |  |  | DIČ: | CZ62156489
| Uchazeč: |  |  |  |  | IČ:
DIČ:
| Projektant: |  |  |  |  | IČ: | 27738833
|  | RUDIŠ-RUDIŠ ARCHITEKTI, s.r.o. |  |  |  | DIČ: | CZ27738833
Poznámka:
zpracoval: Stavoprojek Olomouc a.s. IČ: 45192031, DIČ: CZ45192031
| Cena bez DPH | [5 empty] | 0
|  |  | Základ daně |  |  | Sazba daně | Výše daně
| DPH | základní | 0 |  |  | 21% | 0
|  | snížená | 0 |  |  | 15% | 0
|  | zákl. přenesená | 0 |  |  | 21% | 0
|  | sníž. přenesená | 0 |  |  | 15% | 0
|  | nulová | 0 |  |  | 0% | 0
| Cena s DPH |  |  | v | CZK |  | 0
REKAPITULACE ČLENĚNÍ SOUPISU PRACÍ
Stavba:
Rekonstrukce objektu C v Lednici - 2018_06_18
Objekt:
SO 04 - Příprava území
Místo: |  |  | Lednice |  |  | Datum: | 4. 10. 2017
Zadavatel: |  |  | Mendelova univerzita v Brně, Zemědělská 1, Brno |  |  | Projektant: | RUDIŠ-RUDIŠ ARCHITEKTI, s.r.o.
Uchazeč:
Kód dílu - Popis | [6 empty] | Cena celkem [CZK]
Náklady soupisu celkem | [6 empty] | 0 | [12 empty] | -1
| HSV - Práce a dodávky HSV | [5 empty] | 0
| 9 - Ostatní konstrukce a práce, bourání | [5 empty] | 0
| 997 - Přesun sutě | [5 empty] | 0
SOUPIS PRACÍ
Stavba:
Rekonstrukce objektu C v Lednici - 2018_06_18
Objekt:
SO 04 - Příprava území
Místo: |  |  | Lednice |  |  | Datum: | 4. 10. 2017
Zadavatel: |  |  | Mendelova univerzita v Brně, Zemědělská 1, Brno |  |  | Projektant: | RUDIŠ-RUDIŠ ARCHITEKTI, s.r.o.
Uchazeč:
PČ | Typ | Kód | Popis | MJ | Množství | J.cena [CZK] | Cena celkem [CZK] | Cenová soustava |  | Poznámka | DPH | J. Nh [h] | Nh celkem [h] | J. hmotnost [t] | Hmotnost celkem [t] | J. suť [t] | Suť Celkem [t]
Náklady soupisu celkem | [6 empty] | 0 | [5 empty] | 0 |  | 0 |  | 54.601 |  | D | -1 | [10 empty] | 0
| D | HSV | Práce a dodávky HSV |  |  |  | 0 | [5 empty] | 0 |  | 0 |  | 54.601 | 1 | D | 0 |  |  |  | ROZPOCET | [6 empty] | 0
| D | 9 | Ostatní konstrukce a práce, bourání |  |  |  | 0 | [5 empty] | 0 |  | 0 |  | 54.601 | 1 | D | 1 |  |  |  | ROZPOCET | [6 empty] | 0
1 | K | 981513114 | Demolice konstrukcí objektů z betonu železového těžkou mechanizací | m3 | 22.656 |  | 0 | CS ÚRS 2017 01 |  |  | základní |  | 0 | 0 | 0 | 2.41 | 54.601 | 4 | K | 2 |  |  |  | ROZPOCET | 0 | 0 | 0 | 0 | 0 | 1 | 0 | 4 | 1733345015
| PSC |  | Poznámka k souboru cen: 1. Ceny jsou stanoveny na měrnou jednotku m3 skutečného objemu konstrukcí. 2. Skutečný objem konstrukcí se určí součtem objemů obvodových, schodišťových, středních nosných zdí, schodišť a stropů. Od celkového objemu se neodečítá objem okenních a dveřních otvorů, parapetních ústupků. Tloušťka stropní konstrukce se určí včetně podlahových konstrukcí a podhledů. Tloušťka klenby se určuje v průměrné tloušťce jako aritmetický průměr tloušťky v patě a ve vrcholu klenby až k nášlapné ploše podlahové konstrukce, která na ní spočívá. U stropů s viditelnými trámy se objem trámů jednotlivě připočítává k objemu stropů. Totéž platí pro průvlaky a samostatné trámy. Objem stropů schodiště se započítává objemem daným součinem půdorysné plochy schodiště a tloušťky patrové podesty. | [15 empty] | PSC | 2
| VV |  | podkladní betonová vrstva bunkoviště před objektem | [15 empty] | VV | 2 | 1 | True | 0 | ROZPOCET
| VV |  | 18,6*6*0,2 |  | 22.32 | [13 empty] | VV | 2 | 2 | True | 0 | ROZPOCET
| VV |  | 2,1*0,8*0,2 |  | 0.336 | [13 empty] | VV | 2 | 2 | True | 0 | ROZPOCET
| VV |  | Součet |  | 22.656 | [13 empty] | VV | 2 | 4 | True | 1 | ROZPOCET
| D | 997 | Přesun sutě |  |  |  | 0 | [5 empty] | 0 |  | 0 |  | 0 | 1 | D | 1 |  |  |  | ROZPOCET | [6 empty] | 0
2 | K | 997013509 | Příplatek k odvozu suti a vybouraných hmot na skládku ZKD 1 km přes 1 km | t | 764.414 |  | 0 | CS ÚRS 2017 01 |  |  | základní |  | 0 | 0 | 0 | 0 | 0 | 4 | K | 2 |  |  |  | ROZPOCET | 0 | 0 | 0 | 0 | 0 | 1 | 0 | 4 | -134131435
| PSC |  | Poznámka k souboru cen: 1. Délka odvozu suti je vzdálenost od místa naložení suti na dopravní prostředek až po místo složení na určené skládce nebo meziskládce. 2. V ceně -3501 jsou započteny i náklady na složení suti na skládku nebo meziskládku. 3. Ceny jsou určeny pro odvoz suti na skládku nebo meziskládku jakýmkoliv způsobem silniční dopravy (i prostřednictvím kontejnerů). 4. Odvoz suti z meziskládky se oceňuje cenou 997 01-3511. | [15 empty] | PSC | 2
| VV |  | 54,601*14 'Přepočtené koeficientem množství |  | 764.414 | [13 empty] | VV | 2 | 2 | False | 1 | ROZPOCET
3 | K | 997013511 | Odvoz suti a vybouraných hmot z meziskládky na skládku do 1 km s naložením a se složením | t | 54.601 |  | 0 | CS ÚRS 2017 01 |  |  | základní |  | 0 | 0 | 0 | 0 | 0 | 4 | K | 2 |  |  |  | ROZPOCET | 0 | 0 | 0 | 0 | 0 | 1 | 0 | 4 | -967368129
| PSC |  | Poznámka k souboru cen: 1. Délka odvozu suti je vzdálenost od místa naložení suti na dopravní prostředek na meziskládce až po místo složení na určené skládce. 2. V ceně jsou započteny i náklady na naložení suti na dopravní prostředek a její složení na skládku. 3. Cena je určena pro odvoz suti na skládku jakýmkoliv způsobem silniční dopravy (i prostřednictvím kontejnerů). 4. Příplatek k ceně za každý další i započatý 1 km přes 1 km se oceňuje cenou 997 01-3509. | [15 empty] | PSC | 2
4 | K | 997211611 | Nakládání suti na dopravní prostředky pro vodorovnou dopravu | t | 54.601 |  | 0 | CS ÚRS 2017 01 |  |  | základní |  | 0 | 0 | 0 | 0 | 0 | 4 | K | 2 |  |  |  | ROZPOCET | 0 | 0 | 0 | 0 | 0 | 1 | 0 | 4 | 1787341245
5 | K | 997221825 | Poplatek za uložení železobetonového odpadu na skládce (skládkovné) | t | 54.601 |  | 0 | CS ÚRS 2017 01 |  |  | základní |  | 0 | 0 | 0 | 0 | 0 | 4 | K | 2 |  |  |  | ROZPOCET | 0 | 0 | 0 | 0 | 0 | 1 | 0 | 4 | 1947443879
| PSC |  | Poznámka k souboru cen: 1. Ceny uvedené v souboru cen lze po dohodě upravit podle místních podmínek. 2. Uložení odpadů neuvedených v souboru cen se oceňuje individuálně. 3. V cenách je započítán poplatek za ukládání odpadu dle zákona 185/2001 Sb. 4. Případné drcení stavebního odpadu lze ocenit cenami souboru cen 997 00-60 Drcení stavebního odpadu z katalogu 800-6 Demolice objektů. | [15 empty] | PSC | 2

## SO 05 - Komunikace, povrc...
| List obsahuje: |  | 1) Krycí list soupisu | 2) Rekapitulace |  |  | 3) Soupis prací | Zpět na list: | Rekapitulace stavby
{0c08764f-95e0-47a6-bca1-4992c23cabfb}
2
| KRYCÍ LIST SOUPISU | [8 empty] | v --- níže se nacházejí doplnkové a pomocné údaje k sestavám --- v | [8 empty] | False
Stavba:
Rekonstrukce objektu C v Lednici - 2018_06_18
Objekt:
SO 05 - Komunikace, povrchové parkoviště, chodníky a plochy
| KSO: |  |  |  |  | CC-CZ:
| Místo: |  | Lednice |  |  | Datum: | 4. 10. 2017
| Zadavatel: |  |  |  |  | IČ: | 62156489
|  | Mendelova univerzita v Brně, Zemědělská 1, Brno |  |  |  | DIČ: | CZ62156489
| Uchazeč: |  |  |  |  | IČ:
DIČ:
| Projektant: |  |  |  |  | IČ: | 27738833
|  | RUDIŠ-RUDIŠ ARCHITEKTI, s.r.o. |  |  |  | DIČ: | CZ27738833
Poznámka:
zpracoval: Stavoprojek Olomouc a.s. IČ: 45192031, DIČ: CZ45192031
| Cena bez DPH | [5 empty] | 0
|  |  | Základ daně |  |  | Sazba daně | Výše daně
| DPH | základní | 0 |  |  | 21% | 0
|  | snížená | 0 |  |  | 15% | 0
|  | zákl. přenesená | 0 |  |  | 21% | 0
|  | sníž. přenesená | 0 |  |  | 15% | 0
|  | nulová | 0 |  |  | 0% | 0
| Cena s DPH |  |  | v | CZK |  | 0
REKAPITULACE ČLENĚNÍ SOUPISU PRACÍ
Stavba:
Rekonstrukce objektu C v Lednici - 2018_06_18
Objekt:
SO 05 - Komunikace, povrchové parkoviště, chodníky a plochy
Místo: |  |  | Lednice |  |  | Datum: | 4. 10. 2017
Zadavatel: |  |  | Mendelova univerzita v Brně, Zemědělská 1, Brno |  |  | Projektant: | RUDIŠ-RUDIŠ ARCHITEKTI, s.r.o.
Uchazeč:
Kód dílu - Popis | [6 empty] | Cena celkem [CZK]
Náklady soupisu celkem | [6 empty] | 0 | [12 empty] | -1
| HSV - Práce a dodávky HSV | [5 empty] | 0
| 1 - Zemní práce | [5 empty] | 0
| 5 - Komunikace pozemní | [5 empty] | 0
| 6 - Úpravy povrchů, podlahy a osazování výplní | [5 empty] | 0
| 8 - Trubní vedení | [5 empty] | 0
| 9 - Ostatní konstrukce a práce, bourání | [5 empty] | 0
| 997 - Přesun sutě | [5 empty] | 0
| 998 - Přesun hmot | [5 empty] | 0
SOUPIS PRACÍ
Stavba:
Rekonstrukce objektu C v Lednici - 2018_06_18
Objekt:
SO 05 - Komunikace, povrchové parkoviště, chodníky a plochy
Místo: |  |  | Lednice |  |  | Datum: | 4. 10. 2017
Zadavatel: |  |  | Mendelova univerzita v Brně, Zemědělská 1, Brno |  |  | Projektant: | RUDIŠ-RUDIŠ ARCHITEKTI, s.r.o.
Uchazeč:
PČ | Typ | Kód | Popis | MJ | Množství | J.cena [CZK] | Cena celkem [CZK] | Cenová soustava |  | Poznámka | DPH | J. Nh [h] | Nh celkem [h] | J. hmotnost [t] | Hmotnost celkem [t] | J. suť [t] | Suť Celkem [t]
Náklady soupisu celkem | [6 empty] | 0 | [5 empty] | 0 |  | 244.4786 |  | 192.38 |  | D | -1 | [10 empty] | 0
| D | HSV | Práce a dodávky HSV |  |  |  | 0 | [5 empty] | 0 |  | 244.4786 |  | 192.38 | 1 | D | 0 |  |  |  | ROZPOCET | [6 empty] | 0
| D | 1 | Zemní práce |  |  |  | 0 | [5 empty] | 0 |  | 1.9914 |  | 170.38 | 1 | D | 1 |  |  |  | ROZPOCET | [6 empty] | 0
1 | K | 113201111 | Vytrhání obrub chodníkových ležatých | m | 83 |  | 0 | CS ÚRS 2017 01 |  |  | základní |  | 0 | 0 | 0 | 0.23 | 19.09 | 4 | K | 2 |  |  |  | ROZPOCET | 0 | 0 | 0 | 0 | 0 | 1 | 0 | 4 | 751260032
| PSC |  | Poznámka k souboru cen: 1. Ceny jsou určeny: a) pro vytrhání obrub, obrubníků nebo krajníků jakéhokoliv druhu a velikosti uložených v jakémkoliv loži popř. i s opěrami a vyspárovaných jakýmkoliv materiálem, b) pro obruby z dlažebních kostek uložených v jedné řadě. 2. V cenách nejsou započteny náklady na popř. nutné očištění: a) vytrhaných obrubníků nebo krajníků, které se oceňuje cenami souboru cen 979 0 . - . . Očištění vybouraných obrubníků, krajníků, desek nebo dílců části C 01 tohoto ceníku, b) vytrhaných dlažebních kostek, které se oceňují cenami souboru cen 979 07-11 Očištění vybouraných dlažebních kostek části C 01 tohoto ceníku. 3. Vytrhání obrub ze dvou řad kostek se oceňuje jako dvojnásobné množství vytrhání obrub z jedné řady kostek. 4. Přemístění vybouraných obrub, krajníků nebo dlažebních kostek včetně materiálu z lože a spár na vzdálenost přes 3 m se oceňuje cenami souborů cen 997 22-1 Vodorovná doprava suti a vybouraných hmot. | [15 empty] | PSC | 2
| VV |  | stávající plocha | [15 empty] | VV | 2 | 1 | True | 0 | ROZPOCET
| VV |  | 18+38+14+13 |  | 83 | [13 empty] | VV | 2 | 2 | True | 1 | ROZPOCET
2 | K | 113201112 | Vytrhání obrub silničních ležatých | m | 21 |  | 0 | CS ÚRS 2017 01 |  |  | základní |  | 0 | 0 | 0 | 0.29 | 6.09 | 4 | K | 2 |  |  |  | ROZPOCET | 0 | 0 | 0 | 0 | 0 | 1 | 0 | 4 | 1417435388
| PSC |  | Poznámka k souboru cen: 1. Ceny jsou určeny: a) pro vytrhání obrub, obrubníků nebo krajníků jakéhokoliv druhu a velikosti uložených v jakémkoliv loži popř. i s opěrami a vyspárovaných jakýmkoliv materiálem, b) pro obruby z dlažebních kostek uložených v jedné řadě. 2. V cenách nejsou započteny náklady na popř. nutné očištění: a) vytrhaných obrubníků nebo krajníků, které se oceňuje cenami souboru cen 979 0 . - . . Očištění vybouraných obrubníků, krajníků, desek nebo dílců části C 01 tohoto ceníku, b) vytrhaných dlažebních kostek, které se oceňují cenami souboru cen 979 07-11 Očištění vybouraných dlažebních kostek části C 01 tohoto ceníku. 3. Vytrhání obrub ze dvou řad kostek se oceňuje jako dvojnásobné množství vytrhání obrub z jedné řady kostek. 4. Přemístění vybouraných obrub, krajníků nebo dlažebních kostek včetně materiálu z lože a spár na vzdálenost přes 3 m se oceňuje cenami souborů cen 997 22-1 Vodorovná doprava suti a vybouraných hmot. | [15 empty] | PSC | 2
| VV |  | (v místě napojení na stávající živičnou vozovku) | [15 empty] | VV | 2 | 1 | True | 0 | ROZPOCET
| VV |  | 7+6,5+2,5+5 |  | 21 | [13 empty] | VV | 2 | 2 | True | 1 | ROZPOCET
3 | K | 114203104 | Rozebrání dlažeb z lomového kamene nebo betonových tvárnic velkoplošných | m3 | 484 |  | 0 | CS ÚRS 2017 01 |  |  | základní |  | 0 | 0 | 0 | 0.3 | 145.2 | 4 | K | 2 |  |  |  | ROZPOCET | 0 | 0 | 0 | 0 | 0 | 1 | 0 | 4 | 1462529913
| PSC |  | Poznámka k souboru cen: 1. Ceny jsou určeny pro rozebrání: a) dlažeb na suchu, nad vodou i ve vodě, při hloubce vody do 300 mm nad původně upraveným ložem pro dlažbu; b) záhozů, rovnanin a soustřeďovacích staveb z lomového kamene na suchu, nad vodou i ve vodě, při hloubce vody do 3 m nad kótou projektovaného rozebrání; c) schodů z lomového kamene. 2. Ceny nelze použít pro rozebrání: a) dlažeb ve vodě při hloubce vody přes 300 mm nad původně upraveným ložem pro dlažbu; b) záhozů, rovnanin a soustřeďovacích staveb z lomového kamene ve vodě při hloubce vody pře 3 m nad kótou projektovaného rozebrání; tyto práce se oceňují individuálně. 3. V cenách jsou započteny i náklady na: a) naložení kamene nebo tvárnic na dopravní prostředek, nebo uložení do 3 m za břehovou čáru; b) uložení materiálu odlišné velikosti od ostatní dlažby, získaného při bourání schodů, do 3 m za břehovou čáru. 4. V cenách nejsou započteny náklady na: a) očištění lomového kamene nebo tvárnic od hlíny, písku nebo malty; tyto práce se oceňují cenami souboru cen 114 20-32 Očištění lomového kamene nebo betonových tvárnic; b) třídění lomového kamene nebo tvárnic; tyto práce se oceňují cenou 114 20-3301 Třídění lomového kamene nebo betonových tvárnic; c) srovnání lomového kamene nebo tvárnic do měřitelných figur; tyto práce se oceňují cenami souboru cen 114 20-34 Srovnání lomového kamene nebo betonových tvárnic do měřitelných figur. 5. Objem rozebrání se určí v m3: a) dlažeb jako součin plochy a průměrné tloušťky dlažby bez podkladního lože; b) schodů jako součin plochy v šikmé rovině a tloušťky 350 mm; c) záhozů, rovnanin a soustřeďovacích staveb vypočtených z projektovaných rozměrů konstrukce nebo přepočtem hmotnosti vyzískaného materiálu, přičemž se předpokládá, že z 10 t kamene bylo provedeno 6,5 m3 záhozu, rovnaniny nebo soustřeďovacích staveb, příp. po dohodě s odběratelem v m3 figur z kamene na břehu, přičemž se předpokládá, že z 1 m3 objemu figury byl proveden 1 m3 záhozu, rovnaniny nebo soustřeďovací stavby. 6. Množství jednotek se určí v m3 dlažby, záhozu nebo soustřeďovací stavby. | [15 empty] | PSC | 2
| P |  | Poznámka k položce: s naložením na dopravní prostředek | [15 empty] | P | 2
4 | K | 131201102 | Hloubení jam nezapažených v hornině tř. 3 objemu do 1000 m3 | m3 | 363.27 |  | 0 | CS ÚRS 2017 01 |  |  | základní |  | 0 | 0 | 0 | 0 | 0 | 4 | K | 2 |  |  |  | ROZPOCET | 0 | 0 | 0 | 0 | 0 | 1 | 0 | 4 | -496166267
| PSC |  | Poznámka k souboru cen: 1. Hloubení jam ve stržích a jam pro základy pro příčná a podélná zpevnění dna a břehů pod obrysem výkopu pro koryta vodotečí při lesnicko-technických melioracích (LTM) zejména vykopávky pro konstrukce těles, stupňů, boků, předprahů, prahů, podháněk, výhonů a pro základy zdí, dlažeb, rovnanin, plůtků a hatí se oceňují cenami příslušnými pro objem výkopů do 100 m3, i když skutečný objem výkopu je větší. 2. Ceny lze použít i pro hloubení nezapažených jam a zářezů pro podzemní vedení, jsou-li tyto práce prováděny z povrchu území. 3. Předepisuje-li projekt hloubit jámy popsané v pozn. č. 1 v hornině 5 až 7 bez použití trhavin, oceňuje se toto hloubení a) v suchu nebo v mokru cenami 138 40-1101, 138 50-1101 a 138 60-1101 Dolamování zapažených nebo nezapažených hloubených vykopávek; b) v tekoucí vodě při jakékoliv její rychlosti individuálně. 4. Hloubení nezapažených jam hloubky přes 16 m se oceňuje individuálně. 5. V cenách jsou započteny i náklady na případné nutné přemístění výkopku ve výkopišti a na přehození výkopku na přilehlém terénu na vzdálenost do 3 m od okraje jámy nebo naložení na dopravní prostředek. 6. Náklady na svislé přemístění výkopku nad 1 m hloubky se určí dle ustanovení článku č. 3161 všeobecných podmínek katalogu. | [15 empty] | PSC | 2
| VV |  | Odstranění zbytku podkladních vrstev nádvoří (v tl. 35-12cm=23cm) | [15 empty] | VV | 2 | 1 | True | 0 | ROZPOCET
| VV |  | 484*0,23 |  | 111.32 | [13 empty] | VV | 2 | 2 | True | 0 | ROZPOCET
| VV |  | Kubatura výkopu | [15 empty] | VV | 2 | 1 | True | 0 | ROZPOCET
| VV |  | pod plochou pro kontejnery | [15 empty] | VV | 2 | 1 | True | 0 | ROZPOCET
| VV |  | (25,5*0,2) |  | 5.1 | [13 empty] | VV | 2 | 2 | True | 0 | ROZPOCET
| VV |  | pod plochou chodníků | [15 empty] | VV | 2 | 1 | True | 0 | ROZPOCET
| VV |  | 71*0,15 |  | 10.65 | [13 empty] | VV | 2 | 2 | True | 0 | ROZPOCET
| VV |  | Výkopek v místě pod obrubou | [15 empty] | VV | 2 | 1 | True | 0 | ROZPOCET
| VV |  | 0,4*163,5*0,5 |  | 32.7 | [13 empty] | VV | 2 | 2 | True | 0 | ROZPOCET
| VV |  | Výkop pro sanaci pod plochou nádvoří | [15 empty] | VV | 2 | 1 | True | 0 | ROZPOCET
| VV |  | 484*0,4 |  | 193.6 | [13 empty] | VV | 2 | 2 | True | 0 | ROZPOCET
| VV |  | Sanace pod obrubou plochy nádvoří | [15 empty] | VV | 2 | 1 | True | 0 | ROZPOCET
| VV |  | 0,3*0,4*82,5 |  | 9.9 | [13 empty] | VV | 2 | 2 | True | 0 | ROZPOCET
| VV |  | Součet |  | 363.27 | [13 empty] | VV | 2 | 4 | True | 1 | ROZPOCET
5 | K | 131201109 | Příplatek za lepivost u hloubení jam nezapažených v hornině tř. 3 | m3 | 363.27 |  | 0 | CS ÚRS 2017 01 |  |  | základní |  | 0 | 0 | 0 | 0 | 0 | 4 | K | 2 |  |  |  | ROZPOCET | 0 | 0 | 0 | 0 | 0 | 1 | 0 | 4 | -1679207570
| PSC |  | Poznámka k souboru cen: 1. Hloubení jam ve stržích a jam pro základy pro příčná a podélná zpevnění dna a břehů pod obrysem výkopu pro koryta vodotečí při lesnicko-technických melioracích (LTM) zejména vykopávky pro konstrukce těles, stupňů, boků, předprahů, prahů, podháněk, výhonů a pro základy zdí, dlažeb, rovnanin, plůtků a hatí se oceňují cenami příslušnými pro objem výkopů do 100 m3, i když skutečný objem výkopu je větší. 2. Ceny lze použít i pro hloubení nezapažených jam a zářezů pro podzemní vedení, jsou-li tyto práce prováděny z povrchu území. 3. Předepisuje-li projekt hloubit jámy popsané v pozn. č. 1 v hornině 5 až 7 bez použití trhavin, oceňuje se toto hloubení a) v suchu nebo v mokru cenami 138 40-1101, 138 50-1101 a 138 60-1101 Dolamování zapažených nebo nezapažených hloubených vykopávek; b) v tekoucí vodě při jakékoliv její rychlosti individuálně. 4. Hloubení nezapažených jam hloubky přes 16 m se oceňuje individuálně. 5. V cenách jsou započteny i náklady na případné nutné přemístění výkopku ve výkopišti a na přehození výkopku na přilehlém terénu na vzdálenost do 3 m od okraje jámy nebo naložení na dopravní prostředek. 6. Náklady na svislé přemístění výkopku nad 1 m hloubky se určí dle ustanovení článku č. 3161 všeobecných podmínek katalogu. | [15 empty] | PSC | 2
6 | K | 132201201 | Hloubení rýh š do 2000 mm v hornině tř. 3 objemu do 100 m3 | m3 | 5.4 |  | 0 | CS ÚRS 2017 01 |  |  | základní |  | 0 | 0 | 0 | 0 | 0 | 4 | K | 2 |  |  |  | ROZPOCET | 0 | 0 | 0 | 0 | 0 | 1 | 0 | 4 | 1221233949
| PSC |  | Poznámka k souboru cen: 1. V cenách jsou započteny i náklady na případné nutné přemístění výkopku ve výkopišti na vzdálenost do 3 m a na přehození výkopku na přilehlém terénu na vzdálenost do 5 m od okraje jámy nebo naložení na dopravní prostředek. 2. Hloubení rýh při lesnicko-technických melioracích se oceňuje: a) ve stržích cenami platnými pro objem výkopu do 100 m3, i když skutečný objem výkopu je větší, b) mimo strže pro příčná a podélná zpevnění dna a břehů pod obrysem výkopu pro koryta vodotečí, zejména pro konstrukce těles, stupňů, boků, předprahů, prahů, odháněk, výhonů a pro základy zdí, dlažeb, rovnanin, plůtků a hatí, pro jakoukoliv šířku rýhy, při objemu do 100 m3 cenami příslušnými pro objem výkopu do 100 m3 a při jakémkoliv objemu výkopu přes 100 m3 cenami příslušnými pro objem výkopu přes 100 do 1 000 m3. 3. Náklady na svislé přemístění výkopku nad 1 m hloubky se určí dle ustanovení článku č. 3161 všeobecných podmínek katalogu. 4. Předepisuje-li projekt hloubit rýhy 5 až 7 bez použití trhavin, oceňuje se toto hloubení: a) v suchu nebo mokru cenami 138 40-1201, 138 50-1201 a 138 60-1201 Dolamování hloubených vykopávek, b) v tekoucí vodě při jakékoliv její rychlosti individuálně. 5. Ceny nelze použít pro hloubení rýh a hloubky přes 16 m. Tyto práce se oceňují individuálně. | [15 empty] | PSC | 2
| VV |  | Hloubení rýhy pro přípojku žlabu | [15 empty] | VV | 2 | 1 | True | 0 | ROZPOCET
| VV |  | (1,2*1,5*3) |  | 5.4 | [13 empty] | VV | 2 | 2 | True | 1 | ROZPOCET
7 | K | 132201209 | Příplatek za lepivost k hloubení rýh š do 2000 mm v hornině tř. 3 | m3 | 5.4 |  | 0 | CS ÚRS 2017 01 |  |  | základní |  | 0 | 0 | 0 | 0 | 0 | 4 | K | 2 |  |  |  | ROZPOCET | 0 | 0 | 0 | 0 | 0 | 1 | 0 | 4 | -1934837179
8 | K | 151101101 | Zřízení příložného pažení a rozepření stěn rýh hl do 2 m | m2 | 9 |  | 0 | CS ÚRS 2017 01 |  |  | základní |  | 0 | 0 | 0 | 0 | 0 | 4 | K | 2 |  |  |  | ROZPOCET | 0 | 0 | 0 | 0 | 0 | 1 | 0 | 4 | 324671588
| VV |  | 2*3*1,5 |  | 9 | [13 empty] | VV | 2 | 2 | True | 1 | ROZPOCET
9 | K | 151101111 | Odstranění příložného pažení a rozepření stěn rýh hl do 2 m | m2 | 9 |  | 0 | CS ÚRS 2017 01 |  |  | základní |  | 0 | 0 | 0 | 0 | 0 | 4 | K | 2 |  |  |  | ROZPOCET | 0 | 0 | 0 | 0 | 0 | 1 | 0 | 4 | -478166122
10 | K | 162701105 | Vodorovné přemístění do 10000 m výkopku/sypaniny z horniny tř. 1 až 4 | m3 | 368.67 |  | 0 | CS ÚRS 2017 01 |  |  | základní |  | 0 | 0 | 0 | 0 | 0 | 4 | K | 2 |  |  |  | ROZPOCET | 0 | 0 | 0 | 0 | 0 | 1 | 0 | 4 | -941006300
| VV |  | 363,27+5,4 |  | 368.67 | [13 empty] | VV | 2 | 2 | True | 1 | ROZPOCET
11 | K | 162701109 | Příplatek k vodorovnému přemístění výkopku/sypaniny z horniny tř. 1 až 4 ZKD 1000 m přes 10000 m | m3 | 1474.68 |  | 0 | CS ÚRS 2017 01 |  |  | základní |  | 0 | 0 | 0 | 0 | 0 | 4 | K | 2 |  |  |  | ROZPOCET | 0 | 0 | 0 | 0 | 0 | 1 | 0 | 4 | 2034883191
| VV |  | 368,67*4 'Přepočtené koeficientem množství |  | 1474.68 | [13 empty] | VV | 2 | 2 | False | 1 | ROZPOCET
12 | K | 167101102 | Nakládání výkopku z hornin tř. 1 až 4 přes 100 m3 | m3 | 368.67 |  | 0 | CS ÚRS 2017 01 |  |  | základní |  | 0 | 0 | 0 | 0 | 0 | 4 | K | 2 |  |  |  | ROZPOCET | 0 | 0 | 0 | 0 | 0 | 1 | 0 | 4 | 1311453672
13 | K | 171101102 | Uložení sypaniny z hornin soudržných do násypů zhutněných na 96 % PS | m3 | 32.7 |  | 0 | CS ÚRS 2017 01 |  |  | základní |  | 0 | 0 | 0 | 0 | 0 | 4 | K | 2 |  |  |  | ROZPOCET | 0 | 0 | 0 | 0 | 0 | 1 | 0 | 4 | -898694348
| PSC |  | Poznámka k souboru cen: 1. Ceny lze použít i pro sypaniny odebírané z hald, pro hlušinu apod. 2. Cenu 20-1101 lze použít i pro: a) rozprostření zbylého výkopu na místě po zásypu jam a rýh pro podzemní vedení a zářezů pro podzemní vedení; toto množství se určí v m3 uloženého výkopku, měřeného v rostlém stavu, b) uložení výkopku do násypů pod vodou. 3. Ceny lze použít i pro uložení sypaniny s předepsaným zhutněním na trvalé skládky, do koryt vodotečí a do prohlubní terénu. 4. Cenu 10-1131 lze použít i pro ukládání sypaniny z hornin nesoudržných i soudržných společně bez možnosti jejich roztřídění. 5. Ceny -1121 a -1131 lze použít jen tehdy, jestliže objem násypů, oceňovaných těmito cenami, měřený podle ustanovení čl. 3571 Všeobecných podmínek katalogu nepřesáhne 100 000 m3na objektu. Násypy, jejichž součet objemů přesáhne 100 000 m3 na objektu, se ocení individuálně. 6. Ceny jsou určeny pro míru zhutnění určenou projektem: a) pro ceny -1101 až -1105 v % výsledku zkoušky PS, b) pro ceny -1111 a -1112 relativní ulehlostí I(d), c) pro ceny -1121 a -1131 stanovením technologie. 7. Ceny nelze použít: a) pro uložení sypaniny do hrází; uložení netříděné sypaniny do hrází se oceňuje cenami souboru cen 171 uložení netříděných sypanin do hrází části A 03, případně cenovými normativy podle části A 31, b) pro uložení sypaniny do ochranných valů nebo těch jejich částí, jejichž šířka je menší než 3 m. Toto uložení se oceňuje cenami souboru cen 175 10-11 Obsyp objektů. 8. Cena 20-1101 neplatí pro uložení výkopku nebo ornice při vykopávkách pro podzemní vedení podél hrany výkopu, z něhož byl výkopek získán a to ani tehdy, jestliže se výkopek po vyhození z výkopiště na povrch území ještě dále přemísťuje na hromady . podél výkopu. 9. Horninami soudržnými se rozumějí takové horniny, u nichž zdrojem pevnosti jsou molekulární a chemické vazby mezi částicemi horniny. Jde o horniny, které jsou schopny plastických deformací. 10. Horninami nesoudržnými se rozumějí horniny, u nichž hlavním zdrojem pevnosti ve smyku je pouze tření mezi jednotlivými oddělenými pevnými částicemi horniny. 11. Horninami sypkými se rozumějí horniny III. skupiny podle ČSN 72 1002 se zrnem do 125 mm. Množství zrn velikosti přes 125 mm může být nejvýše 5 % objemu. 12. Horninami kamenitými se rozumějí nestmelené úlomkovité horniny skalní a sypké se zrny přes 125 mm. Množství zrn velikosti přes 125 mm musí být vyšší než 5 % objemu. 13. Ceny pro uložení soudržných hornin lze použít, jestliže jejich přirozená vlhkost při ukládání do násypu není vyšší než 2 % optimální vlhkosti dle zkoušky PS na neredukovaný materiál. Je-li vlhkost při ukládání sypaniny do násypu vyšší, ocení se uložení sypaniny individuálně. 14. Zajišťuje-li se předepsané zhutnění násypu přesypáním podle čl. 120 ČSN 73 3050, ocení se odstranění přesypané části cenami 122 . 0-71 Odkopávky nebo prokopávky při pozemkových úpravách | [15 empty] | PSC | 2
| VV |  | Uložení zeminy do násypu zhutněného | [15 empty] | VV | 2 | 1 | True | 0 | ROZPOCET
| VV |  | v místě za navrženou obrubou zpev. ploch – zemina z výkopku | [15 empty] | VV | 2 | 1 | True | 0 | ROZPOCET
| VV |  | 0,4*163,5*0,5 |  | 32.7 | [13 empty] | VV | 2 | 2 | True | 1 | ROZPOCET
14 | K | 171201201 | Uložení sypaniny na skládky | m3 | 368.67 |  | 0 | CS ÚRS 2017 01 |  |  | základní |  | 0 | 0 | 0 | 0 | 0 | 4 | K | 2 |  |  |  | ROZPOCET | 0 | 0 | 0 | 0 | 0 | 1 | 0 | 4 | -568543086
| P |  | Poznámka k položce: ulozeni veškerého výkopku na skladku | [15 empty] | P | 2
15 | K | 171201211 | Poplatek za uložení odpadu ze sypaniny na skládce (skládkovné) | t | 700.473 |  | 0 | CS ÚRS 2017 01 |  |  | základní |  | 0 | 0 | 0 | 0 | 0 | 4 | K | 2 |  |  |  | ROZPOCET | 0 | 0 | 0 | 0 | 0 | 1 | 0 | 4 | 867766
| PSC |  | Poznámka k souboru cen: 1. Cena -1201 je určena i pro: a) uložení výkopku nebo ornice na dočasné skládky předepsané projektem tak, že na 1 m2 projektem určené plochy této skládky připadá přes 2 m3 výkopku nebo ornice; v opačném případě se uložení neoceňuje. Množství výkopku nebo ornice připadající na 1 m2 skládky se určí jako podíl množství výkopku nebo ornice, měřeného v rostlém stavu a projektem určené plochy dočasné skládky; b) zasypání koryt vodotečí a prohlubní v terénu bez předepsaného zhutnění sypaniny; c) uložení výkopku pod vodou do prohlubní ve dně vodotečí nebo nádrží. 2. Cenu -1201 nelze použít pro uložení výkopku nebo ornice: a) při vykopávkách pro podzemní vedení podél hrany výkopu, z něhož byl výkopek získán, a to ani tehdy, jestliže se výkopek po vyhození z výkopu na povrch území ještě dále přemisťuje na hromady podél výkopu; b) na dočasné skládky, které nejsou předepsány projektem; c) na dočasné skládky předepsané projektem tak, že na 1 m2 projektem určené plochy této skládky připadají nejvýše 2 m3 výkopku nebo ornice (viz. též poznámku č. 1 a); d) na dočasné skládky, oceňuje-li se cenou 121 10-1101 Sejmutí ornice nebo lesní půdy do 50 m, nebo oceňuje-li se vodorovné přemístění výkopku do 20 m a 50 m cenami 162 20-1101, 162 20-1102, 162 20-1151 a 162 20-1152. V těchto případech se uložení výkopku nebo ornice na dočasnou skládku neoceňuje. e) na trvalé skládky s předepsaným zhutněním; toto uložení výkopku se oceňuje cenami souboru cen 171 . 0- . . Uložení sypaniny do násypů. 3. V ceně -1201 jsou započteny i náklady na rozprostření sypaniny ve vrstvách s hrubým urovnáním na skládce. 4. V ceně -1201 nejsou započteny náklady na získání skládek ani na poplatky za skládku. 5. Množství jednotek uložení výkopku (sypaniny) se určí v m3 uloženého výkopku (sypaniny),v rostlém stavu zpravidla ve výkopišti. 6. Cenu -1211 lze po dohodě upravit podle místních podmínek. | [15 empty] | PSC | 2
| P |  | Poznámka k položce: předpoklad navážky | [15 empty] | P | 2
| VV |  | 368,67*1,9 |  | 700.473 | [13 empty] | VV | 2 | 2 | True | 1 | ROZPOCET
16 | K | 181202309 | Úprava pláně (zhutnění 103% PS ) | m2 | 645.9 |  | 0 |  |  |  | základní |  | 0 | 0 | 0 | 0 | 0 | 4 | K | 2 |  |  |  | ROZPOCET | 0 | 0 | 0 | 0 | 0 | 1 | 0 | 4 | 1906450637
| VV |  | pod plochou pro kontejnery | [15 empty] | VV | 2 | 1 | True | 0 | ROZPOCET
| VV |  | 25,5 |  | 25.5 | [13 empty] | VV | 2 | 2 | True | 0 | ROZPOCET
| VV |  | pod plochou chodníků | [15 empty] | VV | 2 | 1 | True | 0 | ROZPOCET
| VV |  | 71 |  | 71 | [13 empty] | VV | 2 | 2 | True | 0 | ROZPOCET
| VV |  | pod plochou nádvoří | [15 empty] | VV | 2 | 1 | True | 0 | ROZPOCET
| VV |  | 484 |  | 484 | [13 empty] | VV | 2 | 2 | True | 0 | ROZPOCET
| VV |  | v místě pod obrubou | [15 empty] | VV | 2 | 1 | True | 0 | ROZPOCET
| VV |  | 0,4*163,5 |  | 65.4 | [13 empty] | VV | 2 | 2 | True | 0 | ROZPOCET
| VV |  | Součet |  | 645.9 | [13 empty] | VV | 2 | 4 | True | 1 | ROZPOCET
17 | K | 181301101 | Rozprostření ornice tl vrstvy do 100 mm pl do 500 m2 v rovině nebo ve svahu do 1:5 | m2 | 163.5 |  | 0 | CS ÚRS 2017 01 |  |  | základní |  | 0 | 0 | 0 | 0 | 0 | 4 | K | 2 |  |  |  | ROZPOCET | 0 | 0 | 0 | 0 | 0 | 1 | 0 | 4 | 811243325
| PSC |  | Poznámka k souboru cen: 1. V ceně jsou započteny i náklady na případné nutné přemístění hromad nebo dočasných skládek na místo spotřeby ze vzdálenosti do 30 m. 2. V ceně nejsou započteny náklady na získání ornice; toto získání se oceňuje cenami souboru cen 121 10-11 Sejmutí ornice. 3. Případné nakládání ornice, v souvislosti s pozn. č. 2 se oceňuje cenami souboru cen 167 10-11 Nakládání, skládání a překládání neulehlého výkopku nebo sypaniny. 4. Jsou-li hromady nebo dočasné skládky ornice umístěny podle projektu ve vzdálenosti přes 30 m od místa spotřeby, oceňuje se její přemístění cenami souboru cen 162 . 0-1 . Vodorovné přemístění výkopku, přičemž se vzdálenost 30 m, uvedená v popisu cen, neodečítá. | [15 empty] | PSC | 2
18 | K | 181411131 | Založení parkového trávníku výsevem plochy do 1000 m2 v rovině a ve svahu do 1:5 | m2 | 163.5 |  | 0 | CS ÚRS 2017 01 |  |  | základní |  | 0 | 0 | 0 | 0 | 0 | 4 | K | 2 |  |  |  | ROZPOCET | 0 | 0 | 0 | 0 | 0 | 1 | 0 | 4 | 1562392087
| PSC |  | Poznámka k souboru cen: 1. V cenách jsou započteny i náklady na pokosení, naložení a odvoz odpadu do 20 km se složením. 2. V cenách -1161 až -1164 nejsou započteny i náklady na zatravňovací textilii. 3. V cenách nejsou započteny náklady na: a) přípravu půdy, b) travní semeno, tyto náklady se oceňují ve specifikaci, c) vypletí a zalévání; tyto práce se oceňují cenami části C02 souborů cen 185 80-42 Vypletí a 185 80-43 Zalití rostlin vodou, d) srovnání terénu, tyto práce se oceňují souborem cen 181 1.-..Plošná úprava terénu. 4. V cenách o sklonu svahu přes 1:1 jsou uvažovány podmínky pro svahy běžně schůdné; bez použití lezeckých technik. V případě použití lezeckých technik se tyto náklady oceňují individuálně. | [15 empty] | PSC | 2
| VV |  | Plocha za obrubou1m x 163,5= 163,5 m2 | [15 empty] | VV | 2 | 1 | True | 0 | ROZPOCET
| VV |  | 163,5 |  | 163.5 | [13 empty] | VV | 2 | 2 | True | 1 | ROZPOCET
19 | M | R013 | travní osivo (30g/m2) | kg | 5.396 |  | 0 |  |  |  | základní |  | 0 | 0 | 0 | 0 | 0 | 8 | M | 2 |  |  |  | ROZPOCET | 0 | 0 | 0 | 0 | 0 | 1 | 0 | 4 | -1487874552
| VV |  | 163,5*0,03 |  | 4.905 | [13 empty] | VV | 2 | 2 | True | 1 | ROZPOCET
| VV |  | 4,905*1,1 'Přepočtené koeficientem množství |  | 5.396 | [13 empty] | VV | 2 | 2 | False | 1 | ROZPOCET
20 | K | 182303111 | Doplnění zeminy nebo substrátu na travnatých plochách tl 50 mm rovina v rovinně a svahu do 1:5 | m2 | 163.5 |  | 0 | CS ÚRS 2017 01 |  |  | základní |  | 0 | 0 | 0 | 0 | 0 | 4 | K | 2 |  |  |  | ROZPOCET | 0 | 0 | 0 | 0 | 0 | 1 | 0 | 4 | -951066880
| PSC |  | Poznámka k souboru cen: 1. V cenách jsou započteny i náklady na vodorovné přemístění na vzdálenost do 3 m. 2. V cenách nejsou započteny náklady na substrát. | [15 empty] | PSC | 2
| P |  | Poznámka k položce: dováženo do místa zabudování | [15 empty] | P | 2
| VV |  | 163,5 |  | 163.5 | [13 empty] | VV | 2 | 2 | True | 1 | ROZPOCET
21 | M | 103715000 | substrát pro trávníky A VL | m3 | 9.483 |  | 0 | CS ÚRS 2017 01 |  |  | základní |  | 0 | 0.21 | 1.9914 | 0 | 0 | 8 | M | 2 |  |  |  | ROZPOCET | 0 | 0 | 0 | 0 | 0 | 1 | 0 | 4 | -996871874
| VV |  | 163,5 |  | 163.5 | [13 empty] | VV | 2 | 2 | True | 1 | ROZPOCET
| VV |  | 163,5*0,058 'Přepočtené koeficientem množství |  | 9.483 | [13 empty] | VV | 2 | 2 | False | 1 | ROZPOCET
22 | K | 183403114 | Obdělání půdy kultivátorováním v rovině a svahu do 1:5 (4x) | m2 | 654 |  | 0 | CS ÚRS 2017 01 |  |  | základní |  | 0 | 0 | 0 | 0 | 0 | 4 | K | 2 |  |  |  | ROZPOCET | 0 | 0 | 0 | 0 | 0 | 1 | 0 | 4 | 865750411
| VV |  | 163,5*4 'Přepočtené koeficientem množství |  | 654 | [13 empty] | VV | 2 | 2 | False | 1 | ROZPOCET
23 | K | 183403152 | Obdělání půdy vláčením v rovině a svahu do 1:5 (3x) | m2 | 490.5 |  | 0 | CS ÚRS 2017 01 |  |  | základní |  | 0 | 0 | 0 | 0 | 0 | 4 | K | 2 |  |  |  | ROZPOCET | 0 | 0 | 0 | 0 | 0 | 1 | 0 | 4 | 969899525
| VV |  | 163,5*3 'Přepočtené koeficientem množství |  | 490.5 | [13 empty] | VV | 2 | 2 | False | 1 | ROZPOCET
24 | K | 183403153 | Obdělání půdy hrabáním v rovině a svahu do 1:5 (3x) | m2 | 490.5 |  | 0 | CS ÚRS 2017 01 |  |  | základní |  | 0 | 0 | 0 | 0 | 0 | 4 | K | 2 |  |  |  | ROZPOCET | 0 | 0 | 0 | 0 | 0 | 1 | 0 | 4 | -224073668
| VV |  | 163,5*3 'Přepočtené koeficientem množství |  | 490.5 | [13 empty] | VV | 2 | 2 | False | 1 | ROZPOCET
25 | K | 183403161 | Obdělání půdy válením v rovině a svahu do 1:5 (2X) | m2 | 327 |  | 0 | CS ÚRS 2017 01 |  |  | základní |  | 0 | 0 | 0 | 0 | 0 | 4 | K | 2 |  |  |  | ROZPOCET | 0 | 0 | 0 | 0 | 0 | 1 | 0 | 4 | 974916886
| VV |  | 163,5*2 'Přepočtené koeficientem množství |  | 327 | [13 empty] | VV | 2 | 2 | False | 1 | ROZPOCET
| D | 5 | Komunikace pozemní |  |  |  | 0 | [5 empty] | 0 |  | 202.4211 |  | 0 | 1 | D | 1 |  |  |  | ROZPOCET | [6 empty] | 0
26 | K | 564211111 | Podklad nebo podsyp ze štěrkopísku ŠP tl 50 mm | m2 | 549.42 |  | 0 | CS ÚRS 2017 01 |  |  | základní |  | 0 | 0 | 0 | 0 | 0 | 4 | K | 2 |  |  |  | ROZPOCET | 0 | 0 | 0 | 0 | 0 | 1 | 0 | 4 | 29665055
| VV |  | Zřízení podsypu ze štěrkopísku tl. 50mm (ochrana geotextílie) | [15 empty] | VV | 2 | 1 | True | 0 | ROZPOCET
| VV |  | 484+65,42 |  | 549.42 | [13 empty] | VV | 2 | 2 | True | 1 | ROZPOCET
27 | K | 564561111 | Zřízení podsypu nebo podkladu ze sypaniny tl 200 mm | m2 | 1017.5 |  | 0 | CS ÚRS 2017 01 |  |  | základní |  | 0 | 0 | 0 | 0 | 0 | 4 | K | 2 |  |  |  | ROZPOCET | 0 | 0 | 0 | 0 | 0 | 1 | 0 | 4 | 1972090618
| PSC |  | Poznámka k souboru cen: 1. Ceny jsou určeny, jen předepíše-li projekt zřízení podsypu nebo podkladu ze sypaniny ze zemníku nebo z výkopku v trase. 2. V cenách nejsou započteny náklady na získání sypaniny a její přemístění k místu zabudování, které se oceňuje podle ustanovení čl. 3111 Všeobecných podmínek části části A 01 tohoto katalogu. | [15 empty] | PSC | 2
| VV |  | Zřízení podsypu ze sypaniny, celková tl. 400mm – sanace- ŠD fr. 0-63 | [15 empty] | VV | 2 | 1 | True | 0 | ROZPOCET
| VV |  | Sanace pod plochou nádvoří | [15 empty] | VV | 2 | 1 | True | 0 | ROZPOCET
| VV |  | 2*484 |  | 968 | [13 empty] | VV | 2 | 2 | True | 0 | ROZPOCET
| VV |  | Sanace pod obrubou plochy nádvoří | [15 empty] | VV | 2 | 1 | True | 0 | ROZPOCET
| VV |  | 2*0,3*82,5 |  | 49.5 | [13 empty] | VV | 2 | 2 | True | 0 | ROZPOCET
| VV |  | Součet |  | 1017.5 | [13 empty] | VV | 2 | 4 | True | 1 | ROZPOCET
28 | M | 583441970 | štěrkodrť frakce 0-63 | t | 386.65 |  | 0 | CS ÚRS 2017 01 |  |  | základní |  | 0 | 0 | 0 | 0 | 0 | 8 | M | 2 |  |  |  | ROZPOCET | 0 | 0 | 0 | 0 | 0 | 1 | 0 | 4 | 424280977
| VV |  | Zřízení podsypu ze sypaniny, celková tl. 400mm – sanace- ŠD fr. 0-63 | [15 empty] | VV | 2 | 1 | True | 0 | ROZPOCET
| VV |  | Sanace pod plochou nádvoří | [15 empty] | VV | 2 | 1 | True | 0 | ROZPOCET
| VV |  | 484*0,4*1,9 |  | 367.84 | [13 empty] | VV | 2 | 2 | True | 0 | ROZPOCET
| VV |  | Sanace pod obrubou plochy nádvoří | [15 empty] | VV | 2 | 1 | True | 0 | ROZPOCET
| VV |  | 0,3*0,4*82,5*1,9 |  | 18.81 | [13 empty] | VV | 2 | 2 | True | 0 | ROZPOCET
| VV |  | Součet |  | 386.65 | [13 empty] | VV | 2 | 4 | True | 1 | ROZPOCET
29 | K | 564851111 | Podklad ze štěrkodrtě ŠD tl 150 mm | m2 | 512.875 |  | 0 | CS ÚRS 2017 01 |  |  | základní |  | 0 | 0 | 0 | 0 | 0 | 4 | K | 2 |  |  |  | ROZPOCET | 0 | 0 | 0 | 0 | 0 | 1 | 0 | 4 | -1281134324
| VV |  | pod plochou nádvoří | [15 empty] | VV | 2 | 1 | True | 0 | ROZPOCET
| VV |  | 484 |  | 484 | [13 empty] | VV | 2 | 2 | True | 0 | ROZPOCET
| VV |  | pod obrubou | [15 empty] | VV | 2 | 1 | True | 0 | ROZPOCET
| VV |  | 0,35*82,5 |  | 28.875 | [13 empty] | VV | 2 | 2 | True | 0 | ROZPOCET
| VV |  | Součet |  | 512.875 | [13 empty] | VV | 2 | 4 | True | 1 | ROZPOCET
30 | K | 564861111 | Podklad ze štěrkodrtě ŠD tl 200 mm | m2 | 89.2 |  | 0 | CS ÚRS 2017 01 |  |  | základní |  | 0 | 0 | 0 | 0 | 0 | 4 | K | 2 |  |  |  | ROZPOCET | 0 | 0 | 0 | 0 | 0 | 1 | 0 | 4 | 788343004
| VV |  | pod plochou chodníků | [15 empty] | VV | 2 | 1 | True | 0 | ROZPOCET
| VV |  | 71 |  | 71 | [13 empty] | VV | 2 | 2 | True | 0 | ROZPOCET
| VV |  | pod obrubou | [15 empty] | VV | 2 | 1 | True | 0 | ROZPOCET
| VV |  | 0,35*52 |  | 18.2 | [13 empty] | VV | 2 | 2 | True | 0 | ROZPOCET
| VV |  | Součet |  | 89.2 | [13 empty] | VV | 2 | 4 | True | 1 | ROZPOCET
31 | K | 564871111 | Podklad ze štěrkodrtě ŠD tl 250 mm | m2 | 33.2 |  | 0 | CS ÚRS 2017 01 |  |  | základní |  | 0 | 0 | 0 | 0 | 0 | 4 | K | 2 |  |  |  | ROZPOCET | 0 | 0 | 0 | 0 | 0 | 1 | 0 | 4 | 784098343
| VV |  | pod plochou pro kontejnery | [15 empty] | VV | 2 | 1 | True | 0 | ROZPOCET
| VV |  | 25,5 |  | 25.5 | [13 empty] | VV | 2 | 2 | True | 0 | ROZPOCET
| VV |  | pod obrubou | [15 empty] | VV | 2 | 1 | True | 0 | ROZPOCET
| VV |  | 0,35*22 |  | 7.7 | [13 empty] | VV | 2 | 2 | True | 0 | ROZPOCET
| VV |  | Součet |  | 33.2 | [13 empty] | VV | 2 | 4 | True | 1 | ROZPOCET
32 | K | 564962111 | Podklad z mechanicky zpevněného kameniva MZK tl 200 mm | m2 | 484 |  | 0 | CS ÚRS 2017 01 |  |  | základní |  | 0 | 0 | 0 | 0 | 0 | 4 | K | 2 |  |  |  | ROZPOCET | 0 | 0 | 0 | 0 | 0 | 1 | 0 | 4 | -474205757
| PSC |  | Poznámka k souboru cen: 1. ČSN 73 6126-1 připouští pro MZK max. tl. 300 mm. 2. V cenách nejsou započteny náklady na: a) ochranu povrchu podkladu filtračním postřikem, který se oceňuje cenami souboru cen 573 11-11, b) spojovací postřik před pokládkou asfaltových směsí, který se oceňuje cenami souboru cen 573 2.-11. | [15 empty] | PSC | 2
| VV |  | pod plochou nádvoří | [15 empty] | VV | 2 | 1 | True | 0 | ROZPOCET
| VV |  | 484 |  | 484 | [13 empty] | VV | 2 | 2 | True | 1 | ROZPOCET
33 | K | 596211121 | Kladení zámkové dlažby komunikací pro pěší tl 60 mm skupiny B pl do 100 m2 | m2 | 71 |  | 0 | CS ÚRS 2017 01 |  |  | základní |  | 0 | 0.08425 | 5.9818 | 0 | 0 | 4 | K | 2 |  |  |  | ROZPOCET | 0 | 0 | 0 | 0 | 0 | 1 | 0 | 4 | 964828099
| PSC |  | Poznámka k souboru cen: 1. Pro volbu cen dlažeb platí toto rozdělení: Skupina A: dlažby z prvků stejného tvaru, Skupina B: dlažby z prvků dvou a více tvarů nebo z obrazců o ploše jednotlivě do 100 m2, Skupina C: dlažby obloukovitých tvarů (oblouky, kruhy, apod.). 2. V cenách jsou započteny i náklady na dodání hmot pro lože a na dodání materiálu na výplň spár. 3. V cenách nejsou započteny náklady na dodání zámkové dlažby, které se oceňuje ve specifikaci; ztratné lze dohodnout u plochy a) do 100 m2 ve výši 3 %, b) přes 100 do 300 m2 ve výši 2 %, c) přes 300 m2 ve výši 1 %. 4. Část lože přesahující tloušťku 40 mm se oceňuje cenami souboru cen 451 . . -9 . Příplatek za každých dalších 10 mm tloušťky podkladu nebo lože. | [15 empty] | PSC | 2
| VV |  | Plocha z beton. zámkové dlažby 200/100 tl.60mm, barva Sahara | [15 empty] | VV | 2 | 1 | True | 0 | ROZPOCET
| VV |  | chodníky | [15 empty] | VV | 2 | 1 | True | 0 | ROZPOCET
| VV |  | 71 |  | 71 | [13 empty] | VV | 2 | 2 | True | 1 | ROZPOCET
34 | M | 592452680 | dlažba 20 x 10 x 6 cm barevná barva Sahara | m2 | 74.55 |  | 0 | CS ÚRS 2017 01 |  |  | základní |  | 0 | 0.131 | 9.766 | 0 | 0 | 8 | M | 2 |  |  |  | ROZPOCET | 0 | 0 | 0 | 0 | 0 | 1 | 0 | 4 | 1598584978
| P |  | Poznámka k položce: - vysoce pevnostní vibrolisovaná dvouvrstvá betonová dlažba - dlažba bude ošetřena systémem QSAVE - složení betonu musí splňovat ČSN EN 206-1 na mezní složení betonu pro stupeň vlivu prostředí XF4 | [15 empty] | P | 2
| VV |  | 71*1,05 'Přepočtené koeficientem množství |  | 74.55 | [13 empty] | VV | 2 | 2 | False | 1 | ROZPOCET
35 | K | 596211220 | Kladení zámkové dlažby komunikací pro pěší tl 80 mm skupiny B pl do 50 m2 | m2 | 28.5 |  | 0 | CS ÚRS 2017 01 |  |  | základní |  | 0 | 0.08565 | 2.441 | 0 | 0 | 4 | K | 2 |  |  |  | ROZPOCET | 0 | 0 | 0 | 0 | 0 | 1 | 0 | 4 | -795930251
| PSC |  | Poznámka k souboru cen: 1. Pro volbu cen dlažeb platí toto rozdělení: Skupina A: dlažby z prvků stejného tvaru, Skupina B: dlažby z prvků dvou a více tvarů nebo z obrazců o ploše jednotlivě do 100 m2, Skupina C: dlažby obloukovitých tvarů (oblouky, kruhy, apod.). 2. V cenách jsou započteny i náklady na dodání hmot pro lože a na dodání materiálu na výplň spár. 3. V cenách nejsou započteny náklady na dodání zámkové dlažby, které se oceňuje ve specifikaci; ztratné lze dohodnout u plochy a) do 100 m2 ve výši 3 %, b) přes 100 do 300 m2 ve výši 2 %, c) přes 300 m2 ve výši 1 %. 4. Část lože přesahující tloušťku 40 mm se oceňuje cenami souboru cen 451 . . -9 . Příplatek za každých dalších 10 mm tloušťky podkladu nebo lože. | [15 empty] | PSC | 2
| VV |  | Plocha z beton. zámkové dlažby 200/100 tl.80mm, barva Sahara | [15 empty] | VV | 2 | 1 | True | 0 | ROZPOCET
| VV |  | plocha pro kontejnery | [15 empty] | VV | 2 | 1 | True | 0 | ROZPOCET
| VV |  | 25,5 |  | 25.5 | [13 empty] | VV | 2 | 2 | True | 0 | ROZPOCET
| VV |  | Plocha z beton.zámkové dlažby s výstupky 200/100 tl.80mm - slepecká | [15 empty] | VV | 2 | 1 | True | 0 | ROZPOCET
| VV |  | 3 |  | 3 | [13 empty] | VV | 2 | 2 | True | 0 | ROZPOCET
| VV |  | Součet |  | 28.5 | [13 empty] | VV | 2 | 4 | True | 1 | ROZPOCET
36 | M | 592452660 | dlažba 20 x 10 x 8 cm barevná barva Sahara | m2 | 26.775 |  | 0 | CS ÚRS 2017 01 |  |  | základní |  | 0 | 0.176 | 4.7124 | 0 | 0 | 8 | M | 2 |  |  |  | ROZPOCET | 0 | 0 | 0 | 0 | 0 | 1 | 0 | 4 | 1241588199
| P |  | Poznámka k položce: - vysoce pevnostní vibrolisovaná dvouvrstvá betonová dlažba - dlažba bude ošetřena systémem QSAVE - složení betonu musí splňovat ČSN EN 206-1 na mezní složení betonu pro stupeň vlivu prostředí XF4 | [15 empty] | P | 2
| VV |  | 25,5*1,05 'Přepočtené koeficientem množství |  | 26.775 | [13 empty] | VV | 2 | 2 | False | 1 | ROZPOCET
37 | M | 592452690 | dlažba pro nevidomé 20 x 10 x 8 cm barevná červená | m2 | 3.15 |  | 0 | CS ÚRS 2017 01 |  |  | základní |  | 0 | 0.176 | 0.5544 | 0 | 0 | 8 | M | 2 |  |  |  | ROZPOCET | 0 | 0 | 0 | 0 | 0 | 1 | 0 | 4 | -1337390342
| P |  | Poznámka k položce: - vysoce pevnostní vibrolisovaná dvouvrstvá betonová dlažba - dlažba bude ošetřena systémem QSAVE - složení betonu musí splňovat ČSN EN 206-1 na mezní složení betonu pro stupeň vlivu prostředí XF4 | [15 empty] | P | 2
| VV |  | varovný pás 0,40m – 2,5m+5m=7,5m | [15 empty] | VV | 2 | 1 | True | 0 | ROZPOCET
| VV |  | 3 |  | 3 | [13 empty] | VV | 2 | 2 | True | 1 | ROZPOCET
| VV |  | 3*1,05 'Přepočtené koeficientem množství |  | 3.15 | [13 empty] | VV | 2 | 2 | False | 1 | ROZPOCET
38 | K | 596811-01 | Kladení betonové dlažbyvelkoplošné pro pěší do lože z kameniva vel 0,5 m2 plochy přes 300 m2 | m2 | 484 |  | 0 |  |  |  | základní |  | 0 | 0.101 | 48.884 | 0 | 0 | 4 | K | 2 |  |  |  | ROZPOCET | 0 | 0 | 0 | 0 | 0 | 1 | 0 | 4 | 1926322493
| VV |  | Plocha z beton. velkoplošné dlažby 1000/500 tl.120mm, barva Arabica | [15 empty] | VV | 2 | 1 | True | 0 | ROZPOCET
| VV |  | 484 |  | 484 | [13 empty] | VV | 2 | 2 | True | 1 | ROZPOCET
39 | M | 59245999 | dlažba velkoplošná 1000/500 tl. 120 mm barva arabica | m2 | 532.4 |  | 0 |  |  |  | základní |  | 0 | 0.24 | 127.776 | 0 | 0 | 8 | M | 2 |  |  |  | ROZPOCET | 0 | 0 | 0 | 0 | 0 | 1 | 0 | 4 | 1000629280
| VV |  | 484*1,1 'Přepočtené koeficientem množství |  | 532.4 | [13 empty] | VV | 2 | 2 | False | 1 | ROZPOCET
40 | K | 596841120 | Kladení betonové dlažby komunikací pro pěší do lože z cement malty vel do 0,09 m2 plochy do 50 m2 | m2 | 9.2 |  | 0 | CS ÚRS 2017 01 |  |  | základní |  | 0 | 0.1461 | 1.3441 | 0 | 0 | 4 | K | 2 |  |  |  | ROZPOCET | 0 | 0 | 0 | 0 | 0 | 1 | 0 | 4 | -896139930
| PSC |  | Poznámka k souboru cen: 1. V cenách jsou započteny i náklady na dodání hmot pro lože a na dodání materiálu pro výplň spár. 2. V cenách nejsou započteny náklady na dodání dlaždic, které se oceňují ve specifikaci; ztratné lze dohodnout u plochy a) do 100 m2 ve výši 3 %, b) přes 100 do 300 m2 ve výši 2 %, c) přes 300 m2 ve výši 1 %. 3. Část lože přesahující tloušťku 30 mm se oceňuje cenami souboru cen 451 . . -9 . Příplatek za každých dalších 10 mm tloušťky podkladu nebo lože. | [15 empty] | PSC | 2
| VV |  | umělá vodící línie 0,40m – 23m, vč. řezání | [15 empty] | VV | 2 | 1 | True | 0 | ROZPOCET
| VV |  | 9,2 |  | 9.2 | [13 empty] | VV | 2 | 2 | True | 1 | ROZPOCET
41 | M | 5924501-01 | betononová zámková dlažba - umělá vodící línie 200/200 tl.80mm – s drážkami | m2 | 10.12 |  | 0 |  |  |  | základní |  | 0 | 0.095 | 0.9614 | 0 | 0 | 8 | M | 2 |  |  |  | ROZPOCET | 0 | 0 | 0 | 0 | 0 | 1 | 0 | 4 | 553639509
| VV |  | 9,2*1,1 'Přepočtené koeficientem množství |  | 10.12 | [13 empty] | VV | 2 | 2 | False | 1 | ROZPOCET
| D | 6 | Úpravy povrchů, podlahy a osazování výplní |  |  |  | 0 | [5 empty] | 0 |  | 1.1481 |  | 0 | 1 | D | 1 |  |  |  | ROZPOCET | [6 empty] | 0
42 | K | 637121111 | Okapový chodník z kačírku tl 100 mm s udusáním | m2 | 6.25 |  | 0 | CS ÚRS 2017 01 |  |  | základní |  | 0 | 0.1837 | 1.1481 | 0 | 0 | 4 | K | 2 |  |  |  | ROZPOCET | 0 | 0 | 0 | 0 | 0 | 1 | 0 | 4 | 155321339
| VV |  | Úprava plochy kolem stávajícího stromu – dosypat kačírkem v tl. do 10cm, fr. 0-32 | [15 empty] | VV | 2 | 1 | True | 0 | ROZPOCET
| VV |  | Plocha – 2,5m x 2,5m= 6,25m2 | [15 empty] | VV | 2 | 1 | True | 0 | ROZPOCET
| VV |  | 6,25 |  | 6.25 | [13 empty] | VV | 2 | 2 | True | 1 | ROZPOCET
| D | 8 | Trubní vedení |  |  |  | 0 | [5 empty] | 0 |  | 0.00904 |  | 0 | 1 | D | 1 |  |  |  | ROZPOCET | [6 empty] | 0
43 | K | 871315221 | Kanalizační potrubí z tvrdého PVC jednovrstvé tuhost třídy SN8 DN 160 | m | 3 |  | 0 | CS ÚRS 2017 01 |  |  | základní |  | 0 | 0.00268 | 0.00804 | 0 | 0 | 4 | K | 2 |  |  |  | ROZPOCET | 0 | 0 | 0 | 0 | 0 | 1 | 0 | 4 | -1984568169
| PSC |  | Poznámka k souboru cen: 1. V cenách jsou započteny i náklady na dodání trub včetně gumového těsnění. 2. Použití trub dle tuhostí: a) třída SN 4: kanalizační sítě, přípojky, odvodňování pozemků s výškou krytí až 4 m b) třída SN 8: kanalizační sítě v nestandartních podmínkách uložení, vysoké teplotní a mechanické zatížení s výškou krytí do 8 m c) SN 10: kanalizační sítě, přípojky, odvodňování pozemků s výškou krytí > 8 m d) třída SN 12: kanalizační sítě s vysokým statickým zatížením a dynamickými rázy, při rychlosti média až 15 m/s a výškou krytí 0,7-10 m e) třída SN 16: kanalizační sítě s vysokým statickým zatížením a dynamickými rázy avýškou krytí 0,5-12 m. | [15 empty] | PSC | 2
| VV |  | přípojka | [15 empty] | VV | 2 | 1 | True | 0 | ROZPOCET
| VV |  | 3 |  | 3 | [13 empty] | VV | 2 | 2 | True | 1 | ROZPOCET
44 | K | 877310310 | Montáž kolen na potrubí z PP trub hladkých plnostěnných DN 150 | kus | 1 |  | 0 | CS ÚRS 2017 01 |  |  | základní |  | 0 | 0 | 0 | 0 | 0 | 4 | K | 2 |  |  |  | ROZPOCET | 0 | 0 | 0 | 0 | 0 | 1 | 0 | 4 | -1269257810
| PSC |  | Poznámka k souboru cen: 1. V cenách montáže tvarovek nejsou započteny náklady na dodání tvarovek. Tyto náklady se oceňují ve specifikaci. 2. V cenách montáže tvarovek jsou započteny náklady na dodání těsnicích kroužků, pokud tyto nejsou součástí dodávky tvarovek. | [15 empty] | PSC | 2
45 | M | 286171920 | koleno kanalizační PP 87 ° DN 150 | kus | 1 |  | 0 | CS ÚRS 2017 01 |  |  | základní |  | 0 | 0.001 | 0.001 | 0 | 0 | 8 | M | 2 |  |  |  | ROZPOCET | 0 | 0 | 0 | 0 | 0 | 1 | 0 | 4 | 422700221
| D | 9 | Ostatní konstrukce a práce, bourání |  |  |  | 0 | [5 empty] | 0 |  | 38.9089 |  | 22 | 1 | D | 1 |  |  |  | ROZPOCET | [6 empty] | 0
46 | K | 916131213 | Osazení silničního obrubníku betonového stojatého s boční opěrou do lože z betonu prostého | m | 21 |  | 0 | CS ÚRS 2017 01 |  |  | základní |  | 0 | 0.1554 | 3.2634 | 0 | 0 | 4 | K | 2 |  |  |  | ROZPOCET | 0 | 0 | 0 | 0 | 0 | 1 | 0 | 4 | -275976992
| VV |  | Osazení nájezdových beton.obrubníků 15/15 do beton.patky tl.15cm | [15 empty] | VV | 2 | 1 | True | 0 | ROZPOCET
| VV |  | 2,5+6,5+5 |  | 14 | [13 empty] | VV | 2 | 2 | True | 0 | ROZPOCET
| VV |  | Osazení přechodové beton.obrubníků 15/15-25 do beton.patky tl.15cm | [15 empty] | VV | 2 | 1 | True | 0 | ROZPOCET
| VV |  | pravá: 3 m (kusů) | [15 empty] | VV | 2 | 1 | True | 0 | ROZPOCET
| VV |  | 3 |  | 3 | [13 empty] | VV | 2 | 2 | True | 0 | ROZPOCET
| VV |  | levá: 4m (kusů) | [15 empty] | VV | 2 | 1 | True | 0 | ROZPOCET
| VV |  | 4 |  | 4 | [13 empty] | VV | 2 | 2 | True | 0 | ROZPOCET
| VV |  | Součet |  | 21 | [13 empty] | VV | 2 | 4 | True | 1 | ROZPOCET
47 | M | 592174680 | obrubník betonový silniční nájezdový Standard 100x15x15 cm | kus | 15.4 |  | 0 | CS ÚRS 2017 01 |  |  | základní |  | 0 | 0.0483 | 0.74382 | 0 | 0 | 8 | M | 2 |  |  |  | ROZPOCET | 0 | 0 | 0 | 0 | 0 | 1 | 0 | 4 | 1658514074
| VV |  | Osazení nájezdových beton.obrubníků 15/15 do beton.patky tl.15cm | [15 empty] | VV | 2 | 1 | True | 0 | ROZPOCET
| VV |  | 2,5+6,5+5 |  | 14 | [13 empty] | VV | 2 | 2 | True | 1 | ROZPOCET
| VV |  | 14*1,1 'Přepočtené koeficientem množství |  | 15.4 | [13 empty] | VV | 2 | 2 | False | 1 | ROZPOCET
48 | M | 592174690 | obrubník betonový silniční přechodový L + P Standard 100x15x15-25 cm | kus | 7 |  | 0 | CS ÚRS 2017 01 |  |  | základní |  | 0 | 0.064 | 0.448 | 0 | 0 | 8 | M | 2 |  |  |  | ROZPOCET | 0 | 0 | 0 | 0 | 0 | 1 | 0 | 4 | -1134363400
| VV |  | Osazení přechodové beton.obrubníků 15/15-25 do beton.patky tl.15cm | [15 empty] | VV | 2 | 1 | True | 0 | ROZPOCET
| VV |  | pravá: 3 m (kusů) | [15 empty] | VV | 2 | 1 | True | 0 | ROZPOCET
| VV |  | 3 |  | 3 | [13 empty] | VV | 2 | 2 | True | 0 | ROZPOCET
| VV |  | levá: 4m (kusů) | [15 empty] | VV | 2 | 1 | True | 0 | ROZPOCET
| VV |  | 4 |  | 4 | [13 empty] | VV | 2 | 2 | True | 0 | ROZPOCET
| VV |  | Součet |  | 7 | [13 empty] | VV | 2 | 4 | True | 1 | ROZPOCET
49 | K | 916231113 | Osazení chodníkového obrubníku betonového ležatého s boční opěrou do lože z betonu prostého | m | 142.5 |  | 0 | CS ÚRS 2017 01 |  |  | základní |  | 0 | 0.16849 | 24.0098 | 0 | 0 | 4 | K | 2 |  |  |  | ROZPOCET | 0 | 0 | 0 | 0 | 0 | 1 | 0 | 4 | 339245292
| PSC |  | Poznámka k souboru cen: 1. V cenách chodníkových obrubníků ležatých i stojatých jsou započteny pro osazení a) do lože z kameniva těženého i náklady na dodání hmot pro lože tl. 80 až 100 mm, b) do lože z betonu prostého i náklady na dodání hmot pro lože tl. 80 až 100 mm; v cenách -1113 a -1213 též náklady na zřízení bočních opěr. 2. Část lože z betonu prostého přesahující tl. 100 mm se oceňuje cenou 916 99-1121 Lože pod obrubníky, krajníky nebo obruby z dlažebních kostek. 3. V cenách nejsou započteny náklady na dodání obrubníků, tyto se oceňují ve specifikaci. | [15 empty] | PSC | 2
| VV |  | Osazení chodníkových beton.obrubníků 10/25 do beton.patky tl.15cm | [15 empty] | VV | 2 | 1 | True | 0 | ROZPOCET
| VV |  | 16+2,5+15,5+15,5+4,5+4,5+6,5+10+18+2+1,5+12,5+2,5+5+4+22 |  | 142.5 | [13 empty] | VV | 2 | 2 | True | 1 | ROZPOCET
50 | M | 592174100 | obrubník betonový chodníkový 100/10/25 nat 100x10x25 cm | kus | 149.625 |  | 0 | CS ÚRS 2017 01 |  |  | základní |  | 0 | 0.058 | 8.6783 | 0 | 0 | 8 | M | 2 |  |  |  | ROZPOCET | 0 | 0 | 0 | 0 | 0 | 1 | 0 | 4 | 2036568532
| VV |  | 142,5*1,05 'Přepočtené koeficientem množství |  | 149.625 | [13 empty] | VV | 2 | 2 | False | 1 | ROZPOCET
51 | K | 919726202 | Geotextilie pro vyztužení, separaci a filtraci tkaná z PP podélná pevnost v tahu do 50 kN/m | m2 | 659.28 |  | 0 | CS ÚRS 2017 01 |  |  | základní |  | 0 | 0.00036 | 0.23734 | 0 | 0 | 4 | K | 2 |  |  |  | ROZPOCET | 0 | 0 | 0 | 0 | 0 | 1 | 0 | 4 | 642267253
| PSC |  | Poznámka k souboru cen: 1. V cenách jsou započteny i náklady na položení a dodání geotextilie včetně přesahů. | [15 empty] | PSC | 2
| VV |  | Zřízení vrstvy geotextílie (tkaná, 40 kN/m, 215 g/m2) | [15 empty] | VV | 2 | 1 | True | 0 | ROZPOCET
| VV |  | 484m2+65,4m2=549,4 m2 + 20 % navýšení na překrytí | [15 empty] | VV | 2 | 1 | True | 0 | ROZPOCET
| VV |  | (484+65,4)*1,2 |  | 659.28 | [13 empty] | VV | 2 | 2 | True | 1 | ROZPOCET
52 | K | 919732211 | Styčná spára napojení nového živičného povrchu na stávající za tepla š 15 mm hl 25 mm s prořezáním | m | 21 |  | 0 | CS ÚRS 2017 01 |  |  | základní |  | 0 | 0.00061 | 0.01281 | 0 | 0 | 4 | K | 2 |  |  |  | ROZPOCET | 0 | 0 | 0 | 0 | 0 | 1 | 0 | 4 | 979849392
| PSC |  | Poznámka k souboru cen: 1. V cenách jsou započteny i náklady na vyčištění spár, na impregnaci a zalití spár včetně dodání hmot. | [15 empty] | PSC | 2
| VV |  | v místě napojení na stávající živičnou vozovku | [15 empty] | VV | 2 | 1 | True | 0 | ROZPOCET
| VV |  | 7+6,5+2,5+5 |  | 21 | [13 empty] | VV | 2 | 2 | True | 1 | ROZPOCET
53 | K | 919735115 | Řezání stávajícího živičného krytu hl do 250 mm | m | 21 |  | 0 | CS ÚRS 2017 01 |  |  | základní |  | 0 | 1e-05 | 0.00021 | 0 | 0 | 4 | K | 2 |  |  |  | ROZPOCET | 0 | 0 | 0 | 0 | 0 | 1 | 0 | 4 | 63961184
| PSC |  | Poznámka k souboru cen: 1. V cenách jsou započteny i náklady na spotřebu vody. | [15 empty] | PSC | 2
| VV |  | v místě napojení na stávající živičnou vozovku | [15 empty] | VV | 2 | 1 | True | 0 | ROZPOCET
| VV |  | 7+6,5+2,5+5 |  | 21 | [13 empty] | VV | 2 | 2 | True | 1 | ROZPOCET
54 | K | 9258-R01 | Výšková úprava mříží a poklopů | kus | 3 |  | 0 |  |  |  | základní |  | 0 | 0.1 | 0.3 | 0 | 0 | 4 | K | 2 |  |  |  | ROZPOCET | 0 | 0 | 0 | 0 | 0 | 1 | 0 | 4 | -867824845
55 | K | 935932212 | Odvodňovací plastový žlab pro zatížení B125 vnitřní š 100 mm s litinovým roštem | m | 7.5 |  | 0 | CS ÚRS 2017 01 |  |  | základní |  | 0 | 0.12711 | 0.95332 | 0 | 0 | 4 | K | 2 |  |  |  | ROZPOCET | 0 | 0 | 0 | 0 | 0 | 1 | 0 | 4 | -1358881954
| PSC |  | Poznámka k souboru cen: 1. V cenách jsou započteny i náklady na předepsané obetonování a lože z betonu. 2. V cenách nejsou započteny náklady na: a) přípojné kanalizační potrubí, které se oceňuje cenami části A 03 katalogu 827-1 Vedení trubní dálková a přípojná - vodovody a kanalizace, b) zemní práce, které se oceňují cenami katalogu 800-1 Zemní práce. | [15 empty] | PSC | 2
56 | K | 935932614 | Vpusť s kalovým košem pro plastový žlab vnitřní š 150 mm | kus | 1 |  | 0 | CS ÚRS 2017 01 |  |  | základní |  | 0 | 0.26168 | 0.26168 | 0 | 0 | 4 | K | 2 |  |  |  | ROZPOCET | 0 | 0 | 0 | 0 | 0 | 1 | 0 | 4 | 1557664503
| PSC |  | Poznámka k souboru cen: 1. V cenách jsou započteny i náklady na předepsané obetonování a lože z betonu. 2. V cenách nejsou započteny náklady na: a) přípojné kanalizační potrubí, které se oceňuje cenami části A 03 katalogu 827-1 Vedení trubní dálková a přípojná - vodovody a kanalizace, b) zemní práce, které se oceňují cenami katalogu 800-1 Zemní práce. | [15 empty] | PSC | 2
57 | K | 935932632 | Sifon a sítko pro plastový žlab vnitřní š 100 mm z PP | kus | 1 |  | 0 | CS ÚRS 2017 01 |  |  | základní |  | 0 | 0.0002 | 0.0002 | 0 | 0 | 4 | K | 2 |  |  |  | ROZPOCET | 0 | 0 | 0 | 0 | 0 | 1 | 0 | 4 | -1083106338
| PSC |  | Poznámka k souboru cen: 1. V cenách jsou započteny i náklady na předepsané obetonování a lože z betonu. 2. V cenách nejsou započteny náklady na: a) přípojné kanalizační potrubí, které se oceňuje cenami části A 03 katalogu 827-1 Vedení trubní dálková a přípojná - vodovody a kanalizace, b) zemní práce, které se oceňují cenami katalogu 800-1 Zemní práce. | [15 empty] | PSC | 2
58 | K | 981513116 | Demolice konstrukcí objektů z betonu prostého těžkou mechanizací | m3 | 10 |  | 0 | CS ÚRS 2017 01 |  |  | základní |  | 0 | 0 | 0 | 2.2 | 22 | 4 | K | 2 |  |  |  | ROZPOCET | 0 | 0 | 0 | 0 | 0 | 1 | 0 | 4 | 191567998
| PSC |  | Poznámka k souboru cen: 1. Ceny jsou stanoveny na měrnou jednotku m3 skutečného objemu konstrukcí. 2. Skutečný objem konstrukcí se určí součtem objemů obvodových, schodišťových, středních nosných zdí, schodišť a stropů. Od celkového objemu se neodečítá objem okenních a dveřních otvorů, parapetních ústupků. Tloušťka stropní konstrukce se určí včetně podlahových konstrukcí a podhledů. Tloušťka klenby se určuje v průměrné tloušťce jako aritmetický průměr tloušťky v patě a ve vrcholu klenby až k nášlapné ploše podlahové konstrukce, která na ní spočívá. U stropů s viditelnými trámy se objem trámů jednotlivě připočítává k objemu stropů. Totéž platí pro průvlaky a samostatné trámy. Objem stropů schodiště se započítává objemem daným součinem půdorysné plochy schodiště a tloušťky patrové podesty. | [15 empty] | PSC | 2
| VV |  | demolice kontrikcí v prokopávkách při realizaci zpevněných ploch | [15 empty] | VV | 2 | 1 | True | 0 | ROZPOCET
| VV |  | 10 |  | 10 | [13 empty] | VV | 2 | 2 | True | 1 | ROZPOCET
| D | 997 | Přesun sutě |  |  |  | 0 | [5 empty] | 0 |  | 0 |  | 0 | 1 | D | 1 |  |  |  | ROZPOCET | [6 empty] | 0
59 | K | 997013509 | Příplatek k odvozu suti a vybouraných hmot na skládku ZKD 1 km přes 1 km | t | 2693.32 |  | 0 | CS ÚRS 2017 01 |  |  | základní |  | 0 | 0 | 0 | 0 | 0 | 4 | K | 2 |  |  |  | ROZPOCET | 0 | 0 | 0 | 0 | 0 | 1 | 0 | 4 | 1944582195
| PSC |  | Poznámka k souboru cen: 1. Délka odvozu suti je vzdálenost od místa naložení suti na dopravní prostředek až po místo složení na určené skládce nebo meziskládce. 2. V ceně -3501 jsou započteny i náklady na složení suti na skládku nebo meziskládku. 3. Ceny jsou určeny pro odvoz suti na skládku nebo meziskládku jakýmkoliv způsobem silniční dopravy (i prostřednictvím kontejnerů). 4. Odvoz suti z meziskládky se oceňuje cenou 997 01-3511. | [15 empty] | PSC | 2
| VV |  | 192,38*14 'Přepočtené koeficientem množství |  | 2693.32 | [13 empty] | VV | 2 | 2 | False | 1 | ROZPOCET
60 | K | 997013511 | Odvoz suti a vybouraných hmot z meziskládky na skládku do 1 km s naložením a se složením | t | 192.38 |  | 0 | CS ÚRS 2017 01 |  |  | základní |  | 0 | 0 | 0 | 0 | 0 | 4 | K | 2 |  |  |  | ROZPOCET | 0 | 0 | 0 | 0 | 0 | 1 | 0 | 4 | -374121087
| PSC |  | Poznámka k souboru cen: 1. Délka odvozu suti je vzdálenost od místa naložení suti na dopravní prostředek na meziskládce až po místo složení na určené skládce. 2. V ceně jsou započteny i náklady na naložení suti na dopravní prostředek a její složení na skládku. 3. Cena je určena pro odvoz suti na skládku jakýmkoliv způsobem silniční dopravy (i prostřednictvím kontejnerů). 4. Příplatek k ceně za každý další i započatý 1 km přes 1 km se oceňuje cenou 997 01-3509. | [15 empty] | PSC | 2
61 | K | 997211612 | Nakládání vybouraných hmot na dopravní prostředky pro vodorovnou dopravu | t | 192.38 |  | 0 | CS ÚRS 2017 01 |  |  | základní |  | 0 | 0 | 0 | 0 | 0 | 4 | K | 2 |  |  |  | ROZPOCET | 0 | 0 | 0 | 0 | 0 | 1 | 0 | 4 | -515048550
62 | K | 997221815 | Poplatek za uložení betonového odpadu na skládce (skládkovné) | t | 220 |  | 0 | CS ÚRS 2017 01 |  |  | základní |  | 0 | 0 | 0 | 0 | 0 | 4 | K | 2 |  |  |  | ROZPOCET | 0 | 0 | 0 | 0 | 0 | 1 | 0 | 4 | -1841380003
| PSC |  | Poznámka k souboru cen: 1. Ceny uvedené v souboru cen lze po dohodě upravit podle místních podmínek. 2. Uložení odpadů neuvedených v souboru cen se oceňuje individuálně. 3. V cenách je započítán poplatek za ukládání odpadu dle zákona 185/2001 Sb. 4. Případné drcení stavebního odpadu lze ocenit cenami souboru cen 997 00-60 Drcení stavebního odpadu z katalogu 800-6 Demolice objektů. | [15 empty] | PSC | 2
63 | K | 997221845 | Poplatek za uložení odpadu z asfaltových povrchů na skládce (skládkovné) | t | 192.38 |  | 0 | CS ÚRS 2017 01 |  |  | základní |  | 0 | 0 | 0 | 0 | 0 | 4 | K | 2 |  |  |  | ROZPOCET | 0 | 0 | 0 | 0 | 0 | 1 | 0 | 4 | -1040713154
| PSC |  | Poznámka k souboru cen: 1. Ceny uvedené v souboru cen lze po dohodě upravit podle místních podmínek. 2. Uložení odpadů neuvedených v souboru cen se oceňuje individuálně. 3. V cenách je započítán poplatek za ukládání odpadu dle zákona 185/2001 Sb. 4. Případné drcení stavebního odpadu lze ocenit cenami souboru cen 997 00-60 Drcení stavebního odpadu z katalogu 800-6 Demolice objektů. | [15 empty] | PSC | 2
| D | 998 | Přesun hmot |  |  |  | 0 | [5 empty] | 0 |  | 0 |  | 0 | 1 | D | 1 |  |  |  | ROZPOCET | [6 empty] | 0
64 | K | 998223011 | Přesun hmot pro pozemní komunikace s krytem dlážděným | t | 244.479 |  | 0 | CS ÚRS 2017 01 |  |  | základní |  | 0 | 0 | 0 | 0 | 0 | 4 | K | 2 |  |  |  | ROZPOCET | 0 | 0 | 0 | 0 | 0 | 1 | 0 | 4 | 1844291793

## SO 10 - Kanalizace
| List obsahuje: |  | 1) Krycí list soupisu | 2) Rekapitulace |  |  | 3) Soupis prací | Zpět na list: | Rekapitulace stavby
{ba86b192-be9a-4787-983d-b3b57077f9ff}
2
| KRYCÍ LIST SOUPISU | [8 empty] | v --- níže se nacházejí doplnkové a pomocné údaje k sestavám --- v | [8 empty] | False
Stavba:
Rekonstrukce objektu C v Lednici - 2018_06_18
Objekt:
SO 10 - Kanalizace
| KSO: |  |  |  |  | CC-CZ:
| Místo: |  | Lednice |  |  | Datum: | 4. 10. 2017
| Zadavatel: |  |  |  |  | IČ: | 62156489
|  | Mendelova univerzita v Brně, Zemědělská 1, Brno |  |  |  | DIČ: | CZ62156489
| Uchazeč: |  |  |  |  | IČ:
DIČ:
| Projektant: |  |  |  |  | IČ: | 27738833
|  | RUDIŠ-RUDIŠ ARCHITEKTI, s.r.o. |  |  |  | DIČ: | CZ27738833
Poznámka:
zpracoval: Stavoprojek Olomouc a.s. IČ: 45192031, DIČ: CZ45192031
| Cena bez DPH | [5 empty] | 0
|  |  | Základ daně |  |  | Sazba daně | Výše daně
| DPH | základní | 0 |  |  | 21% | 0
|  | snížená | 0 |  |  | 15% | 0
|  | zákl. přenesená | 0 |  |  | 21% | 0
|  | sníž. přenesená | 0 |  |  | 15% | 0
|  | nulová | 0 |  |  | 0% | 0
| Cena s DPH |  |  | v | CZK |  | 0
REKAPITULACE ČLENĚNÍ SOUPISU PRACÍ
Stavba:
Rekonstrukce objektu C v Lednici - 2018_06_18
Objekt:
SO 10 - Kanalizace
Místo: |  |  | Lednice |  |  | Datum: | 4. 10. 2017
Zadavatel: |  |  | Mendelova univerzita v Brně, Zemědělská 1, Brno |  |  | Projektant: | RUDIŠ-RUDIŠ ARCHITEKTI, s.r.o.
Uchazeč:
Kód dílu - Popis | [6 empty] | Cena celkem [CZK]
Náklady soupisu celkem | [6 empty] | 0 | [12 empty] | -1
| HSV - Práce a dodávky HSV | [5 empty] | 0
| 1 - Zemní práce | [5 empty] | 0
| 3 - Svislé a kompletní konstrukce | [5 empty] | 0
| 4 - Vodorovné konstrukce | [5 empty] | 0
| 5 - Komunikace pozemní | [5 empty] | 0
| 8 - Trubní vedení | [5 empty] | 0
| 9 - Ostatní konstrukce a práce, bourání | [5 empty] | 0
| 997 - Přesun sutě | [5 empty] | 0
| 998 - Přesun hmot | [5 empty] | 0
| M - Práce a dodávky M | [5 empty] | 0
| 46-M - Zemní práce při extr.mont.pracích | [5 empty] | 0
SOUPIS PRACÍ
Stavba:
Rekonstrukce objektu C v Lednici - 2018_06_18
Objekt:
SO 10 - Kanalizace
Místo: |  |  | Lednice |  |  | Datum: | 4. 10. 2017
Zadavatel: |  |  | Mendelova univerzita v Brně, Zemědělská 1, Brno |  |  | Projektant: | RUDIŠ-RUDIŠ ARCHITEKTI, s.r.o.
Uchazeč:
PČ | Typ | Kód | Popis | MJ | Množství | J.cena [CZK] | Cena celkem [CZK] | Cenová soustava |  | Poznámka | DPH | J. Nh [h] | Nh celkem [h] | J. hmotnost [t] | Hmotnost celkem [t] | J. suť [t] | Suť Celkem [t]
Náklady soupisu celkem | [6 empty] | 0 | [5 empty] | 0 |  | 128.4644 |  | 1.32 |  | D | -1 | [10 empty] | 0
| D | HSV | Práce a dodávky HSV |  |  |  | 0 | [5 empty] | 0 |  | 128.451 |  | 1.32 | 1 | D | 0 |  |  |  | ROZPOCET | [6 empty] | 0
| D | 1 | Zemní práce |  |  |  | 0 | [5 empty] | 0 |  | 99.9206 |  | 1.32 | 1 | D | 1 |  |  |  | ROZPOCET | [6 empty] | 0
1 | K | 113107042 | Odstranění podkladu plochy do 15 m2 živičných tl 100 mm při překopech inž sítí | m2 | 6 |  | 0 | CS ÚRS 2017 01 |  |  | základní |  | 0 | 0 | 0 | 0.22 | 1.32 | 4 | K | 2 |  |  |  | ROZPOCET | 0 | 0 | 0 | 0 | 0 | 1 | 0 | 4 | -719857210
| PSC |  | Poznámka k souboru cen: 1. Pro volbu cen z hlediska množství se uvažuje každá souvisle odstraňovaná plocha krytu nebo podkladu stejného druhu samostatně. Odstraňuje-li se několik vrstev vozovky najednou, jednotlivé vrstvy se oceňují každá samostatně. 2. Ceny jsou určeny pouze pro případy havárií, přeložek nebo běžných oprav. 3. Ceny nelze použít v rámci výstavby nových inženýrských sítí. 4. Ceny a) –7011 až –7013 lze použít i pro odstranění podkladů nebo krytů ze štěrkopísku, škváry, strusky nebo z mechanicky zpevněných zemin, b) –7021 až 7025 lze použít i pro odstranění podkladů nebo krytů ze zemin stabilizovaných vápnem, c) –7030 až -7032 lze použít i pro odstranění dlažeb uložených do betonového lože a dlažeb z mozaiky uložených do cementové malty nebo podkladu ze zemin stabilizovaných cementem. 5. Ceny lze použít i pro odstranění podkladů nebo krytů opatřených živičnými postřiky nebo nátěry. 6. V cenách nejsou započteny náklady na zarovnání styčných ploch betonových nebo živičných podkladů nebo krytů, které se oceňuje cenami souboru cen 919 73- Zarovnání styčné plochy části C 01 tohoto ceníku. Množství suti získané ze zarovnání styčných ploch podkladů nebo krytů se zanedbává. 7. Přemístění vybouraného materiálu na vzdálenost přes 3 m u cen –7011 až –7046 se oceňuje cenami souborů cen 997 22-1 Vodorovná doprava suti. 8. Ceny -704 . nelze použít pro odstranění podkladu nebo krytu frézováním, tyto práce se oceňují individuálně. | [15 empty] | PSC | 2
2 | K | 115101201 | Čerpání vody na dopravní výšku do 10 m průměrný přítok do 500 l/min | hod | 200 |  | 0 | CS ÚRS 2017 01 |  |  | základní |  | 0 | 0 | 0 | 0 | 0 | 4 | K | 2 |  |  |  | ROZPOCET | 0 | 0 | 0 | 0 | 0 | 1 | 0 | 4 | -1575135631
3 | K | 115101301 | Pohotovost čerpací soupravy pro dopravní výšku do 10 m přítok do 500 l/min | den | 30 |  | 0 | CS ÚRS 2017 01 |  |  | základní |  | 0 | 0 | 0 | 0 | 0 | 4 | K | 2 |  |  |  | ROZPOCET | 0 | 0 | 0 | 0 | 0 | 1 | 0 | 4 | 1950013985
4 | K | 119001401 | Docasné zajištení potrubí ocelového nebo litinového DN do 200 | m | 10 |  | 0 | CS ÚRS 2017 01 |  |  | základní |  | 0 | 0 | 0 | 0 | 0 | 4 | K | 2 |  |  |  | ROZPOCET | 0 | 0 | 0 | 0 | 0 | 1 | 0 | 4 | -104921918
| PSC |  | Poznámka k souboru cen: 1. Ceny nelze použít pro dočasné zajištění potrubí v provozu pod tlakem přes 1 MPa a potrubí nebo jiných vedení v provozu u nichž investor zakazuje použít při vykopávce kovové nástroje nebo nářadí. 2. Ztížení vykopávky v blízkosti vedení, potrubí a stok ve výkopišti nebo podél jeho stěn se oceňuje cenami souboru cen 120 00- . . a 130 00- . . Příplatky za ztížení vykopávky. Dočasné zajištění potrubí větších rozměrů než DN 500 se oceňuje individuálně. | [15 empty] | PSC | 2
| P |  | Poznámka k položce: podchycení v místě křížení jiných sítí | [15 empty] | P | 2
5 | K | 119001422 | Dočasné zajištění kabelů a kabelových tratí z 6 volně ložených kabelů | m | 10 |  | 0 | CS ÚRS 2017 01 |  |  | základní |  | 0 | 0.06053 | 0.6053 | 0 | 0 | 4 | K | 2 |  |  |  | ROZPOCET | 0 | 0 | 0 | 0 | 0 | 1 | 0 | 4 | -443642542
| PSC |  | Poznámka k souboru cen: 1. Ceny nelze použít pro dočasné zajištění potrubí v provozu pod tlakem přes 1 MPa a potrubí nebo jiných vedení v provozu u nichž investor zakazuje použít při vykopávce kovové nástroje nebo nářadí. 2. Ztížení vykopávky v blízkosti vedení, potrubí a stok ve výkopišti nebo podél jeho stěn se oceňuje cenami souboru cen 120 00- . . a 130 00- . . Příplatky za ztížení vykopávky. Dočasné zajištění potrubí větších rozměrů než DN 500 se oceňuje individuálně. | [15 empty] | PSC | 2
6 | K | 130001101 | Příplatek za ztížení vykopávky v blízkosti podzemního vedení | m3 | 100 |  | 0 | CS ÚRS 2017 01 |  |  | základní |  | 0 | 0 | 0 | 0 | 0 | 4 | K | 2 |  |  |  | ROZPOCET | 0 | 0 | 0 | 0 | 0 | 1 | 0 | 4 | 514288949
| P |  | Poznámka k položce: odhad v místech kolize s IS | [15 empty] | P | 2
7 | K | 132201202 | Hloubení rýh š do 2000 mm v hornině tř. 3 objemu do 1000 m3 | m3 | 368.335 |  | 0 | CS ÚRS 2017 01 |  |  | základní |  | 0 | 0 | 0 | 0 | 0 | 4 | K | 2 |  |  |  | ROZPOCET | 0 | 0 | 0 | 0 | 0 | 1 | 0 | 4 | -1092601170
| PSC |  | Poznámka k souboru cen: 1. V cenách jsou započteny i náklady na případné nutné přemístění výkopku ve výkopišti na vzdálenost do 3 m a na přehození výkopku na přilehlém terénu na vzdálenost do 5 m od okraje jámy nebo naložení na dopravní prostředek. 2. Hloubení rýh při lesnicko-technických melioracích se oceňuje: a) ve stržích cenami platnými pro objem výkopu do 100 m3, i když skutečný objem výkopu je větší, b) mimo strže pro příčná a podélná zpevnění dna a břehů pod obrysem výkopu pro koryta vodotečí, zejména pro konstrukce těles, stupňů, boků, předprahů, prahů, odháněk, výhonů a pro základy zdí, dlažeb, rovnanin, plůtků a hatí, pro jakoukoliv šířku rýhy, při objemu do 100 m3 cenami příslušnými pro objem výkopu do 100 m3 a při jakémkoliv objemu výkopu přes 100 m3 cenami příslušnými pro objem výkopu přes 100 do 1 000 m3. 3. Náklady na svislé přemístění výkopku nad 1 m hloubky se určí dle ustanovení článku č. 3161 všeobecných podmínek katalogu. 4. Předepisuje-li projekt hloubit rýhy 5 až 7 bez použití trhavin, oceňuje se toto hloubení: a) v suchu nebo mokru cenami 138 40-1201, 138 50-1201 a 138 60-1201 Dolamování hloubených vykopávek, b) v tekoucí vodě při jakékoliv její rychlosti individuálně. 5. Ceny nelze použít pro hloubení rýh a hloubky přes 16 m. Tyto práce se oceňují individuálně. | [15 empty] | PSC | 2
| VV |  | kanalizace D1 - DN 250 | [15 empty] | VV | 2 | 1 | True | 0 | ROZPOCET
| VV |  | (0+3,6)*((2+1,27)/2)*1 |  | 5.886 | [13 empty] | VV | 2 | 2 | True | 0 | ROZPOCET
| VV |  | (26-3,6)*((1,27+1)/2)*1 |  | 25.424 | [13 empty] | VV | 2 | 2 | True | 0 | ROZPOCET
| VV |  | Mezisoučet |  | 31.31 | [13 empty] | VV | 2 | 3 | True | 0 | ROZPOCET
| VV |  | kanalizace D2 - DN 250 | [15 empty] | VV | 2 | 1 | True | 0 | ROZPOCET
| VV |  | 30*((1,27+1,07)/2)*1 |  | 35.1 | [13 empty] | VV | 2 | 2 | True | 0 | ROZPOCET
| VV |  | Mezisoučet |  | 35.1 | [13 empty] | VV | 2 | 3 | True | 0 | ROZPOCET
| VV |  | kanalizace K1 - DN 250 | [15 empty] | VV | 2 | 1 | True | 0 | ROZPOCET
| VV |  | (0+12,03)*((2,59+3,02)/2)*1 |  | 33.744 | [13 empty] | VV | 2 | 2 | True | 0 | ROZPOCET
| VV |  | (23,47-12,03)*((3,02+2,64)/2)*1 |  | 32.375 | [13 empty] | VV | 2 | 2 | True | 0 | ROZPOCET
| VV |  | (34,13-23,47)*((2,64+2,37)/2)*1 |  | 26.703 | [13 empty] | VV | 2 | 2 | True | 0 | ROZPOCET
| VV |  | (48,9-34,13)*((2,37+2,37)/2)*1 |  | 35.005 | [13 empty] | VV | 2 | 2 | True | 0 | ROZPOCET
| VV |  | Mezisoučet |  | 127.827 | [13 empty] | VV | 2 | 3 | True | 0 | ROZPOCET
| VV |  | kanalizace K2 - DN 200 | [15 empty] | VV | 2 | 1 | True | 0 | ROZPOCET
| VV |  | (8,5)*((2,9+4,05)/2)*1 |  | 29.538 | [13 empty] | VV | 2 | 2 | True | 0 | ROZPOCET
| VV |  | (10,6-8,5)*((4,05+3,99)/2)*1 |  | 8.442 | [13 empty] | VV | 2 | 2 | True | 0 | ROZPOCET
| VV |  | Mezisoučet |  | 37.98 | [13 empty] | VV | 2 | 3 | True | 0 | ROZPOCET
| VV |  | dešťové | [15 empty] | VV | 2 | 1 | True | 0 | ROZPOCET
| VV |  | příípojky DN 150 | [15 empty] | VV | 2 | 1 | True | 0 | ROZPOCET
| VV |  | (15,4+3)*1,04*1 |  | 19.136 | [13 empty] | VV | 2 | 2 | True | 0 | ROZPOCET
| VV |  | 7,6*1*1 |  | 7.6 | [13 empty] | VV | 2 | 2 | True | 0 | ROZPOCET
| VV |  | 2,52*1,06*1 |  | 2.671 | [13 empty] | VV | 2 | 2 | True | 0 | ROZPOCET
| VV |  | 5,3*1,18*1 |  | 6.254 | [13 empty] | VV | 2 | 2 | True | 0 | ROZPOCET
| VV |  | (6,3+5,25)*2,73 |  | 31.532 | [13 empty] | VV | 2 | 2 | True | 0 | ROZPOCET
| VV |  | (1,5+0,5)*1,27*1 |  | 2.54 | [13 empty] | VV | 2 | 2 | True | 0 | ROZPOCET
| VV |  | (3,8+1)*1,26*1 |  | 6.048 | [13 empty] | VV | 2 | 2 | True | 0 | ROZPOCET
| VV |  | (4,2+0,5)*1,67*1 |  | 7.849 | [13 empty] | VV | 2 | 2 | True | 0 | ROZPOCET
| VV |  | Mezisoučet |  | 83.63 | [13 empty] | VV | 2 | 3 | True | 0 | ROZPOCET
| VV |  | splaškové | [15 empty] | VV | 2 | 1 | True | 0 | ROZPOCET
| VV |  | příípojky DN 150 | [15 empty] | VV | 2 | 1 | True | 0 | ROZPOCET
| VV |  | 3,3*2,92*1 |  | 9.636 | [13 empty] | VV | 2 | 2 | True | 0 | ROZPOCET
| VV |  | 3,5*2,51*1 |  | 8.785 | [13 empty] | VV | 2 | 2 | True | 0 | ROZPOCET
| VV |  | 2*1,8*2,27*1 |  | 8.172 | [13 empty] | VV | 2 | 2 | True | 0 | ROZPOCET
| VV |  | 1,7*2,27*1 |  | 3.859 | [13 empty] | VV | 2 | 2 | True | 0 | ROZPOCET
| VV |  | 2*2,73*1 |  | 5.46 | [13 empty] | VV | 2 | 2 | True | 0 | ROZPOCET
| VV |  | (5+0,6)*2,96*1 |  | 16.576 | [13 empty] | VV | 2 | 2 | True | 0 | ROZPOCET
| VV |  | Mezisoučet |  | 52.488 | [13 empty] | VV | 2 | 3 | True | 0 | ROZPOCET
| VV |  | Součet |  | 368.335 | [13 empty] | VV | 2 | 4 | True | 1 | ROZPOCET
8 | K | 132201209 | Příplatek za lepivost k hloubení rýh š do 2000 mm v hornině tř. 3 | m3 | 368.335 |  | 0 | CS ÚRS 2017 01 |  |  | základní |  | 0 | 0 | 0 | 0 | 0 | 4 | K | 2 |  |  |  | ROZPOCET | 0 | 0 | 0 | 0 | 0 | 1 | 0 | 4 | 2113998802
| P |  | Poznámka k položce: UVAŽOVÁNO 50% Z HORNINY TŘ.3 | [15 empty] | P | 2
9 | K | 151101101 | Zřízení příložného pažení a rozepření stěn rýh hl do 2 m | m2 | 592.816 |  | 0 | CS ÚRS 2017 01 |  |  | základní |  | 0 | 0 | 0 | 0 | 0 | 4 | K | 2 |  |  |  | ROZPOCET | 0 | 0 | 0 | 0 | 0 | 1 | 0 | 4 | -1367556265
| P |  | Poznámka k položce: VSECHNY RYHY MUSI BYT RADNE ZAPAZENY, JE NUTNY I PRISNY DOZOR | [15 empty] | P | 2
| VV |  | kanalizace D1 - DN 250 | [15 empty] | VV | 2 | 1 | True | 0 | ROZPOCET
| VV |  | 2*(0+3,6)*((2+1,27)/2) |  | 11.772 | [13 empty] | VV | 2 | 2 | True | 0 | ROZPOCET
| VV |  | 2*(26-3,6)*((1,27+1)/2) |  | 50.848 | [13 empty] | VV | 2 | 2 | True | 0 | ROZPOCET
| VV |  | Mezisoučet |  | 62.62 | [13 empty] | VV | 2 | 3 | True | 0 | ROZPOCET
| VV |  | kanalizace D2 - DN 250 | [15 empty] | VV | 2 | 1 | True | 0 | ROZPOCET
| VV |  | 2*30*((1,27+1,07)/2) |  | 70.2 | [13 empty] | VV | 2 | 2 | True | 0 | ROZPOCET
| VV |  | Mezisoučet |  | 70.2 | [13 empty] | VV | 2 | 3 | True | 0 | ROZPOCET
| VV |  | kanalizace K1 - DN 250 | [15 empty] | VV | 2 | 1 | True | 0 | ROZPOCET
| VV |  | 2*(0+12,03)*((2+2)/2) |  | 48.12 | [13 empty] | VV | 2 | 2 | True | 0 | ROZPOCET
| VV |  | 2*(23,47-12,03)*((2+2)/2) |  | 45.76 | [13 empty] | VV | 2 | 2 | True | 0 | ROZPOCET
| VV |  | 2*(34,13-23,47)*((2+2)/2) |  | 42.64 | [13 empty] | VV | 2 | 2 | True | 0 | ROZPOCET
| VV |  | 2*(48,9-34,13)*((2+2)/2) |  | 59.08 | [13 empty] | VV | 2 | 2 | True | 0 | ROZPOCET
| VV |  | Mezisoučet |  | 195.6 | [13 empty] | VV | 2 | 3 | True | 0 | ROZPOCET
| VV |  | kanalizace K2 - DN 200 | [15 empty] | VV | 2 | 1 | True | 0 | ROZPOCET
| VV |  | 2*(8,5)*((2+2)/2) |  | 34 | [13 empty] | VV | 2 | 2 | True | 0 | ROZPOCET
| VV |  | 2*(10,6-8,5)*((2+2)/2) |  | 8.4 | [13 empty] | VV | 2 | 2 | True | 0 | ROZPOCET
| VV |  | Mezisoučet |  | 42.4 | [13 empty] | VV | 2 | 3 | True | 0 | ROZPOCET
| VV |  | dešťové | [15 empty] | VV | 2 | 1 | True | 0 | ROZPOCET
| VV |  | příípojky DN 150 | [15 empty] | VV | 2 | 1 | True | 0 | ROZPOCET
| VV |  | 2*(15,4+3)*1,04*1 |  | 38.272 | [13 empty] | VV | 2 | 2 | True | 0 | ROZPOCET
| VV |  | 2*7,6*1*1 |  | 15.2 | [13 empty] | VV | 2 | 2 | True | 0 | ROZPOCET
| VV |  | 2*2,52*1,06*1 |  | 5.342 | [13 empty] | VV | 2 | 2 | True | 0 | ROZPOCET
| VV |  | 2*5,3*1,18*1 |  | 12.508 | [13 empty] | VV | 2 | 2 | True | 0 | ROZPOCET
| VV |  | 2*(6,3+5,25)*2 |  | 46.2 | [13 empty] | VV | 2 | 2 | True | 0 | ROZPOCET
| VV |  | 2*(1,5+0,5)*1,27*1 |  | 5.08 | [13 empty] | VV | 2 | 2 | True | 0 | ROZPOCET
| VV |  | 2*(3,8+1)*1,26*1 |  | 12.096 | [13 empty] | VV | 2 | 2 | True | 0 | ROZPOCET
| VV |  | 2*(4,2+0,5)*1,67*1 |  | 15.698 | [13 empty] | VV | 2 | 2 | True | 0 | ROZPOCET
| VV |  | Mezisoučet |  | 150.396 | [13 empty] | VV | 2 | 3 | True | 0 | ROZPOCET
| VV |  | splaškové | [15 empty] | VV | 2 | 1 | True | 0 | ROZPOCET
| VV |  | příípojky DN 150 | [15 empty] | VV | 2 | 1 | True | 0 | ROZPOCET
| VV |  | 2*3,3*2 |  | 13.2 | [13 empty] | VV | 2 | 2 | True | 0 | ROZPOCET
| VV |  | 2*3,5*2 |  | 14 | [13 empty] | VV | 2 | 2 | True | 0 | ROZPOCET
| VV |  | 2*1,8*2 |  | 7.2 | [13 empty] | VV | 2 | 2 | True | 0 | ROZPOCET
| VV |  | 2*1,7*2*1 |  | 6.8 | [13 empty] | VV | 2 | 2 | True | 0 | ROZPOCET
| VV |  | 2*2*2*1 |  | 8 | [13 empty] | VV | 2 | 2 | True | 0 | ROZPOCET
| VV |  | 2*(5+0,6)*2*1 |  | 22.4 | [13 empty] | VV | 2 | 2 | True | 0 | ROZPOCET
| VV |  | Mezisoučet |  | 71.6 | [13 empty] | VV | 2 | 3 | True | 0 | ROZPOCET
| VV |  | Součet |  | 592.816 | [13 empty] | VV | 2 | 4 | True | 1 | ROZPOCET
10 | K | 151101102 | Zřízení příložného pažení a rozepření stěn rýh hl do 4 m | m2 | 143.853 |  | 0 | CS ÚRS 2017 01 |  |  | základní |  | 0 | 0.00085 | 0.12228 | 0 | 0 | 4 | K | 2 |  |  |  | ROZPOCET | 0 | 0 | 0 | 0 | 0 | 1 | 0 | 4 | 1074188558
| VV |  | kanalizace D1 - DN 250 | [15 empty] | VV | 2 | 1 | True | 0 | ROZPOCET
| VV |  | 2*(0+3,6)*((2+1,27)/2) |  | 11.772 | [13 empty] | VV | 2 | 2 | True | 0 | ROZPOCET
| VV |  | 2*(26-3,6)*((1,27+1)/2) |  | 50.848 | [13 empty] | VV | 2 | 2 | True | 0 | ROZPOCET
| VV |  | Mezisoučet |  | 62.62 | [13 empty] | VV | 2 | 3 | True | 0 | ROZPOCET
| VV |  | kanalizace D2 - DN 250 | [15 empty] | VV | 2 | 1 | True | 0 | ROZPOCET
| VV |  | 2*30*((1,27+1,07)/2) |  | 70.2 | [13 empty] | VV | 2 | 2 | True | 0 | ROZPOCET
| VV |  | Mezisoučet |  | 70.2 | [13 empty] | VV | 2 | 3 | True | 0 | ROZPOCET
| VV |  | kanalizace K1 - DN 250 | [15 empty] | VV | 2 | 1 | True | 0 | ROZPOCET
| VV |  | 2*(0+12,03)*((2,59+3,02)/2) |  | 67.488 | [13 empty] | VV | 2 | 2 | True | 0 | ROZPOCET
| VV |  | 2*(23,47-12,03)*((3,02+2,64)/2) |  | 64.75 | [13 empty] | VV | 2 | 2 | True | 0 | ROZPOCET
| VV |  | 2*(34,13-23,47)*((2,64+2,37)/2) |  | 53.407 | [13 empty] | VV | 2 | 2 | True | 0 | ROZPOCET
| VV |  | 2*(48,9-34,13)*((2,37+2,37)/2) |  | 70.01 | [13 empty] | VV | 2 | 2 | True | 0 | ROZPOCET
| VV |  | Mezisoučet |  | 255.655 | [13 empty] | VV | 2 | 3 | True | 0 | ROZPOCET
| VV |  | kanalizace K2 - DN 200 | [15 empty] | VV | 2 | 1 | True | 0 | ROZPOCET
| VV |  | 2*(8,5)*((2,9+4,05)/2) |  | 59.075 | [13 empty] | VV | 2 | 2 | True | 0 | ROZPOCET
| VV |  | 2*(10,6-8,5)*((4,05+3,99)/2) |  | 16.884 | [13 empty] | VV | 2 | 2 | True | 0 | ROZPOCET
| VV |  | Mezisoučet |  | 75.959 | [13 empty] | VV | 2 | 3 | True | 0 | ROZPOCET
| VV |  | dešťové | [15 empty] | VV | 2 | 1 | True | 0 | ROZPOCET
| VV |  | příípojky DN 150 | [15 empty] | VV | 2 | 1 | True | 0 | ROZPOCET
| VV |  | 2*(15,4+3)*1,04 |  | 38.272 | [13 empty] | VV | 2 | 2 | True | 0 | ROZPOCET
| VV |  | 2*7,6*1 |  | 15.2 | [13 empty] | VV | 2 | 2 | True | 0 | ROZPOCET
| VV |  | 2*2,52*1,06 |  | 5.342 | [13 empty] | VV | 2 | 2 | True | 0 | ROZPOCET
| VV |  | 2*5,3*1,18 |  | 12.508 | [13 empty] | VV | 2 | 2 | True | 0 | ROZPOCET
| VV |  | 2*(6,3+5,25)*2,73 |  | 63.063 | [13 empty] | VV | 2 | 2 | True | 0 | ROZPOCET
| VV |  | 2*(1,5+0,5)*1,27 |  | 5.08 | [13 empty] | VV | 2 | 2 | True | 0 | ROZPOCET
| VV |  | 2*(3,8+1)*1,26 |  | 12.096 | [13 empty] | VV | 2 | 2 | True | 0 | ROZPOCET
| VV |  | 2*(4,2+0,5)*1,67 |  | 15.698 | [13 empty] | VV | 2 | 2 | True | 0 | ROZPOCET
| VV |  | Mezisoučet |  | 167.259 | [13 empty] | VV | 2 | 3 | True | 0 | ROZPOCET
| VV |  | splaškové | [15 empty] | VV | 2 | 1 | True | 0 | ROZPOCET
| VV |  | příípojky DN 150 | [15 empty] | VV | 2 | 1 | True | 0 | ROZPOCET
| VV |  | 2*3,3*2,92 |  | 19.272 | [13 empty] | VV | 2 | 2 | True | 0 | ROZPOCET
| VV |  | 2*3,5*2,51 |  | 17.57 | [13 empty] | VV | 2 | 2 | True | 0 | ROZPOCET
| VV |  | 2*2*1,8*2,27 |  | 16.344 | [13 empty] | VV | 2 | 2 | True | 0 | ROZPOCET
| VV |  | 2*1,7*2,27 |  | 7.718 | [13 empty] | VV | 2 | 2 | True | 0 | ROZPOCET
| VV |  | 2*2*2,73 |  | 10.92 | [13 empty] | VV | 2 | 2 | True | 0 | ROZPOCET
| VV |  | 2*(5+0,6)*2,96 |  | 33.152 | [13 empty] | VV | 2 | 2 | True | 0 | ROZPOCET
| VV |  | Mezisoučet |  | 104.976 | [13 empty] | VV | 2 | 3 | True | 0 | ROZPOCET
| VV |  | odpočet rýh do 2 m | [15 empty] | VV | 2 | 1 | True | 0 | ROZPOCET
| VV |  | -592,816 |  | -592.816 | [13 empty] | VV | 2 | 2 | True | 0 | ROZPOCET
| VV |  | Součet |  | 143.853 | [13 empty] | VV | 2 | 4 | True | 1 | ROZPOCET
11 | K | 151101111 | Odstranění příložného pažení a rozepření stěn rýh hl do 2 m | m2 | 592.816 |  | 0 | CS ÚRS 2017 01 |  |  | základní |  | 0 | 0 | 0 | 0 | 0 | 4 | K | 2 |  |  |  | ROZPOCET | 0 | 0 | 0 | 0 | 0 | 1 | 0 | 4 | 2102956780
12 | K | 151101112 | Odstranění příložného pažení a rozepření stěn rýh hl do 4 m | m2 | 143.853 |  | 0 | CS ÚRS 2017 01 |  |  | základní |  | 0 | 0 | 0 | 0 | 0 | 4 | K | 2 |  |  |  | ROZPOCET | 0 | 0 | 0 | 0 | 0 | 1 | 0 | 4 | -1621613071
13 | K | 161101101 | Svislé přemístění výkopku z horniny tř. 1 až 4 hl výkopu do 2,5 m | m3 | 342.244 |  | 0 | CS ÚRS 2017 01 |  |  | základní |  | 0 | 0 | 0 | 0 | 0 | 4 | K | 2 |  |  |  | ROZPOCET | 0 | 0 | 0 | 0 | 0 | 1 | 0 | 4 | -1909681011
| VV |  | kanalizace D1 - DN 250 | [15 empty] | VV | 2 | 1 | True | 0 | ROZPOCET
| VV |  | (0+3,6)*((2+1,27)/2)*1 |  | 5.886 | [13 empty] | VV | 2 | 2 | True | 0 | ROZPOCET
| VV |  | (26-3,6)*((1,27+1)/2)*1 |  | 25.424 | [13 empty] | VV | 2 | 2 | True | 0 | ROZPOCET
| VV |  | Mezisoučet |  | 31.31 | [13 empty] | VV | 2 | 3 | True | 0 | ROZPOCET
| VV |  | kanalizace D2 - DN 250 | [15 empty] | VV | 2 | 1 | True | 0 | ROZPOCET
| VV |  | 30*((1,27+1,07)/2)*1 |  | 35.1 | [13 empty] | VV | 2 | 2 | True | 0 | ROZPOCET
| VV |  | Mezisoučet |  | 35.1 | [13 empty] | VV | 2 | 3 | True | 0 | ROZPOCET
| VV |  | kanalizace K1 - DN 250 | [15 empty] | VV | 2 | 1 | True | 0 | ROZPOCET
| VV |  | (0+12,03)*((2,5+2,5)/2)*1 |  | 30.075 | [13 empty] | VV | 2 | 2 | True | 0 | ROZPOCET
| VV |  | (23,47-12,03)*((2,5+2,5)/2)*1 |  | 28.6 | [13 empty] | VV | 2 | 2 | True | 0 | ROZPOCET
| VV |  | (34,13-23,47)*((2,5+2,5)/2)*1 |  | 26.65 | [13 empty] | VV | 2 | 2 | True | 0 | ROZPOCET
| VV |  | (48,9-34,13)*((2,37+2,37)/2)*1 |  | 35.005 | [13 empty] | VV | 2 | 2 | True | 0 | ROZPOCET
| VV |  | Mezisoučet |  | 120.33 | [13 empty] | VV | 2 | 3 | True | 0 | ROZPOCET
| VV |  | kanalizace K2 - DN 200 | [15 empty] | VV | 2 | 1 | True | 0 | ROZPOCET
| VV |  | (8,5)*((2,5+2,5)/2)*1 |  | 21.25 | [13 empty] | VV | 2 | 2 | True | 0 | ROZPOCET
| VV |  | (10,6-8,5)*((2,5+2,5)/2)*1 |  | 5.25 | [13 empty] | VV | 2 | 2 | True | 0 | ROZPOCET
| VV |  | Mezisoučet |  | 26.5 | [13 empty] | VV | 2 | 3 | True | 0 | ROZPOCET
| VV |  | dešťové | [15 empty] | VV | 2 | 1 | True | 0 | ROZPOCET
| VV |  | příípojky DN 150 | [15 empty] | VV | 2 | 1 | True | 0 | ROZPOCET
| VV |  | (15,4+3)*1,04*1 |  | 19.136 | [13 empty] | VV | 2 | 2 | True | 0 | ROZPOCET
| VV |  | 7,6*1*1 |  | 7.6 | [13 empty] | VV | 2 | 2 | True | 0 | ROZPOCET
| VV |  | 2,52*1,06*1 |  | 2.671 | [13 empty] | VV | 2 | 2 | True | 0 | ROZPOCET
| VV |  | 5,3*1,18*1 |  | 6.254 | [13 empty] | VV | 2 | 2 | True | 0 | ROZPOCET
| VV |  | (6,3+5,25)*2,5 |  | 28.875 | [13 empty] | VV | 2 | 2 | True | 0 | ROZPOCET
| VV |  | (1,5+0,5)*1,27*1 |  | 2.54 | [13 empty] | VV | 2 | 2 | True | 0 | ROZPOCET
| VV |  | (3,8+1)*1,26*1 |  | 6.048 | [13 empty] | VV | 2 | 2 | True | 0 | ROZPOCET
| VV |  | (4,2+0,5)*1,67*1 |  | 7.849 | [13 empty] | VV | 2 | 2 | True | 0 | ROZPOCET
| VV |  | Mezisoučet |  | 80.973 | [13 empty] | VV | 2 | 3 | True | 0 | ROZPOCET
| VV |  | splaškové | [15 empty] | VV | 2 | 1 | True | 0 | ROZPOCET
| VV |  | příípojky DN 150 | [15 empty] | VV | 2 | 1 | True | 0 | ROZPOCET
| VV |  | 3,3*2,5*1 |  | 8.25 | [13 empty] | VV | 2 | 2 | True | 0 | ROZPOCET
| VV |  | 3,5*2,5*1 |  | 8.75 | [13 empty] | VV | 2 | 2 | True | 0 | ROZPOCET
| VV |  | 2*1,8*2,27*1 |  | 8.172 | [13 empty] | VV | 2 | 2 | True | 0 | ROZPOCET
| VV |  | 1,7*2,27*1 |  | 3.859 | [13 empty] | VV | 2 | 2 | True | 0 | ROZPOCET
| VV |  | 2*2,5*1 |  | 5 | [13 empty] | VV | 2 | 2 | True | 0 | ROZPOCET
| VV |  | (5+0,6)*2,5*1 |  | 14 | [13 empty] | VV | 2 | 2 | True | 0 | ROZPOCET
| VV |  | Mezisoučet |  | 48.031 | [13 empty] | VV | 2 | 3 | True | 0 | ROZPOCET
| VV |  | Součet |  | 342.244 | [13 empty] | VV | 2 | 4 | True | 1 | ROZPOCET
14 | K | 161101102 | Svislé přemístění výkopku z horniny tř. 1 až 4 hl výkopu do 4 m | m3 | 26.091 |  | 0 | CS ÚRS 2017 01 |  |  | základní |  | 0 | 0 | 0 | 0 | 0 | 4 | K | 2 |  |  |  | ROZPOCET | 0 | 0 | 0 | 0 | 0 | 1 | 0 | 4 | -724511786
| VV |  | výkopy | [15 empty] | VV | 2 | 1 | True | 0 | ROZPOCET
| VV |  | 368,335-342,244 |  | 26.091 | [13 empty] | VV | 2 | 2 | True | 1 | ROZPOCET
15 | K | 162701105 | Vodorovné přemístění do 10000 m výkopku/sypaniny z horniny tř. 1 až 4 | m3 | 368.335 |  | 0 | CS ÚRS 2017 01 |  |  | základní |  | 0 | 0 | 0 | 0 | 0 | 4 | K | 2 |  |  |  | ROZPOCET | 0 | 0 | 0 | 0 | 0 | 1 | 0 | 4 | -331513769
| VV |  | 368,335 |  | 368.335 | [13 empty] | VV | 2 | 2 | True | 1 | ROZPOCET
16 | K | 162701109 | Příplatek k vodorovnému přemístění výkopku/sypaniny z horniny tř. 1 až 4 ZKD 1000 m přes 10000 m | m3 | 1473.34 |  | 0 | CS ÚRS 2017 01 |  |  | základní |  | 0 | 0 | 0 | 0 | 0 | 4 | K | 2 |  |  |  | ROZPOCET | 0 | 0 | 0 | 0 | 0 | 1 | 0 | 4 | 1144564584
| VV |  | 368,335*4 'Přepočtené koeficientem množství |  | 1473.34 | [13 empty] | VV | 2 | 2 | False | 1 | ROZPOCET
17 | K | 167101102 | Nakládání výkopku z hornin tř. 1 až 4 přes 100 m3 | m3 | 368.335 |  | 0 | CS ÚRS 2017 01 |  |  | základní |  | 0 | 0 | 0 | 0 | 0 | 4 | K | 2 |  |  |  | ROZPOCET | 0 | 0 | 0 | 0 | 0 | 1 | 0 | 4 | -2143510084
18 | K | 171201201 | Uložení sypaniny na skládky | m3 | 368.335 |  | 0 | CS ÚRS 2017 01 |  |  | základní |  | 0 | 0 | 0 | 0 | 0 | 4 | K | 2 |  |  |  | ROZPOCET | 0 | 0 | 0 | 0 | 0 | 1 | 0 | 4 | 2074762905
| P |  | Poznámka k položce: ulozeni veškerého výkopku na skladku | [15 empty] | P | 2
19 | K | 171201211 | Poplatek za uložení odpadu ze sypaniny na skládce (skládkovné) | t | 699.837 |  | 0 | CS ÚRS 2017 01 |  |  | základní |  | 0 | 0 | 0 | 0 | 0 | 4 | K | 2 |  |  |  | ROZPOCET | 0 | 0 | 0 | 0 | 0 | 1 | 0 | 4 | 628084732
| PSC |  | Poznámka k souboru cen: 1. Cena -1201 je určena i pro: a) uložení výkopku nebo ornice na dočasné skládky předepsané projektem tak, že na 1 m2 projektem určené plochy této skládky připadá přes 2 m3 výkopku nebo ornice; v opačném případě se uložení neoceňuje. Množství výkopku nebo ornice připadající na 1 m2 skládky se určí jako podíl množství výkopku nebo ornice, měřeného v rostlém stavu a projektem určené plochy dočasné skládky; b) zasypání koryt vodotečí a prohlubní v terénu bez předepsaného zhutnění sypaniny; c) uložení výkopku pod vodou do prohlubní ve dně vodotečí nebo nádrží. 2. Cenu -1201 nelze použít pro uložení výkopku nebo ornice: a) při vykopávkách pro podzemní vedení podél hrany výkopu, z něhož byl výkopek získán, a to ani tehdy, jestliže se výkopek po vyhození z výkopu na povrch území ještě dále přemisťuje na hromady podél výkopu; b) na dočasné skládky, které nejsou předepsány projektem; c) na dočasné skládky předepsané projektem tak, že na 1 m2 projektem určené plochy této skládky připadají nejvýše 2 m3 výkopku nebo ornice (viz. též poznámku č. 1 a); d) na dočasné skládky, oceňuje-li se cenou 121 10-1101 Sejmutí ornice nebo lesní půdy do 50 m, nebo oceňuje-li se vodorovné přemístění výkopku do 20 m a 50 m cenami 162 20-1101, 162 20-1102, 162 20-1151 a 162 20-1152. V těchto případech se uložení výkopku nebo ornice na dočasnou skládku neoceňuje. e) na trvalé skládky s předepsaným zhutněním; toto uložení výkopku se oceňuje cenami souboru cen 171 . 0- . . Uložení sypaniny do násypů. 3. V ceně -1201 jsou započteny i náklady na rozprostření sypaniny ve vrstvách s hrubým urovnáním na skládce. 4. V ceně -1201 nejsou započteny náklady na získání skládek ani na poplatky za skládku. 5. Množství jednotek uložení výkopku (sypaniny) se určí v m3 uloženého výkopku (sypaniny),v rostlém stavu zpravidla ve výkopišti. 6. Cenu -1211 lze po dohodě upravit podle místních podmínek. | [15 empty] | PSC | 2
| P |  | Poznámka k položce: předpoklad navážky | [15 empty] | P | 2
| VV |  | 368,335*1,9 |  | 699.837 | [13 empty] | VV | 2 | 2 | True | 1 | ROZPOCET
20 | K | 174101101 | Zásyp jam, šachet rýh nebo kolem objektů sypaninou se zhutněním | m3 | 290.089 |  | 0 | CS ÚRS 2017 01 |  |  | základní |  | 0 | 0 | 0 | 0 | 0 | 4 | K | 2 |  |  |  | ROZPOCET | 0 | 0 | 0 | 0 | 0 | 1 | 0 | 4 | -201876737
| VV |  | vytěžená zemina | [15 empty] | VV | 2 | 1 | True | 0 | ROZPOCET
| VV |  | 368,335 |  | 368.335 | [13 empty] | VV | 2 | 2 | True | 0 | ROZPOCET
| VV |  | odpočet lože | [15 empty] | VV | 2 | 1 | True | 0 | ROZPOCET
| VV |  | -19,207 |  | -19.207 | [13 empty] | VV | 2 | 2 | True | 0 | ROZPOCET
| VV |  | obsyp vč. trubky | [15 empty] | VV | 2 | 1 | True | 0 | ROZPOCET
| VV |  | -52,207 |  | -52.207 | [13 empty] | VV | 2 | 2 | True | 0 | ROZPOCET
| VV |  | kanalizace DN 250 odpočet potrubí | [15 empty] | VV | 2 | 1 | True | 0 | ROZPOCET
| VV |  | -104,9*3,14*0,125*0,125 |  | -5.147 | [13 empty] | VV | 2 | 2 | True | 0 | ROZPOCET
| VV |  | kanalizace DN 200 odpočet potrubí | [15 empty] | VV | 2 | 1 | True | 0 | ROZPOCET
| VV |  | -10,6*3,14*0,1*0,1 |  | -0.333 | [13 empty] | VV | 2 | 2 | True | 0 | ROZPOCET
| VV |  | kanalizace DN 150 odpočet potrubí | [15 empty] | VV | 2 | 1 | True | 0 | ROZPOCET
| VV |  | -76,57*3,14*0,075*0,075 |  | -1.352 | [13 empty] | VV | 2 | 2 | True | 0 | ROZPOCET
| VV |  | Součet |  | 290.089 | [13 empty] | VV | 2 | 4 | True | 1 | ROZPOCET
21 | M | 583441690 | štěrkodrť frakce 0-32 | t | 551.169 |  | 0 | CS ÚRS 2017 01 |  |  | základní |  | 0 | 0 | 0 | 0 | 0 | 8 | M | 2 |  |  |  | ROZPOCET | 0 | 0 | 0 | 0 | 0 | 1 | 0 | 4 | -1626767906
| VV |  | 290,089*1,9 |  | 551.169 | [13 empty] | VV | 2 | 2 | True | 1 | ROZPOCET
22 | K | 175151101 | Obsypání potrubí strojně sypaninou bez prohození, uloženou do 3 m | m3 | 52.207 |  | 0 | CS ÚRS 2017 01 |  |  | základní |  | 0 | 0 | 0 | 0 | 0 | 4 | K | 2 |  |  |  | ROZPOCET | 0 | 0 | 0 | 0 | 0 | 1 | 0 | 4 | 323149185
| PSC |  | Poznámka k souboru cen: 1. Objem obsypu na 1 m délky potrubí se rovná šířce dna výkopu násobené součtem vnějšího průměru potrubí příp. i s obalem a projektované tloušťky obsypu nad, případně i pod potrubím. Pro odečítání objemu potrubí se započítávají všechny vestavěné konstrukce nebo uložené vedení i s jejich obklady a podklady (tento objem se nazývá objemem horniny vytlačené konstrukcí). 2. Míru zhutnění předepisuje projekt. 3. V cenách nejsou zahrnuty náklady na nakupovanou sypaninu. Tato se oceňuje ve specifikaci. 4. V cenách nejsou zahrnuty náklady na prohození sypaniny, tyto náklady se oceňují položkou 17511-1109 Příplatek za prohození sypaniny. | [15 empty] | PSC | 2
| VV |  | kanalizace D1 - DN 250 | [15 empty] | VV | 2 | 1 | True | 0 | ROZPOCET
| VV |  | (0+3,6)*1*(0,25+0,1) |  | 1.26 | [13 empty] | VV | 2 | 2 | True | 0 | ROZPOCET
| VV |  | (26-3,6)*1*(0,25+0,1) |  | 7.84 | [13 empty] | VV | 2 | 2 | True | 0 | ROZPOCET
| VV |  | Mezisoučet |  | 9.1 | [13 empty] | VV | 2 | 3 | True | 0 | ROZPOCET
| VV |  | kanalizace D2 - DN 250 | [15 empty] | VV | 2 | 1 | True | 0 | ROZPOCET
| VV |  | 30*1*(0,25+0,1) |  | 10.5 | [13 empty] | VV | 2 | 2 | True | 0 | ROZPOCET
| VV |  | Mezisoučet |  | 10.5 | [13 empty] | VV | 2 | 3 | True | 0 | ROZPOCET
| VV |  | kanalizace K1 - DN 250 | [15 empty] | VV | 2 | 1 | True | 0 | ROZPOCET
| VV |  | (0+12,03)*1*(0,25+0,1) |  | 4.211 | [13 empty] | VV | 2 | 2 | True | 0 | ROZPOCET
| VV |  | (23,47-12,03)*1*(0,25+0,1) |  | 4.004 | [13 empty] | VV | 2 | 2 | True | 0 | ROZPOCET
| VV |  | (34,13-23,47)*1*(0,25+0,1) |  | 3.731 | [13 empty] | VV | 2 | 2 | True | 0 | ROZPOCET
| VV |  | (48,9-34,13)*1*(0,25+0,1) |  | 5.17 | [13 empty] | VV | 2 | 2 | True | 0 | ROZPOCET
| VV |  | Mezisoučet |  | 17.116 | [13 empty] | VV | 2 | 3 | True | 0 | ROZPOCET
| VV |  | kanalizace DN 250 odpočet potrubí | [15 empty] | VV | 2 | 1 | True | 0 | ROZPOCET
| VV |  | -104,9*3,14*0,125*0,125 |  | -5.147 | [13 empty] | VV | 2 | 2 | True | 0 | ROZPOCET
| VV |  | Mezisoučet |  | -5.147 | [13 empty] | VV | 2 | 3 | True | 0 | ROZPOCET
| VV |  | kanalizace K2 - DN 200 | [15 empty] | VV | 2 | 1 | True | 0 | ROZPOCET
| VV |  | (8,5)*1*(0,2+0,1) |  | 2.55 | [13 empty] | VV | 2 | 2 | True | 0 | ROZPOCET
| VV |  | (10,6-8,5)*1*(0,2+0,1) |  | 0.63 | [13 empty] | VV | 2 | 2 | True | 0 | ROZPOCET
| VV |  | Mezisoučet |  | 3.18 | [13 empty] | VV | 2 | 3 | True | 0 | ROZPOCET
| VV |  | kanalizace DN 200 odpočet potrubí | [15 empty] | VV | 2 | 1 | True | 0 | ROZPOCET
| VV |  | -10,6*3,14*0,1*0,1 |  | -0.333 | [13 empty] | VV | 2 | 2 | True | 0 | ROZPOCET
| VV |  | Mezisoučet |  | -0.333 | [13 empty] | VV | 2 | 3 | True | 0 | ROZPOCET
| VV |  | dešťové | [15 empty] | VV | 2 | 1 | True | 0 | ROZPOCET
| VV |  | příípojky DN 150 | [15 empty] | VV | 2 | 1 | True | 0 | ROZPOCET
| VV |  | (15,4+3)*1*(0,15+0,1) |  | 4.6 | [13 empty] | VV | 2 | 2 | True | 0 | ROZPOCET
| VV |  | 7,6*1*(0,15+0,1) |  | 1.9 | [13 empty] | VV | 2 | 2 | True | 0 | ROZPOCET
| VV |  | 2,52*1*(0,15+0,1) |  | 0.63 | [13 empty] | VV | 2 | 2 | True | 0 | ROZPOCET
| VV |  | 5,3*1*(0,15+0,1) |  | 1.325 | [13 empty] | VV | 2 | 2 | True | 0 | ROZPOCET
| VV |  | (6,3+5,25)*1*(0,15+0,1) |  | 2.888 | [13 empty] | VV | 2 | 2 | True | 0 | ROZPOCET
| VV |  | (1,5+0,5)*1*(0,15+0,1) |  | 0.5 | [13 empty] | VV | 2 | 2 | True | 0 | ROZPOCET
| VV |  | (3,8+1)*1*(0,15+0,1) |  | 1.2 | [13 empty] | VV | 2 | 2 | True | 0 | ROZPOCET
| VV |  | (4,2+0,5)*1*(0,15+0,1) |  | 1.175 | [13 empty] | VV | 2 | 2 | True | 0 | ROZPOCET
| VV |  | Mezisoučet |  | 14.218 | [13 empty] | VV | 2 | 3 | True | 0 | ROZPOCET
| VV |  | splaškové | [15 empty] | VV | 2 | 1 | True | 0 | ROZPOCET
| VV |  | příípojky DN 150 | [15 empty] | VV | 2 | 1 | True | 0 | ROZPOCET
| VV |  | 3,3*1*(0,15+0,1) |  | 0.825 | [13 empty] | VV | 2 | 2 | True | 0 | ROZPOCET
| VV |  | 3,5*1*(0,15+0,1) |  | 0.875 | [13 empty] | VV | 2 | 2 | True | 0 | ROZPOCET
| VV |  | 2*1,8*1*(0,15+0,1) |  | 0.9 | [13 empty] | VV | 2 | 2 | True | 0 | ROZPOCET
| VV |  | 1,7*1*(0,15+0,1) |  | 0.425 | [13 empty] | VV | 2 | 2 | True | 0 | ROZPOCET
| VV |  | 2*1*(0,15+0,1) |  | 0.5 | [13 empty] | VV | 2 | 2 | True | 0 | ROZPOCET
| VV |  | (5+0,6)*1*(0,15+0,1) |  | 1.4 | [13 empty] | VV | 2 | 2 | True | 0 | ROZPOCET
| VV |  | Mezisoučet |  | 4.925 | [13 empty] | VV | 2 | 3 | True | 0 | ROZPOCET
| VV |  | kanalizace DN 150 odpočet potrubí | [15 empty] | VV | 2 | 1 | True | 0 | ROZPOCET
| VV |  | -76,57*3,14*0,075*0,075 |  | -1.352 | [13 empty] | VV | 2 | 2 | True | 0 | ROZPOCET
| VV |  | Součet |  | 52.207 | [13 empty] | VV | 2 | 4 | True | 1 | ROZPOCET
23 | M | 583441690 | štěrkodrť frakce 0-32 | t | 99.193 |  | 0 | CS ÚRS 2017 01 |  |  | základní |  | 0 | 1 | 99.193 | 0 | 0 | 8 | M | 2 |  |  |  | ROZPOCET | 0 | 0 | 0 | 0 | 0 | 1 | 0 | 4 | 1579753621
| VV |  | 52,207*1,9 |  | 99.193 | [13 empty] | VV | 2 | 2 | True | 1 | ROZPOCET
| D | 3 | Svislé a kompletní konstrukce |  |  |  | 0 | [5 empty] | 0 |  | 0 |  | 0 | 1 | D | 1 |  |  |  | ROZPOCET | [6 empty] | 0
24 | K | 359901211 | Monitoring stoky jakékoli výšky na nové kanalizaci | m | 115.5 |  | 0 | CS ÚRS 2017 01 |  |  | základní |  | 0 | 0 | 0 | 0 | 0 | 4 | K | 2 |  |  |  | ROZPOCET | 0 | 0 | 0 | 0 | 0 | 1 | 0 | 4 | -940911263
| PSC |  | Poznámka k souboru cen: 1. V ceně jsou započteny náklady na zhotovení záznamu o prohlídce a protokolu prohlídky. | [15 empty] | PSC | 2
| VV |  | kanalizace DN 250 odpočet potrubí | [15 empty] | VV | 2 | 1 | True | 0 | ROZPOCET
| VV |  | 104,9 |  | 104.9 | [13 empty] | VV | 2 | 2 | True | 0 | ROZPOCET
| VV |  | kanalizace DN 200 odpočet potrubí | [15 empty] | VV | 2 | 1 | True | 0 | ROZPOCET
| VV |  | 10,6 |  | 10.6 | [13 empty] | VV | 2 | 2 | True | 0 | ROZPOCET
| VV |  | Součet |  | 115.5 | [13 empty] | VV | 2 | 4 | True | 1 | ROZPOCET
| D | 4 | Vodorovné konstrukce |  |  |  | 0 | [5 empty] | 0 |  | 0 |  | 0 | 1 | D | 1 |  |  |  | ROZPOCET | [6 empty] | 0
25 | K | 451572111 | Lože pod potrubí otevřený výkop z kameniva drobného těženého | m3 | 19.207 |  | 0 | CS ÚRS 2017 01 |  |  | základní |  | 0 | 0 | 0 | 0 | 0 | 4 | K | 2 |  |  |  | ROZPOCET | 0 | 0 | 0 | 0 | 0 | 1 | 0 | 4 | 264387070
| P |  | Poznámka k položce: STEROPISKOVY PODSYP POD POTRUBI A POD VODOMERNOU SACHTU | [15 empty] | P | 2
| VV |  | kanalizace D1 - DN 250 | [15 empty] | VV | 2 | 1 | True | 0 | ROZPOCET
| VV |  | (0+3,6)*1*0,1 |  | 0.36 | [13 empty] | VV | 2 | 2 | True | 0 | ROZPOCET
| VV |  | (26-3,6)*1*0,1 |  | 2.24 | [13 empty] | VV | 2 | 2 | True | 0 | ROZPOCET
| VV |  | Mezisoučet |  | 2.6 | [13 empty] | VV | 2 | 3 | True | 0 | ROZPOCET
| VV |  | kanalizace D2 - DN 250 | [15 empty] | VV | 2 | 1 | True | 0 | ROZPOCET
| VV |  | 30*1*0,1 |  | 3 | [13 empty] | VV | 2 | 2 | True | 0 | ROZPOCET
| VV |  | Mezisoučet |  | 3 | [13 empty] | VV | 2 | 3 | True | 0 | ROZPOCET
| VV |  | kanalizace K1 - DN 250 | [15 empty] | VV | 2 | 1 | True | 0 | ROZPOCET
| VV |  | (0+12,03)*1*0,1 |  | 1.203 | [13 empty] | VV | 2 | 2 | True | 0 | ROZPOCET
| VV |  | (23,47-12,03)*1*0,1 |  | 1.144 | [13 empty] | VV | 2 | 2 | True | 0 | ROZPOCET
| VV |  | (34,13-23,47)*1*0,1 |  | 1.066 | [13 empty] | VV | 2 | 2 | True | 0 | ROZPOCET
| VV |  | (48,9-34,13)*1*0,1 |  | 1.477 | [13 empty] | VV | 2 | 2 | True | 0 | ROZPOCET
| VV |  | Mezisoučet |  | 4.89 | [13 empty] | VV | 2 | 3 | True | 0 | ROZPOCET
| VV |  | kanalizace K2 - DN 200 | [15 empty] | VV | 2 | 1 | True | 0 | ROZPOCET
| VV |  | (8,5)*1*0,1 |  | 0.85 | [13 empty] | VV | 2 | 2 | True | 0 | ROZPOCET
| VV |  | (10,6-8,5)*1*0,1 |  | 0.21 | [13 empty] | VV | 2 | 2 | True | 0 | ROZPOCET
| VV |  | Mezisoučet |  | 1.06 | [13 empty] | VV | 2 | 3 | True | 0 | ROZPOCET
| VV |  | dešťové | [15 empty] | VV | 2 | 1 | True | 0 | ROZPOCET
| VV |  | příípojky DN 150 | [15 empty] | VV | 2 | 1 | True | 0 | ROZPOCET
| VV |  | (15,4+3)*1*0,1 |  | 1.84 | [13 empty] | VV | 2 | 2 | True | 0 | ROZPOCET
| VV |  | 7,6*1*0,1 |  | 0.76 | [13 empty] | VV | 2 | 2 | True | 0 | ROZPOCET
| VV |  | 2,52*1*0,1 |  | 0.252 | [13 empty] | VV | 2 | 2 | True | 0 | ROZPOCET
| VV |  | 5,3*1*0,1 |  | 0.53 | [13 empty] | VV | 2 | 2 | True | 0 | ROZPOCET
| VV |  | (6,3+5,25)*1*0,1 |  | 1.155 | [13 empty] | VV | 2 | 2 | True | 0 | ROZPOCET
| VV |  | (1,5+0,5)*1*0,1 |  | 0.2 | [13 empty] | VV | 2 | 2 | True | 0 | ROZPOCET
| VV |  | (3,8+1)*1*0,1 |  | 0.48 | [13 empty] | VV | 2 | 2 | True | 0 | ROZPOCET
| VV |  | (4,2+0,5)*1*0,1 |  | 0.47 | [13 empty] | VV | 2 | 2 | True | 0 | ROZPOCET
| VV |  | Mezisoučet |  | 5.687 | [13 empty] | VV | 2 | 3 | True | 0 | ROZPOCET
| VV |  | splaškové | [15 empty] | VV | 2 | 1 | True | 0 | ROZPOCET
| VV |  | příípojky DN 150 | [15 empty] | VV | 2 | 1 | True | 0 | ROZPOCET
| VV |  | 3,3*1*0,1 |  | 0.33 | [13 empty] | VV | 2 | 2 | True | 0 | ROZPOCET
| VV |  | 3,5*1*0,1 |  | 0.35 | [13 empty] | VV | 2 | 2 | True | 0 | ROZPOCET
| VV |  | 2*1,8*1*0,1 |  | 0.36 | [13 empty] | VV | 2 | 2 | True | 0 | ROZPOCET
| VV |  | 1,7*1*0,1 |  | 0.17 | [13 empty] | VV | 2 | 2 | True | 0 | ROZPOCET
| VV |  | 2*1*0,1 |  | 0.2 | [13 empty] | VV | 2 | 2 | True | 0 | ROZPOCET
| VV |  | (5+0,6)*1*0,1 |  | 0.56 | [13 empty] | VV | 2 | 2 | True | 0 | ROZPOCET
| VV |  | Mezisoučet |  | 1.97 | [13 empty] | VV | 2 | 3 | True | 0 | ROZPOCET
| VV |  | Součet |  | 19.207 | [13 empty] | VV | 2 | 4 | True | 1 | ROZPOCET
| D | 5 | Komunikace pozemní |  |  |  | 0 | [5 empty] | 0 |  | 2.3605 |  | 0 | 1 | D | 1 |  |  |  | ROZPOCET | [6 empty] | 0
26 | K | 566901161 | Vyspravení podkladu po překopech ing sítí plochy do 15 m2 obalovaným kamenivem ACP (OK) tl. 100 mm | m2 | 6 |  | 0 | CS ÚRS 2017 01 |  |  | základní |  | 0 | 0.26376 | 1.5826 | 0 | 0 | 4 | K | 2 |  |  |  | ROZPOCET | 0 | 0 | 0 | 0 | 0 | 1 | 0 | 4 | -803136008
| PSC |  | Poznámka k souboru cen: 1. Ceny jsou určeny pro vyspravení podkladů po překopech pro inženýrské sítětrvalé i dočasné (předepíše-li je projekt). 2. Ceny jsou určeny pouze pro případy havárií, přeložek nebo běžných oprav inženýrských sítí. 3. Ceny nelze použít v rámci výstavby nových inženýrských sítí. 4. V cenách nejsou započteny náklady na příp. nutný spojovací postřik, který se oceňuje cenami souboru cen 573 2.-11 Postřik živičný spojovací části A01 tohoto katalogu. | [15 empty] | PSC | 2
| VV |  | 5*1,2 |  | 6 | [13 empty] | VV | 2 | 2 | True | 1 | ROZPOCET
27 | K | 572340111 | Vyspravení krytu komunikací po překopech plochy do 15 m2 asfaltovým betonem ACO (AB) tl 50 mm | m2 | 6 |  | 0 | CS ÚRS 2017 01 |  |  | základní |  | 0 | 0.12966 | 0.77796 | 0 | 0 | 4 | K | 2 |  |  |  | ROZPOCET | 0 | 0 | 0 | 0 | 0 | 1 | 0 | 4 | -761077687
| PSC |  | Poznámka k souboru cen: 1. Ceny jsou určeny pro vyspravení krytů po překopech pro inženýrské sítě trvalé i dočasné (předepíše-li to projekt). 2. Ceny jsou určeny pouze pro případy havárií, přeložek nebo běžných oprav inženýrských sítí. 3. Ceny nelze použít v rámci výstavby nových inženýrských sítí. 4. V cenách nejsou započteny náklady na: a) postřik živičný spojovací, který se oceňuje cenami souboru cen 573 2.-11 Postřik živičný spojovací části A 01 tohoto katalogu, b) zdrsňovací posyp, který se oceňuje cenami 578 90-112 Zdrsňovací posyp litého asfaltu z kameniva drobného drceného obaleného asfaltem při překopech inženýrských sítí, 572 40-41 Posyp živičného podkladu nebo krytu části C 01 tohoto katalogu. | [15 empty] | PSC | 2
28 | K | 573231108 | Postřik živičný spojovací ze silniční emulze v množství 0,50 kg/m2 | m2 | 6 |  | 0 | CS ÚRS 2017 01 |  |  | základní |  | 0 | 0 | 0 | 0 | 0 | 4 | K | 2 |  |  |  | ROZPOCET | 0 | 0 | 0 | 0 | 0 | 1 | 0 | 4 | 756158945
| D | 8 | Trubní vedení |  |  |  | 0 | [5 empty] | 0 |  | 26.1687 |  | 0 | 1 | D | 1 |  |  |  | ROZPOCET | [6 empty] | 0
29 | K | 871310310 | Montáž kanalizačního potrubí hladkého plnostěnného SN 10 z polypropylenu DN 150 | m | 76.57 |  | 0 | CS ÚRS 2017 01 |  |  | základní |  | 0 | 1e-05 | 0.0007657 | 0 | 0 | 4 | K | 2 |  |  |  | ROZPOCET | 0 | 0 | 0 | 0 | 0 | 1 | 0 | 4 | 1195535240
| PSC |  | Poznámka k souboru cen: 1. V cenách montáže potrubí nejsou započteny náklady na dodání trub, elektrospojek a těsnicích kroužků pokud tyto nejsou součástí dodávky potrubí. Tyto náklady se oceňují ve specifikaci. 2. V cenách potrubí z trubek polyetylenových a polypropylenových nejsou započteny náklady na dodání tvarovek použitých pro napojení na jiný druh potrubí; tvarovky se oceňují ve specifikaci. 3. Ztratné lze dohodnout: a) u trub kanalizačních z tvrdého PVC ve směrné výši 3 %, b) u trub polyetylenových a polypropylenových ve směrné výši 1,5. | [15 empty] | PSC | 2
| VV |  | 76,57 |  | 76.57 | [13 empty] | VV | 2 | 2 | True | 1 | ROZPOCET
30 | M | 286118540 | trubka kanalizační plastová PPKGEM-SN10 160x4,9x2000 mm | kus | 40.199 |  | 0 | CS ÚRS 2017 01 |  |  | základní |  | 0 | 0.00684 | 0.27496 | 0 | 0 | 8 | M | 2 |  |  |  | ROZPOCET | 0 | 0 | 0 | 0 | 0 | 1 | 0 | 4 | -194700621
| P |  | Poznámka k položce: OSMA, kód výrobku: 70560 | [15 empty] | P | 2
| VV |  | 76,57/2 |  | 38.285 | [13 empty] | VV | 2 | 2 | True | 1 | ROZPOCET
| VV |  | 38,285*1,05 'Přepočtené koeficientem množství |  | 40.199 | [13 empty] | VV | 2 | 2 | False | 1 | ROZPOCET
31 | K | 871350310 | Montáž kanalizačního potrubí hladkého plnostěnného SN 10 z polypropylenu DN 200 | m | 10.6 |  | 0 | CS ÚRS 2017 01 |  |  | základní |  | 0 | 1e-05 | 0.000106 | 0 | 0 | 4 | K | 2 |  |  |  | ROZPOCET | 0 | 0 | 0 | 0 | 0 | 1 | 0 | 4 | -1077742341
| PSC |  | Poznámka k souboru cen: 1. V cenách montáže potrubí nejsou započteny náklady na dodání trub, elektrospojek a těsnicích kroužků pokud tyto nejsou součástí dodávky potrubí. Tyto náklady se oceňují ve specifikaci. 2. V cenách potrubí z trubek polyetylenových a polypropylenových nejsou započteny náklady na dodání tvarovek použitých pro napojení na jiný druh potrubí; tvarovky se oceňují ve specifikaci. 3. Ztratné lze dohodnout: a) u trub kanalizačních z tvrdého PVC ve směrné výši 3 %, b) u trub polyetylenových a polypropylenových ve směrné výši 1,5. | [15 empty] | PSC | 2
| VV |  | 10,6 |  | 10.6 | [13 empty] | VV | 2 | 2 | True | 1 | ROZPOCET
32 | M | 286118620 | trubka kanalizační plastová PPKGEM-SN10 200x6,2x2000 mm | kus | 5.565 |  | 0 | CS ÚRS 2017 01 |  |  | základní |  | 0 | 0.01079 | 0.060046 | 0 | 0 | 8 | M | 2 |  |  |  | ROZPOCET | 0 | 0 | 0 | 0 | 0 | 1 | 0 | 4 | -1629238685
| P |  | Poznámka k položce: OSMA, kód výrobku: 70660 | [15 empty] | P | 2
| VV |  | 10,6/2 |  | 5.3 | [13 empty] | VV | 2 | 2 | True | 1 | ROZPOCET
| VV |  | 5,3*1,05 'Přepočtené koeficientem množství |  | 5.565 | [13 empty] | VV | 2 | 2 | False | 1 | ROZPOCET
33 | K | 871360310 | Montáž kanalizačního potrubí hladkého plnostěnného SN 10 z polypropylenu DN 250 | m | 104.2 |  | 0 | CS ÚRS 2017 01 |  |  | základní |  | 0 | 2e-05 | 0.002084 | 0 | 0 | 4 | K | 2 |  |  |  | ROZPOCET | 0 | 0 | 0 | 0 | 0 | 1 | 0 | 4 | 1931705688
| PSC |  | Poznámka k souboru cen: 1. V cenách montáže potrubí nejsou započteny náklady na dodání trub, elektrospojek a těsnicích kroužků pokud tyto nejsou součástí dodávky potrubí. Tyto náklady se oceňují ve specifikaci. 2. V cenách potrubí z trubek polyetylenových a polypropylenových nejsou započteny náklady na dodání tvarovek použitých pro napojení na jiný druh potrubí; tvarovky se oceňují ve specifikaci. 3. Ztratné lze dohodnout: a) u trub kanalizačních z tvrdého PVC ve směrné výši 3 %, b) u trub polyetylenových a polypropylenových ve směrné výši 1,5. | [15 empty] | PSC | 2
| VV |  | 49+25,1+30,10 |  | 104.2 | [13 empty] | VV | 2 | 2 | True | 1 | ROZPOCET
34 | M | 286118650 | trubka kanalizační plastová PPKGEM-SN10 250x7,7x3000 mm | kus | 36.47 |  | 0 | CS ÚRS 2017 01 |  |  | základní |  | 0 | 0.022 | 0.80234 | 0 | 0 | 8 | M | 2 |  |  |  | ROZPOCET | 0 | 0 | 0 | 0 | 0 | 1 | 0 | 4 | -306659327
| P |  | Poznámka k položce: OSMA, kód výrobku: 70770 | [15 empty] | P | 2
| VV |  | 104,2/3 |  | 34.733 | [13 empty] | VV | 2 | 2 | True | 1 | ROZPOCET
| VV |  | 34,733*1,05 'Přepočtené koeficientem množství |  | 36.47 | [13 empty] | VV | 2 | 2 | False | 1 | ROZPOCET
35 | K | 892-01 | Provedení vsakovací šachty VŠ1 | soubor | 1 |  | 0 |  |  |  | základní |  | 0 | 0 | 0 | 0 | 0 | 4 | K | 2 |  |  |  | ROZPOCET | 0 | 0 | 0 | 0 | 0 | 1 | 0 | 4 | 572373588
36 | K | 892-02 | Provedení vsakovací šachty VŠ2 | soubor | 1 |  | 0 |  |  |  | základní |  | 0 | 0 | 0 | 0 | 0 | 4 | K | 2 |  |  |  | ROZPOCET | 0 | 0 | 0 | 0 | 0 | 1 | 0 | 4 | -285664982
37 | K | 892-03 | Provedení vsakovací šachty VŠ3 | soubor | 1 |  | 0 |  |  |  | základní |  | 0 | 0 | 0 | 0 | 0 | 4 | K | 2 |  |  |  | ROZPOCET | 0 | 0 | 0 | 0 | 0 | 1 | 0 | 4 | 1566845564
38 | K | 892351111 | Tlaková zkouška vodou potrubí DN 150 nebo 200 | m | 76.57 |  | 0 | CS ÚRS 2017 01 |  |  | základní |  | 0 | 0 | 0 | 0 | 0 | 4 | K | 2 |  |  |  | ROZPOCET | 0 | 0 | 0 | 0 | 0 | 1 | 0 | 4 | 1521807235
| PSC |  | Poznámka k souboru cen: 1. Ceny -2111 jsou určeny pro zabezpečení jednoho konce zkoušeného úseku jakéhokoliv druhu potrubí. 2. V cenách jsou započteny náklady: a) u cen -1111 - na přísun, montáž, demontáž a odsun zkoušecího čerpadla, napuštění tlakovou vodou a dodání vody pro tlakovou zkoušku, b) u cen -2111 - na montáž a demontáž výrobků nebo dílců pro zabezpečení konce zkoušeného úseku potrubí, na montáž a demontáž koncových tvarovek, na montáž zaslepovací příruby, na zaslepení odboček pro hydranty, vzdušníky a jiné armatury a odbočky pro odbočující řady, | [15 empty] | PSC | 2
39 | K | 892381111 | Tlaková zkouška vodou potrubí DN 250, DN 300 nebo 350 | m | 114.2 |  | 0 | CS ÚRS 2017 01 |  |  | základní |  | 0 | 0 | 0 | 0 | 0 | 4 | K | 2 |  |  |  | ROZPOCET | 0 | 0 | 0 | 0 | 0 | 1 | 0 | 4 | -524744923
| PSC |  | Poznámka k souboru cen: 1. Ceny -2111 jsou určeny pro zabezpečení jednoho konce zkoušeného úseku jakéhokoliv druhu potrubí. 2. V cenách jsou započteny náklady: a) u cen -1111 - na přísun, montáž, demontáž a odsun zkoušecího čerpadla, napuštění tlakovou vodou a dodání vody pro tlakovou zkoušku, b) u cen -2111 - na montáž a demontáž výrobků nebo dílců pro zabezpečení konce zkoušeného úseku potrubí, na montáž a demontáž koncových tvarovek, na montáž zaslepovací příruby, na zaslepení odboček pro hydranty, vzdušníky a jiné armatury a odbočky pro odbočující řady, | [15 empty] | PSC | 2
| VV |  | 104,2+10 |  | 114.2 | [13 empty] | VV | 2 | 2 | True | 1 | ROZPOCET
40 | K | 8924421 | Zabezpečení konců potrubí DN do 300 | soubor | 1 |  | 0 |  |  |  | základní |  | 0 | 0.47166 | 0.47166 | 0 | 0 | 4 | K | 2 |  |  |  | ROZPOCET | 0 | 0 | 0 | 0 | 0 | 1 | 0 | 4 | 793546242
41 | K | 894118001 | Příplatek ZKD 0,60 m výšky vstupu na potrubí | kus | 9 |  | 0 | CS ÚRS 2017 01 |  |  | základní |  | 0 | 0.03717 | 0.33453 | 0 | 0 | 4 | K | 2 |  |  |  | ROZPOCET | 0 | 0 | 0 | 0 | 0 | 1 | 0 | 4 | -50477260
| PSC |  | Poznámka k souboru cen: 1. V cenách jsou započteny náklady na podkladní konstrukci z betonu C 8/10. V případě použití jiné třídy betonu než C 8/10 se cena stanoví výměnou stávajícího materiálu za beton požadované třídy. 2. V cenách jsou započteny i náklady na montáž a dodávku stupadel. 3. V cenách šachet na stokách kruhových a vejčitých nejsou započteny náklady na bednění a na obetonování konstrukce výplňovým betonem. Tyto náklady se oceňují: a) stěn šachet cenami souboru cen 894 50- . . Bednění stěn šachet části A 01 tohoto katalogu, b) konstrukce výplňovým betonem cenami souboru cen 894 20- . . Ostatní konstrukce na trubním vedení z prostého betonu z prostého betonu části A 01 tohoto katalogu, stavebnicovým způsobem tvorby cen. | [15 empty] | PSC | 2
| VV |  | tabulka K1 | [15 empty] | VV | 2 | 1 | True | 0 | ROZPOCET
| VV |  | Š1 | [15 empty] | VV | 2 | 1 | True | 0 | ROZPOCET
| VV |  | 2 |  | 2 | [13 empty] | VV | 2 | 2 | True | 0 | ROZPOCET
| VV |  | Š2 | [15 empty] | VV | 2 | 1 | True | 0 | ROZPOCET
| VV |  | 3 |  | 3 | [13 empty] | VV | 2 | 2 | True | 0 | ROZPOCET
| VV |  | Š4 | [15 empty] | VV | 2 | 1 | True | 0 | ROZPOCET
| VV |  | 2 |  | 2 | [13 empty] | VV | 2 | 2 | True | 0 | ROZPOCET
| VV |  | Š6 | [15 empty] | VV | 2 | 1 | True | 0 | ROZPOCET
| VV |  | 2 |  | 2 | [13 empty] | VV | 2 | 2 | True | 0 | ROZPOCET
| VV |  | Součet |  | 9 | [13 empty] | VV | 2 | 4 | True | 1 | ROZPOCET
42 | K | 894411121 | Zřízení šachet kanalizačních z betonových dílců na potrubí DN nad 200 do 300 dno beton tř. C 25/30 | kus | 8 |  | 0 | CS ÚRS 2017 01 |  |  | základní |  | 0 | 2.1168 | 16.9341 | 0 | 0 | 4 | K | 2 |  |  |  | ROZPOCET | 0 | 0 | 0 | 0 | 0 | 1 | 0 | 4 | -469022775
| VV |  | tabulka K1 | [15 empty] | VV | 2 | 1 | True | 0 | ROZPOCET
| VV |  | Š1 | [15 empty] | VV | 2 | 1 | True | 0 | ROZPOCET
| VV |  | 1 |  | 1 | [13 empty] | VV | 2 | 2 | True | 0 | ROZPOCET
| VV |  | Š2 | [15 empty] | VV | 2 | 1 | True | 0 | ROZPOCET
| VV |  | 1 |  | 1 | [13 empty] | VV | 2 | 2 | True | 0 | ROZPOCET
| VV |  | Š4 | [15 empty] | VV | 2 | 1 | True | 0 | ROZPOCET
| VV |  | 1 |  | 1 | [13 empty] | VV | 2 | 2 | True | 0 | ROZPOCET
| VV |  | Š6 | [15 empty] | VV | 2 | 1 | True | 0 | ROZPOCET
| VV |  | 1 |  | 1 | [13 empty] | VV | 2 | 2 | True | 0 | ROZPOCET
| VV |  | tabulka D1 | [15 empty] | VV | 2 | 1 | True | 0 | ROZPOCET
| VV |  | Š1 | [15 empty] | VV | 2 | 1 | True | 0 | ROZPOCET
| VV |  | 1 |  | 1 | [13 empty] | VV | 2 | 2 | True | 0 | ROZPOCET
| VV |  | Š2 | [15 empty] | VV | 2 | 1 | True | 0 | ROZPOCET
| VV |  | 1 |  | 1 | [13 empty] | VV | 2 | 2 | True | 0 | ROZPOCET
| VV |  | Š3 | [15 empty] | VV | 2 | 1 | True | 0 | ROZPOCET
| VV |  | 1 |  | 1 | [13 empty] | VV | 2 | 2 | True | 0 | ROZPOCET
| VV |  | Š4 | [15 empty] | VV | 2 | 1 | True | 0 | ROZPOCET
| VV |  | 1 |  | 1 | [13 empty] | VV | 2 | 2 | True | 0 | ROZPOCET
| VV |  | Součet |  | 8 | [13 empty] | VV | 2 | 4 | True | 1 | ROZPOCET
43 | M | 5922SU-M0 | Šachtové dno SU-M 1000 x 685 | kus | 7 |  | 0 |  |  |  | základní |  | 0 | 0.2 | 1.4 | 0 | 0 | 8 | M | 2 |  |  |  | ROZPOCET | 0 | 0 | 0 | 0 | 0 | 1 | 0 | 4 | 6326731
44 | M | 5922SU-M1 | Šachtové dno SU-M 1000 x 785 | kus | 1 |  | 0 |  |  |  | základní |  | 0 | 0.2 | 0.2 | 0 | 0 | 8 | M | 2 |  |  |  | ROZPOCET | 0 | 0 | 0 | 0 | 0 | 1 | 0 | 4 | -1086636063
45 | M | 5922AR-V2 | Vyrovnávací prstenec AR-V 625x60 | kus | 2 |  | 0 |  |  |  | základní |  | 0 | 0.14 | 0.28 | 0 | 0 | 8 | M | 2 |  |  |  | ROZPOCET | 0 | 0 | 0 | 0 | 0 | 1 | 0 | 4 | 1643174197
46 | M | 5922AR-V3 | Vyrovnávací prstenec AR-V 625x80 | kus | 1 |  | 0 |  |  |  | základní |  | 0 | 0.14 | 0.14 | 0 | 0 | 8 | M | 2 |  |  |  | ROZPOCET | 0 | 0 | 0 | 0 | 0 | 1 | 0 | 4 | 1579979381
47 | M | 5922AR-V4 | Vyrovnávací prstenec AR-V 625x100 | kus | 5 |  | 0 |  |  |  | základní |  | 0 | 0.14 | 0.7 | 0 | 0 | 8 | M | 2 |  |  |  | ROZPOCET | 0 | 0 | 0 | 0 | 0 | 1 | 0 | 4 | 467029939
48 | M | 5922SH-M1 | Šachtový kónus SH-M 1000/625x670 | kus | 3 |  | 0 |  |  |  | základní |  | 0 | 0.2 | 0.6 | 0 | 0 | 8 | M | 2 |  |  |  | ROZPOCET | 0 | 0 | 0 | 0 | 0 | 1 | 0 | 4 | -619403269
49 | M | 5922AP-M1 | Šachtový kónus AP-M 1000/625x270 | kus | 5 |  | 0 |  |  |  | základní |  | 0 | 0.2 | 1 | 0 | 0 | 8 | M | 2 |  |  |  | ROZPOCET | 0 | 0 | 0 | 0 | 0 | 1 | 0 | 4 | 55772300
50 | M | 5922SR-M1 | Šachtová skruž SR-M 1000 x 250 mm | kus | 3 |  | 0 |  |  |  | základní |  | 0 | 0.2 | 0.6 | 0 | 0 | 8 | M | 2 |  |  |  | ROZPOCET | 0 | 0 | 0 | 0 | 0 | 1 | 0 | 4 | 1643945404
51 | M | 5922SR-M2 | Šachtová skruž SR-M 1000 x 500 mm | kus | 2 |  | 0 |  |  |  | základní |  | 0 | 0.2 | 0.4 | 0 | 0 | 8 | M | 2 |  |  |  | ROZPOCET | 0 | 0 | 0 | 0 | 0 | 1 | 0 | 4 | 832968036
52 | M | 5922SR-M3 | Šachtová skruž SR-M 1000 x 1000 mm | kus | 3 |  | 0 |  |  |  | základní |  | 0 | 0.2 | 0.6 | 0 | 0 | 8 | M | 2 |  |  |  | ROZPOCET | 0 | 0 | 0 | 0 | 0 | 1 | 0 | 4 | 1518844324
53 | M | 59224T1 | Těsnění DN 1000 Q.1 | kus | 16 |  | 0 |  |  |  | základní |  | 0 | 0.001 | 0.016 | 0 | 0 | 8 | M | 2 |  |  |  | ROZPOCET | 0 | 0 | 0 | 0 | 0 | 1 | 0 | 4 | -1864256717
54 | K | 899104111 | Osazení poklopů litinových nebo ocelových včetně rámů hmotnosti nad 150 kg | kus | 8 |  | 0 | CS ÚRS 2017 01 |  |  | základní |  | 0 | 0.00702 | 0.05616 | 0 | 0 | 4 | K | 2 |  |  |  | ROZPOCET | 0 | 0 | 0 | 0 | 0 | 1 | 0 | 4 | -666299392
55 | M | 2866121R1 | Poklop a rám BEGU-R-1, poklop GU-B-K D400 | kus | 3 |  | 0 |  |  |  | základní |  | 0 | 0.162 | 0.486 | 0 | 0 | 8 | M | 2 |  |  |  | ROZPOCET | 0 | 0 | 0 | 0 | 0 | 1 | 0 | 4 | -201985043
56 | M | 2866121R2 | Poklop a rám BEGU-R-1, poklop Begu-B-K D400 | kus | 5 |  | 0 |  |  |  | základní |  | 0 | 0.162 | 0.81 | 0 | 0 | 8 | M | 2 |  |  |  | ROZPOCET | 0 | 0 | 0 | 0 | 0 | 1 | 0 | 4 | -971443730
| D | 9 | Ostatní konstrukce a práce, bourání |  |  |  | 0 | [5 empty] | 0 |  | 0.00121 |  | 0 | 1 | D | 1 |  |  |  | ROZPOCET | [6 empty] | 0
57 | K | 919121112 | Těsnění spár zálivkou za studena pro komůrky š 10 mm hl 25 mm s těsnicím profilem | m | 11 |  | 0 | CS ÚRS 2017 01 |  |  | základní |  | 0 | 0.00011 | 0.00121 | 0 | 0 | 4 | K | 2 |  |  |  | ROZPOCET | 0 | 0 | 0 | 0 | 0 | 1 | 0 | 4 | -987002064
| PSC |  | Poznámka k souboru cen: 1. V cenách jsou započteny i náklady na vyčištění spár před těsněním a zalitím a náklady na impregnaci, těsnění a zalití spár včetně dodání hmot. | [15 empty] | PSC | 2
58 | K | 919735113 | Řezání stávajícího živičného krytu hl do 150 mm | m | 11 |  | 0 | CS ÚRS 2017 01 |  |  | základní |  | 0 | 0 | 0 | 0 | 0 | 4 | K | 2 |  |  |  | ROZPOCET | 0 | 0 | 0 | 0 | 0 | 1 | 0 | 4 | -231037529
| PSC |  | Poznámka k souboru cen: 1. V cenách jsou započteny i náklady na spotřebu vody. | [15 empty] | PSC | 2
| VV |  | kanalizace v komunikaci | [15 empty] | VV | 2 | 1 | True | 0 | ROZPOCET
| VV |  | 2*5+1 |  | 11 | [13 empty] | VV | 2 | 2 | True | 1 | ROZPOCET
| D | 997 | Přesun sutě |  |  |  | 0 | [5 empty] | 0 |  | 0 |  | 0 | 1 | D | 1 |  |  |  | ROZPOCET | [6 empty] | 0
59 | K | 997221571 | Vodorovná doprava vybouraných hmot do 1 km | t | 1.32 |  | 0 | CS ÚRS 2017 01 |  |  | základní |  | 0 | 0 | 0 | 0 | 0 | 4 | K | 2 |  |  |  | ROZPOCET | 0 | 0 | 0 | 0 | 0 | 1 | 0 | 4 | -100932887
| PSC |  | Poznámka k souboru cen: 1. Ceny nelze použít pro vodorovnou dopravu vybouraných hmot po železnici, po vodě nebo neobvyklými dopravními prostředky. 2. Je-li na dopravní dráze pro vodorovnou dopravu vybouraných hmot překážka, pro kterou je nutno vybourané hmoty překládat z jednoho dopravního prostředku na druhý, oceňuje se tato doprava v každém úseku samostatně. | [15 empty] | PSC | 2
60 | K | 997221579 | Příplatek ZKD 1 km u vodorovné dopravy vybouraných hmot | t | 18.48 |  | 0 | CS ÚRS 2017 01 |  |  | základní |  | 0 | 0 | 0 | 0 | 0 | 4 | K | 2 |  |  |  | ROZPOCET | 0 | 0 | 0 | 0 | 0 | 1 | 0 | 4 | 1885047045
| PSC |  | Poznámka k souboru cen: 1. Ceny nelze použít pro vodorovnou dopravu vybouraných hmot po železnici, po vodě nebo neobvyklými dopravními prostředky. 2. Je-li na dopravní dráze pro vodorovnou dopravu vybouraných hmot překážka, pro kterou je nutno vybourané hmoty překládat z jednoho dopravního prostředku na druhý, oceňuje se tato doprava v každém úseku samostatně. | [15 empty] | PSC | 2
| VV |  | 1,32*14 'Přepočtené koeficientem množství |  | 18.48 | [13 empty] | VV | 2 | 2 | False | 1 | ROZPOCET
61 | K | 997221611 | Nakládání suti na dopravní prostředky pro vodorovnou dopravu | t | 1.32 |  | 0 | CS ÚRS 2017 01 |  |  | základní |  | 0 | 0 | 0 | 0 | 0 | 4 | K | 2 |  |  |  | ROZPOCET | 0 | 0 | 0 | 0 | 0 | 1 | 0 | 4 | 333547446
| PSC |  | Poznámka k souboru cen: 1. Ceny lze použít i pro překládání při lomené dopravě. 2. Ceny nelze použít při dopravě po železnici, po vodě nebo neobvyklými dopravními prostředky. | [15 empty] | PSC | 2
62 | K | 997221845 | Poplatek za uložení odpadu z asfaltových povrchů na skládce (skládkovné) | t | 1.32 |  | 0 | CS ÚRS 2017 01 |  |  | základní |  | 0 | 0 | 0 | 0 | 0 | 4 | K | 2 |  |  |  | ROZPOCET | 0 | 0 | 0 | 0 | 0 | 1 | 0 | 4 | 1621315585
| PSC |  | Poznámka k souboru cen: 1. Ceny uvedené v souboru cen lze po dohodě upravit podle místních podmínek. 2. Uložení odpadů neuvedených v souboru cen se oceňuje individuálně. 3. V cenách je započítán poplatek za ukládání odpadu dle zákona 185/2001 Sb. 4. Případné drcení stavebního odpadu lze ocenit cenami souboru cen 997 00-60 Drcení stavebního odpadu z katalogu 800-6 Demolice objektů. | [15 empty] | PSC | 2
| D | 998 | Přesun hmot |  |  |  | 0 | [5 empty] | 0 |  | 0 |  | 0 | 1 | D | 1 |  |  |  | ROZPOCET | [6 empty] | 0
63 | K | 998276101 | Přesun hmot pro trubní vedení z trub z plastických hmot otevřený výkop | t | 128.464 |  | 0 | CS ÚRS 2017 01 |  |  | základní |  | 0 | 0 | 0 | 0 | 0 | 4 | K | 2 |  |  |  | ROZPOCET | 0 | 0 | 0 | 0 | 0 | 1 | 0 | 4 | -1791700380
| PSC |  | Poznámka k souboru cen: 1. Položky přesunu hmot nelze užít pro zeminu, sypaniny, štěrkopísek, kamenivo ap. Případná manipulace s tímto materiálem se oceňuje souborem cen 162 .0-11 Vodorovné přemístění výkopku nebo sypaniny katalogu 800-1 Zemní práce. | [15 empty] | PSC | 2
| D | M | Práce a dodávky M |  |  |  | 0 | [5 empty] | 0 |  | 0.013354 |  | 0 | 3 | D | 0 |  |  |  | ROZPOCET | [6 empty] | 0
| D | 46-M | Zemní práce při extr.mont.pracích |  |  |  | 0 | [5 empty] | 0 |  | 0.013354 |  | 0 | 3 | D | 1 |  |  |  | ROZPOCET | [6 empty] | 0
64 | K | 460490012 | Zakrytí kabelů 110 kV folií PVC33cm | m | 190.77 |  | 0 | CS ÚRS 2017 01 |  |  | základní |  | 0 | 7e-05 | 0.013354 | 0 | 0 | 4 | K | 2 |  |  |  | ROZPOCET | 0 | 0 | 0 | 0 | 0 | 1 | 0 | 4 | -1240539724
| P |  | Poznámka k položce: PRO VODOVOD BARVA BÍLÁ | [15 empty] | P | 2
| VV |  | 114,2+76,57 |  | 190.77 | [13 empty] | VV | 2 | 2 | True | 1 | ROZPOCET

## SO 11 - Vodovod
| List obsahuje: |  | 1) Krycí list soupisu | 2) Rekapitulace |  |  | 3) Soupis prací | Zpět na list: | Rekapitulace stavby
{21b045f0-0a1b-4ba8-998f-ef15d275cc81}
2
| KRYCÍ LIST SOUPISU | [8 empty] | v --- níže se nacházejí doplnkové a pomocné údaje k sestavám --- v | [8 empty] | False
Stavba:
Rekonstrukce objektu C v Lednici - 2018_06_18
Objekt:
SO 11 - Vodovod
| KSO: |  |  |  |  | CC-CZ:
| Místo: |  | Lednice |  |  | Datum: | 4. 10. 2017
| Zadavatel: |  |  |  |  | IČ: | 62156489
|  | Mendelova univerzita v Brně, Zemědělská 1, Brno |  |  |  | DIČ: | CZ62156489
| Uchazeč: |  |  |  |  | IČ:
DIČ:
| Projektant: |  |  |  |  | IČ: | 27738833
|  | RUDIŠ-RUDIŠ ARCHITEKTI, s.r.o. |  |  |  | DIČ: | CZ27738833
Poznámka:
zpracoval: Stavoprojek Olomouc a.s. IČ: 45192031, DIČ: CZ45192031
| Cena bez DPH | [5 empty] | 0
|  |  | Základ daně |  |  | Sazba daně | Výše daně
| DPH | základní | 0 |  |  | 21% | 0
|  | snížená | 0 |  |  | 15% | 0
|  | zákl. přenesená | 0 |  |  | 21% | 0
|  | sníž. přenesená | 0 |  |  | 15% | 0
|  | nulová | 0 |  |  | 0% | 0
| Cena s DPH |  |  | v | CZK |  | 0
REKAPITULACE ČLENĚNÍ SOUPISU PRACÍ
Stavba:
Rekonstrukce objektu C v Lednici - 2018_06_18
Objekt:
SO 11 - Vodovod
Místo: |  |  | Lednice |  |  | Datum: | 4. 10. 2017
Zadavatel: |  |  | Mendelova univerzita v Brně, Zemědělská 1, Brno |  |  | Projektant: | RUDIŠ-RUDIŠ ARCHITEKTI, s.r.o.
Uchazeč:
Kód dílu - Popis | [6 empty] | Cena celkem [CZK]
Náklady soupisu celkem | [6 empty] | 0 | [12 empty] | -1
| HSV - Práce a dodávky HSV | [5 empty] | 0
| 1 - Zemní práce | [5 empty] | 0
| 4 - Vodorovné konstrukce | [5 empty] | 0
| 5 - Komunikace pozemní | [5 empty] | 0
| 8 - Trubní vedení | [5 empty] | 0
| 9 - Ostatní konstrukce a práce, bourání | [5 empty] | 0
| 997 - Přesun sutě | [5 empty] | 0
| 998 - Přesun hmot | [5 empty] | 0
| M - Práce a dodávky M | [5 empty] | 0
| 46-M - Zemní práce při extr.mont.pracích | [5 empty] | 0
SOUPIS PRACÍ
Stavba:
Rekonstrukce objektu C v Lednici - 2018_06_18
Objekt:
SO 11 - Vodovod
Místo: |  |  | Lednice |  |  | Datum: | 4. 10. 2017
Zadavatel: |  |  | Mendelova univerzita v Brně, Zemědělská 1, Brno |  |  | Projektant: | RUDIŠ-RUDIŠ ARCHITEKTI, s.r.o.
Uchazeč:
PČ | Typ | Kód | Popis | MJ | Množství | J.cena [CZK] | Cena celkem [CZK] | Cenová soustava |  | Poznámka | DPH | J. Nh [h] | Nh celkem [h] | J. hmotnost [t] | Hmotnost celkem [t] | J. suť [t] | Suť Celkem [t]
Náklady soupisu celkem | [6 empty] | 0 | [5 empty] | 0 |  | 9.0805 |  | 2.112 |  | D | -1 | [10 empty] | 0
| D | HSV | Práce a dodávky HSV |  |  |  | 0 | [5 empty] | 0 |  | 9.0796 |  | 2.112 | 1 | D | 0 |  |  |  | ROZPOCET | [6 empty] | 0
| D | 1 | Zemní práce |  |  |  | 0 | [5 empty] | 0 |  | 4.636 |  | 2.112 | 1 | D | 1 |  |  |  | ROZPOCET | [6 empty] | 0
1 | K | 113107142 | Odstranění podkladu pl do 50 m2 živičných tl 100 mm | m2 | 9.6 |  | 0 | CS ÚRS 2017 01 |  |  | základní |  | 0 | 0 | 0 | 0.22 | 2.112 | 4 | K | 2 |  |  |  | ROZPOCET | 0 | 0 | 0 | 0 | 0 | 1 | 0 | 4 | 1129814299
| PSC |  | Poznámka k souboru cen: 1. Pro volbu cen z hlediska množství se uvažuje každá souvisle odstraňovaná plocha krytu nebo podkladu stejného druhu samostatně. Odstraňuje-li se několik vrstev vozovky najednou, jednotlivé vrstvy se oceňují každá samostatně. 2. U ploch menších než 50 m2 jsou ceny určeny pro ruční odstranění podkladu nebo krytu, u ploch větších než 50 m2 pro odstranění strojní. 3. Ceny a) –7111 až –7113, –7151 až -7153 a -7211 až -7213 lze použít i pro odstranění podkladů nebo krytů ze štěrkopísku, škváry, strusky nebo z mechanicky zpevněných zemin, b) –7121 až 7125, –7161 až -7165 a -7221 až -7225 lze použít i pro odstranění podkladů nebo krytů ze zemin stabilizovaných vápnem, c) –7130 až -7132, –7170 až -7172 a –7230 až -7232 lze použít i pro odstranění dlažeb uložených do betonového lože a dlažeb z mozaiky uložených do cementové malty nebo podkladu ze zemin stabilizovaných cementem. 4. Ceny lze použít i pro odstranění podkladů nebo krytů opatřených živičnými postřiky nebo nátěry. 5. Ceny odlišené podle tloušťky (např. do 100 mm, do 200 mm) jsou určeny vždy pro celou tloušťku jednotlivých konstrukcí. 6. V cenách nejsou započteny náklady na zarovnání styčných ploch betonových nebo živičných podkladů nebo krytů, které se oceňuje cenami souboru cen 919 73- Zarovnání styčné plochy části C 01 tohoto ceníku. Množství suti získané ze zarovnání styčných ploch podkladů nebo krytů se zvlášť nevykazuje. 7. Přemístění vybouraného materiálu na vzdálenost přes 3 m u cen –7111 až –7146 a přes 20 m u cen -7151 až –7246 se oceňuje cenami souborů cen 997 22-1 Vodorovná doprava suti. 8. Ceny -714 . , -718 . a –724 . nelze použít pro odstranění podkladu nebo krytu frézováním. | [15 empty] | PSC | 2
2 | K | 132201201 | Hloubení rýh š do 2000 mm v hornině tř. 3 objemu do 100 m3 | m3 | 17.69 |  | 0 | CS ÚRS 2017 01 |  |  | základní |  | 0 | 0 | 0 | 0 | 0 | 4 | K | 2 |  |  |  | ROZPOCET | 0 | 0 | 0 | 0 | 0 | 1 | 0 | 4 | 1774083538
| PSC |  | Poznámka k souboru cen: 1. V cenách jsou započteny i náklady na případné nutné přemístění výkopku ve výkopišti na vzdálenost do 3 m a na přehození výkopku na přilehlém terénu na vzdálenost do 5 m od okraje jámy nebo naložení na dopravní prostředek. 2. Hloubení rýh při lesnicko-technických melioracích se oceňuje: a) ve stržích cenami platnými pro objem výkopu do 100 m3, i když skutečný objem výkopu je větší, b) mimo strže pro příčná a podélná zpevnění dna a břehů pod obrysem výkopu pro koryta vodotečí, zejména pro konstrukce těles, stupňů, boků, předprahů, prahů, odháněk, výhonů a pro základy zdí, dlažeb, rovnanin, plůtků a hatí, pro jakoukoliv šířku rýhy, při objemu do 100 m3 cenami příslušnými pro objem výkopu do 100 m3 a při jakémkoliv objemu výkopu přes 100 m3 cenami příslušnými pro objem výkopu přes 100 do 1 000 m3. 3. Náklady na svislé přemístění výkopku nad 1 m hloubky se určí dle ustanovení článku č. 3161 všeobecných podmínek katalogu. 4. Předepisuje-li projekt hloubit rýhy 5 až 7 bez použití trhavin, oceňuje se toto hloubení: a) v suchu nebo mokru cenami 138 40-1201, 138 50-1201 a 138 60-1201 Dolamování hloubených vykopávek, b) v tekoucí vodě při jakékoliv její rychlosti individuálně. 5. Ceny nelze použít pro hloubení rýh a hloubky přes 16 m. Tyto práce se oceňují individuálně. | [15 empty] | PSC | 2
| VV |  | 12,2*((1,6+1,3)/2)*1 |  | 17.69 | [13 empty] | VV | 2 | 2 | True | 1 | ROZPOCET
3 | K | 132201209 | Příplatek za lepivost k hloubení rýh š do 2000 mm v hornině tř. 3 | m3 | 17.69 |  | 0 | CS ÚRS 2017 01 |  |  | základní |  | 0 | 0 | 0 | 0 | 0 | 4 | K | 2 |  |  |  | ROZPOCET | 0 | 0 | 0 | 0 | 0 | 1 | 0 | 4 | -681759984
| P |  | Poznámka k položce: UVAŽOVÁNO 50% Z HORNINY TŘ.3 | [15 empty] | P | 2
4 | K | 151101101 | Zřízení příložného pažení a rozepření stěn rýh hl do 2 m | m2 | 35.38 |  | 0 | CS ÚRS 2017 01 |  |  | základní |  | 0 | 0 | 0 | 0 | 0 | 4 | K | 2 |  |  |  | ROZPOCET | 0 | 0 | 0 | 0 | 0 | 1 | 0 | 4 | -1779893605
| P |  | Poznámka k položce: VSECHNY RYHY MUSI BYT RADNE ZAPAZENY, JE NUTNY I PRISNY DOZOR | [15 empty] | P | 2
| VV |  | 2*12,2*((1,6+1,3)/2) |  | 35.38 | [13 empty] | VV | 2 | 2 | True | 1 | ROZPOCET
5 | K | 151101111 | Odstranění příložného pažení a rozepření stěn rýh hl do 2 m | m2 | 35.38 |  | 0 | CS ÚRS 2017 01 |  |  | základní |  | 0 | 0 | 0 | 0 | 0 | 4 | K | 2 |  |  |  | ROZPOCET | 0 | 0 | 0 | 0 | 0 | 1 | 0 | 4 | 583242952
6 | K | 161101101 | Svislé přemístění výkopku z horniny tř. 1 až 4 hl výkopu do 2,5 m | m3 | 35.38 |  | 0 | CS ÚRS 2017 01 |  |  | základní |  | 0 | 0 | 0 | 0 | 0 | 4 | K | 2 |  |  |  | ROZPOCET | 0 | 0 | 0 | 0 | 0 | 1 | 0 | 4 | -1749424822
7 | K | 162701105 | Vodorovné přemístění do 10000 m výkopku/sypaniny z horniny tř. 1 až 4 | m3 | 35.38 |  | 0 | CS ÚRS 2017 01 |  |  | základní |  | 0 | 0 | 0 | 0 | 0 | 4 | K | 2 |  |  |  | ROZPOCET | 0 | 0 | 0 | 0 | 0 | 1 | 0 | 4 | -1222280616
8 | K | 162701109 | Příplatek k vodorovnému přemístění výkopku/sypaniny z horniny tř. 1 až 4 ZKD 1000 m přes 10000 m | m3 | 141.52 |  | 0 | CS ÚRS 2017 01 |  |  | základní |  | 0 | 0 | 0 | 0 | 0 | 4 | K | 2 |  |  |  | ROZPOCET | 0 | 0 | 0 | 0 | 0 | 1 | 0 | 4 | 1633111946
| VV |  | 35,38*4 'Přepočtené koeficientem množství |  | 141.52 | [13 empty] | VV | 2 | 2 | False | 1 | ROZPOCET
9 | K | 167101101 | Nakládání výkopku z hornin tř. 1 až 4 do 100 m3 | m3 | 35.38 |  | 0 | CS ÚRS 2017 01 |  |  | základní |  | 0 | 0 | 0 | 0 | 0 | 4 | K | 2 |  |  |  | ROZPOCET | 0 | 0 | 0 | 0 | 0 | 1 | 0 | 4 | -1996672691
| PSC |  | Poznámka k souboru cen: 1. Ceny -1101, -1151, -1102, -1152, -1103, -1153, jsou určeny pro nakládání, skládání a překládání na obvyklý nebo z obvyklého dopravního prostředku. Pro nakládání z lodi nebo na loď jsou určeny ceny -1105 a -1155. 2. Ceny -1105 a -1155 jsou určeny pro nakládání, překládání a vykládání na vzdálenost a) do 20 m vodorovně; vodorovná vzdálenost se měří od těžnice lodi k těžnici druhé lodi, nebo k těžišti hromady na břehu nebo k těžišti dopravního prostředku na suchu, b) do 4 m svisle; svislá vzdálenost se měří od pracovní hladiny vody k úrovni srovna- ného terénu v místě hromady nebo v místě dopravní plochy pro dopravní prostředek na suchu. Uvedenou svislou vzdálenost 4 m lze zvětšit, a to nejvýše do 6 m, jestliže je vodorovná vzdálenost uvedená v bodu a) kratší než 20 m nejméně o trojnásobek zvětšení výšky přes 4 m. 3. Množství měrných jednotek se určí v rostlém stavu horniny. | [15 empty] | PSC | 2
10 | K | 171201201 | Uložení sypaniny na skládky | m3 | 35.38 |  | 0 | CS ÚRS 2017 01 |  |  | základní |  | 0 | 0 | 0 | 0 | 0 | 4 | K | 2 |  |  |  | ROZPOCET | 0 | 0 | 0 | 0 | 0 | 1 | 0 | 4 | 2131471936
| P |  | Poznámka k položce: ulozeni veškerého výkopku na skladku | [15 empty] | P | 2
11 | K | 171201211 | Poplatek za uložení odpadu ze sypaniny na skládce (skládkovné) | t | 67.222 |  | 0 | CS ÚRS 2017 01 |  |  | základní |  | 0 | 0 | 0 | 0 | 0 | 4 | K | 2 |  |  |  | ROZPOCET | 0 | 0 | 0 | 0 | 0 | 1 | 0 | 4 | 1883228390
| PSC |  | Poznámka k souboru cen: 1. Cena -1201 je určena i pro: a) uložení výkopku nebo ornice na dočasné skládky předepsané projektem tak, že na 1 m2 projektem určené plochy této skládky připadá přes 2 m3 výkopku nebo ornice; v opačném případě se uložení neoceňuje. Množství výkopku nebo ornice připadající na 1 m2 skládky se určí jako podíl množství výkopku nebo ornice, měřeného v rostlém stavu a projektem určené plochy dočasné skládky; b) zasypání koryt vodotečí a prohlubní v terénu bez předepsaného zhutnění sypaniny; c) uložení výkopku pod vodou do prohlubní ve dně vodotečí nebo nádrží. 2. Cenu -1201 nelze použít pro uložení výkopku nebo ornice: a) při vykopávkách pro podzemní vedení podél hrany výkopu, z něhož byl výkopek získán, a to ani tehdy, jestliže se výkopek po vyhození z výkopu na povrch území ještě dále přemisťuje na hromady podél výkopu; b) na dočasné skládky, které nejsou předepsány projektem; c) na dočasné skládky předepsané projektem tak, že na 1 m2 projektem určené plochy této skládky připadají nejvýše 2 m3 výkopku nebo ornice (viz. též poznámku č. 1 a); d) na dočasné skládky, oceňuje-li se cenou 121 10-1101 Sejmutí ornice nebo lesní půdy do 50 m, nebo oceňuje-li se vodorovné přemístění výkopku do 20 m a 50 m cenami 162 20-1101, 162 20-1102, 162 20-1151 a 162 20-1152. V těchto případech se uložení výkopku nebo ornice na dočasnou skládku neoceňuje. e) na trvalé skládky s předepsaným zhutněním; toto uložení výkopku se oceňuje cenami souboru cen 171 . 0- . . Uložení sypaniny do násypů. 3. V ceně -1201 jsou započteny i náklady na rozprostření sypaniny ve vrstvách s hrubým urovnáním na skládce. 4. V ceně -1201 nejsou započteny náklady na získání skládek ani na poplatky za skládku. 5. Množství jednotek uložení výkopku (sypaniny) se určí v m3 uloženého výkopku (sypaniny),v rostlém stavu zpravidla ve výkopišti. 6. Cenu -1211 lze po dohodě upravit podle místních podmínek. | [15 empty] | PSC | 2
| P |  | Poznámka k položce: předpoklad navážky | [15 empty] | P | 2
| VV |  | 35,38*1,9 |  | 67.222 | [13 empty] | VV | 2 | 2 | True | 1 | ROZPOCET
12 | K | 174101101 | Zásyp jam, šachet rýh nebo kolem objektů sypaninou se zhutněním | m3 | 31.72 |  | 0 | CS ÚRS 2017 01 |  |  | základní |  | 0 | 0 | 0 | 0 | 0 | 4 | K | 2 |  |  |  | ROZPOCET | 0 | 0 | 0 | 0 | 0 | 1 | 0 | 4 | -553413161
| VV |  | 35,38 |  | 35.38 | [13 empty] | VV | 2 | 2 | True | 0 | ROZPOCET
| VV |  | -2,44 |  | -2.44 | [13 empty] | VV | 2 | 2 | True | 0 | ROZPOCET
| VV |  | -1,22 |  | -1.22 | [13 empty] | VV | 2 | 2 | True | 0 | ROZPOCET
| VV |  | Součet |  | 31.72 | [13 empty] | VV | 2 | 4 | True | 1 | ROZPOCET
13 | M | 583441690 | štěrkodrť frakce 0-32 | t | 60.268 |  | 0 | CS ÚRS 2017 01 |  |  | základní |  | 0 | 0 | 0 | 0 | 0 | 8 | M | 2 |  |  |  | ROZPOCET | 0 | 0 | 0 | 0 | 0 | 1 | 0 | 4 | -1733414841
| VV |  | 31,72*1,9 |  | 60.268 | [13 empty] | VV | 2 | 2 | True | 1 | ROZPOCET
14 | K | 175151101 | Obsypání potrubí strojně sypaninou bez prohození, uloženou do 3 m | m3 | 2.44 |  | 0 | CS ÚRS 2017 01 |  |  | základní |  | 0 | 0 | 0 | 0 | 0 | 4 | K | 2 |  |  |  | ROZPOCET | 0 | 0 | 0 | 0 | 0 | 1 | 0 | 4 | -576016820
| PSC |  | Poznámka k souboru cen: 1. Objem obsypu na 1 m délky potrubí se rovná šířce dna výkopu násobené součtem vnějšího průměru potrubí příp. i s obalem a projektované tloušťky obsypu nad, případně i pod potrubím. Pro odečítání objemu potrubí se započítávají všechny vestavěné konstrukce nebo uložené vedení i s jejich obklady a podklady (tento objem se nazývá objemem horniny vytlačené konstrukcí). 2. Míru zhutnění předepisuje projekt. 3. V cenách nejsou zahrnuty náklady na nakupovanou sypaninu. Tato se oceňuje ve specifikaci. 4. V cenách nejsou zahrnuty náklady na prohození sypaniny, tyto náklady se oceňují položkou 17511-1109 Příplatek za prohození sypaniny. | [15 empty] | PSC | 2
| VV |  | 12,2*(0,1+0,1)*1 |  | 2.44 | [13 empty] | VV | 2 | 2 | True | 1 | ROZPOCET
15 | M | 583441690 | štěrkodrť frakce 0-32 | t | 4.636 |  | 0 | CS ÚRS 2017 01 |  |  | základní |  | 0 | 1 | 4.636 | 0 | 0 | 8 | M | 2 |  |  |  | ROZPOCET | 0 | 0 | 0 | 0 | 0 | 1 | 0 | 4 | -1000382013
| VV |  | 2,44*1,9 |  | 4.636 | [13 empty] | VV | 2 | 2 | True | 1 | ROZPOCET
| D | 4 | Vodorovné konstrukce |  |  |  | 0 | [5 empty] | 0 |  | 0 |  | 0 | 1 | D | 1 |  |  |  | ROZPOCET | [6 empty] | 0
16 | K | 451572111 | Lože pod potrubí otevřený výkop z kameniva drobného těženého | m3 | 1.22 |  | 0 | CS ÚRS 2017 01 |  |  | základní |  | 0 | 0 | 0 | 0 | 0 | 4 | K | 2 |  |  |  | ROZPOCET | 0 | 0 | 0 | 0 | 0 | 1 | 0 | 4 | 2040940848
| P |  | Poznámka k položce: STEROPISKOVY PODSYP POD POTRUBI A POD VODOMERNOU SACHTU | [15 empty] | P | 2
| VV |  | 12,2*0,1*1 |  | 1.22 | [13 empty] | VV | 2 | 2 | True | 1 | ROZPOCET
| D | 5 | Komunikace pozemní |  |  |  | 0 | [5 empty] | 0 |  | 3.7768 |  | 0 | 1 | D | 1 |  |  |  | ROZPOCET | [6 empty] | 0
17 | K | 566901161 | Vyspravení podkladu po překopech ing sítí plochy do 15 m2 obalovaným kamenivem ACP (OK) tl. 100 mm | m2 | 9.6 |  | 0 | CS ÚRS 2017 01 |  |  | základní |  | 0 | 0.26376 | 2.5321 | 0 | 0 | 4 | K | 2 |  |  |  | ROZPOCET | 0 | 0 | 0 | 0 | 0 | 1 | 0 | 4 | -1483206746
| PSC |  | Poznámka k souboru cen: 1. Ceny jsou určeny pro vyspravení podkladů po překopech pro inženýrské sítětrvalé i dočasné (předepíše-li je projekt). 2. Ceny jsou určeny pouze pro případy havárií, přeložek nebo běžných oprav inženýrských sítí. 3. Ceny nelze použít v rámci výstavby nových inženýrských sítí. 4. V cenách nejsou započteny náklady na příp. nutný spojovací postřik, který se oceňuje cenami souboru cen 573 2.-11 Postřik živičný spojovací části A01 tohoto katalogu. | [15 empty] | PSC | 2
| VV |  | 8*1,2 |  | 9.6 | [13 empty] | VV | 2 | 2 | True | 1 | ROZPOCET
18 | K | 572340111 | Vyspravení krytu komunikací po překopech plochy do 15 m2 asfaltovým betonem ACO (AB) tl 50 mm | m2 | 9.6 |  | 0 | CS ÚRS 2017 01 |  |  | základní |  | 0 | 0.12966 | 1.2447 | 0 | 0 | 4 | K | 2 |  |  |  | ROZPOCET | 0 | 0 | 0 | 0 | 0 | 1 | 0 | 4 | -1398887951
| PSC |  | Poznámka k souboru cen: 1. Ceny jsou určeny pro vyspravení krytů po překopech pro inženýrské sítě trvalé i dočasné (předepíše-li to projekt). 2. Ceny jsou určeny pouze pro případy havárií, přeložek nebo běžných oprav inženýrských sítí. 3. Ceny nelze použít v rámci výstavby nových inženýrských sítí. 4. V cenách nejsou započteny náklady na: a) postřik živičný spojovací, který se oceňuje cenami souboru cen 573 2.-11 Postřik živičný spojovací části A 01 tohoto katalogu, b) zdrsňovací posyp, který se oceňuje cenami 578 90-112 Zdrsňovací posyp litého asfaltu z kameniva drobného drceného obaleného asfaltem při překopech inženýrských sítí, 572 40-41 Posyp živičného podkladu nebo krytu části C 01 tohoto katalogu. | [15 empty] | PSC | 2
| VV |  | 8*1,2 |  | 9.6 | [13 empty] | VV | 2 | 2 | True | 1 | ROZPOCET
19 | K | 573231108 | Postřik živičný spojovací ze silniční emulze v množství 0,50 kg/m2 | m2 | 9.6 |  | 0 | CS ÚRS 2017 01 |  |  | základní |  | 0 | 0 | 0 | 0 | 0 | 4 | K | 2 |  |  |  | ROZPOCET | 0 | 0 | 0 | 0 | 0 | 1 | 0 | 4 | -672194328
| D | 8 | Trubní vedení |  |  |  | 0 | [5 empty] | 0 |  | 0.6668 |  | 0 | 1 | D | 1 |  |  |  | ROZPOCET | [6 empty] | 0
20 | K | 871241141 | Montáž potrubí z PE100 SDR 11 otevřený výkop svařovaných na tupo D 90 x 8,2 mm | m | 12.2 |  | 0 | CS ÚRS 2017 01 |  |  | základní |  | 0 | 0 | 0 | 0 | 0 | 4 | K | 2 |  |  |  | ROZPOCET | 0 | 0 | 0 | 0 | 0 | 1 | 0 | 4 | -755651875
| PSC |  | Poznámka k souboru cen: 1. V cenách potrubí nejsou započteny náklady na: a) dodání potrubí; potrubí se oceňuje ve specifikaci; ztratné lze dohodnout u trub polyetylénových ve výši 1,5 %; u trub z tvrdého PVC ve výši 3 %, b) dodání tvarovek; tvarovky se oceňují ve specifikaci. 2. Ceny -2111 jsou určeny i pro plošné kolektory primárních okruhů tepelných čerpadel. | [15 empty] | PSC | 2
21 | M | 286135300 | potrubí třívrstvé PE100 RC, SDR11,90x8.2 | m | 12.2 |  | 0 | CS ÚRS 2017 01 |  |  | základní |  | 0 | 0.00318 | 0.038796 | 0 | 0 | 8 | M | 2 |  |  |  | ROZPOCET | 0 | 0 | 0 | 0 | 0 | 1 | 0 | 4 | -331233594
| VV |  | 11,0909090909091*1,1 'Přepočtené koeficientem množství |  | 12.2 | [13 empty] | VV | 2 | 2 | False | 1 | ROZPOCET
22 | K | 891211112 | Montáž vodovodních šoupátek otevřený výkop DN 50 | kus | 1 |  | 0 | CS ÚRS 2017 01 |  |  | základní |  | 0 | 0.00072 | 0.00072 | 0 | 0 | 4 | K | 2 |  |  |  | ROZPOCET | 0 | 0 | 0 | 0 | 0 | 1 | 0 | 4 | -315183129
| PSC |  | Poznámka k souboru cen: 1. V cenách jsou započteny i náklady: a) u šoupátek ceny -1112 na vytvoření otvorů ve stropech šachet pro prostup zemních souprav šoupátek, b) u hlavních ventilů ceny -3111 na osazení zemních souprav, c) u navrtávacích pasů ceny -9111 na výkop montážních jamek, opravu izolace ocelových trubek a na osazení zemních souprav. 2. V cenách nejsou započteny náklady na: a) dodání vodoměrů, šoupátek, uzavíracích klapek, ventilů, montážních vložek, kompenzátorů, koncových nebo zpětných klapek, hydrantů, zemních souprav, šoupátkových koleček, šoupátkových a hydrantových klíčů, navrtávacích pasů, tvarovek a kompenzačních nástavců; tyto armatury se oceňují ve specifikaci, b) podkladní bloky pod armatury; bloky se oceňují příslušnými cenami souborů cen 452 2 . - . 1 Podkladní a zajišťovací konstrukce zděné na maltu cementovou, 452 3*- . 1 Podkladní a zajišťovací konstrukce z betonu, 452 35- . 1 Bednění podkladních a zajišťovacích konstrukcí části A 01 tohoto ceníku, c) obsyp odvodňovacího zařízení hydrantů ze štěrku nebo štěrkopísku; obsyp se oceňuje příslušnými cenami souboru cen 451 5 . - . 1 Lože pod potrubí, stoky a drobné objekty části A 01 tohoto katalogu, d) osazení hydrantových, šoupátkových a ventilových poklopů; osazení poklopů se oceňuje příslušnými cenami souboru cen 899 40-11 Osazení poklopů litinových části A 01 tohoto katalogu. 3. V cenách 891 52-4121 a -5211 nejsou započteny náklady na dodání těsnících pryžových kroužků. Tyto se oceňují ve specifikaci, nejsou-li zahrnuty v ceně trub. 4. V cenách 891 ..-5313 nejsou započteny náklady na dodání potrubní spojky. Tyto jsou zahrnuty v ceně trub. | [15 empty] | PSC | 2
23 | M | 42221301 | ZS TELESK., Š A COMBI, KR. 1,30-1,80 M, DN 50/65/80/100 | kus | 1 |  | 0 |  |  |  | základní |  | 0 | 0.012 | 0.012 | 0 | 0 | 8 | M | 2 |  |  |  | ROZPOCET | 0 | 0 | 0 | 0 | 0 | 1 | 0 | 4 | -2095791792
24 | K | 891241112 | Montáž vodovodních šoupátek otevřený výkop DN 80 | kus | 1 |  | 0 | CS ÚRS 2017 01 |  |  | základní |  | 0 | 0.00086 | 0.00086 | 0 | 0 | 4 | K | 2 |  |  |  | ROZPOCET | 0 | 0 | 0 | 0 | 0 | 1 | 0 | 4 | -2103083849
| PSC |  | Poznámka k souboru cen: 1. V cenách jsou započteny i náklady: a) u šoupátek ceny -1112 na vytvoření otvorů ve stropech šachet pro prostup zemních souprav šoupátek, b) u hlavních ventilů ceny -3111 na osazení zemních souprav, c) u navrtávacích pasů ceny -9111 na výkop montážních jamek, opravu izolace ocelových trubek a na osazení zemních souprav. 2. V cenách nejsou započteny náklady na: a) dodání vodoměrů, šoupátek, uzavíracích klapek, ventilů, montážních vložek, kompenzátorů, koncových nebo zpětných klapek, hydrantů, zemních souprav, šoupátkových koleček, šoupátkových a hydrantových klíčů, navrtávacích pasů, tvarovek a kompenzačních nástavců; tyto armatury se oceňují ve specifikaci, b) podkladní bloky pod armatury; bloky se oceňují příslušnými cenami souborů cen 452 2 . - . 1 Podkladní a zajišťovací konstrukce zděné na maltu cementovou, 452 3*- . 1 Podkladní a zajišťovací konstrukce z betonu, 452 35- . 1 Bednění podkladních a zajišťovacích konstrukcí části A 01 tohoto ceníku, c) obsyp odvodňovacího zařízení hydrantů ze štěrku nebo štěrkopísku; obsyp se oceňuje příslušnými cenami souboru cen 451 5 . - . 1 Lože pod potrubí, stoky a drobné objekty části A 01 tohoto katalogu, d) osazení hydrantových, šoupátkových a ventilových poklopů; osazení poklopů se oceňuje příslušnými cenami souboru cen 899 40-11 Osazení poklopů litinových části A 01 tohoto katalogu. 3. V cenách 891 52-4121 a -5211 nejsou započteny náklady na dodání těsnících pryžových kroužků. Tyto se oceňují ve specifikaci, nejsou-li zahrnuty v ceně trub. 4. V cenách 891 ..-5313 nejsou započteny náklady na dodání potrubní spojky. Tyto jsou zahrnuty v ceně trub. | [15 empty] | PSC | 2
25 | M | 422213030 | šoupátko pitná voda DN 80 | kus | 1 |  | 0 | CS ÚRS 2017 01 |  |  | základní |  | 0 | 0.018 | 0.018 | 0 | 0 | 8 | M | 2 |  |  |  | ROZPOCET | 0 | 0 | 0 | 0 | 0 | 1 | 0 | 4 | -1282604529
26 | K | 891269111 | Montáž navrtávacích pasů na potrubí z jakýchkoli trub DN 100 | kus | 1 |  | 0 | CS ÚRS 2017 01 |  |  | základní |  | 0 | 0 | 0 | 0 | 0 | 4 | K | 2 |  |  |  | ROZPOCET | 0 | 0 | 0 | 0 | 0 | 1 | 0 | 4 | -179971082
| PSC |  | Poznámka k souboru cen: 1. V cenách jsou započteny i náklady: a) u šoupátek ceny -1112 na vytvoření otvorů ve stropech šachet pro prostup zemních souprav šoupátek, b) u hlavních ventilů ceny -3111 na osazení zemních souprav, c) u navrtávacích pasů ceny -9111 na výkop montážních jamek, opravu izolace ocelových trubek a na osazení zemních souprav. 2. V cenách nejsou započteny náklady na: a) dodání vodoměrů, šoupátek, uzavíracích klapek, ventilů, montážních vložek, kompenzátorů, koncových nebo zpětných klapek, hydrantů, zemních souprav, šoupátkových koleček, šoupátkových a hydrantových klíčů, navrtávacích pasů, tvarovek a kompenzačních nástavců; tyto armatury se oceňují ve specifikaci, b) podkladní bloky pod armatury; bloky se oceňují příslušnými cenami souborů cen 452 2 . - . 1 Podkladní a zajišťovací konstrukce zděné na maltu cementovou, 452 3*- . 1 Podkladní a zajišťovací konstrukce z betonu, 452 35- . 1 Bednění podkladních a zajišťovacích konstrukcí části A 01 tohoto ceníku, c) obsyp odvodňovacího zařízení hydrantů ze štěrku nebo štěrkopísku; obsyp se oceňuje příslušnými cenami souboru cen 451 5 . - . 1 Lože pod potrubí, stoky a drobné objekty části A 01 tohoto katalogu, d) osazení hydrantových, šoupátkových a ventilových poklopů; osazení poklopů se oceňuje příslušnými cenami souboru cen 899 40-11 Osazení poklopů litinových části A 01 tohoto katalogu. 3. V cenách 891 52-4121 a -5211 nejsou započteny náklady na dodání těsnících pryžových kroužků. Tyto se oceňují ve specifikaci, nejsou-li zahrnuty v ceně trub. 4. V cenách 891 ..-5313 nejsou započteny náklady na dodání potrubní spojky. Tyto jsou zahrnuty v ceně trub. | [15 empty] | PSC | 2
| P |  | Poznámka k položce: provizorní napojení | [15 empty] | P | 2
27 | M | 870-04-R | NAVRT. PAS , PŘÍRUBOVÝ VÝST., DN 100/100 PN | kus | 1 |  | 0 |  |  |  | základní |  | 0 | 0 | 0 | 0 | 0 | 8 | M | 2 |  |  |  | ROZPOCET | 0 | 0 | 0 | 0 | 0 | 1 | 0 | 4 | 1048073683
28 | K | 892241111 | Tlaková zkouška vodou potrubí do 80 | m | 12.2 |  | 0 | CS ÚRS 2017 01 |  |  | základní |  | 0 | 0 | 0 | 0 | 0 | 4 | K | 2 |  |  |  | ROZPOCET | 0 | 0 | 0 | 0 | 0 | 1 | 0 | 4 | 933496258
| PSC |  | Poznámka k souboru cen: 1. Ceny -2111 jsou určeny pro zabezpečení jednoho konce zkoušeného úseku jakéhokoliv druhu potrubí. 2. V cenách jsou započteny náklady: a) u cen -1111 - na přísun, montáž, demontáž a odsun zkoušecího čerpadla, napuštění tlakovou vodou a dodání vody pro tlakovou zkoušku, b) u cen -2111 - na montáž a demontáž výrobků nebo dílců pro zabezpečení konce zkoušeného úseku potrubí, na montáž a demontáž koncových tvarovek, na montáž zaslepovací příruby, na zaslepení odboček pro hydranty, vzdušníky a jiné armatury a odbočky pro odbočující řady, | [15 empty] | PSC | 2
29 | K | 892273122 | Proplach a dezinfekce vodovodního potrubí DN od 80 do 125 | m | 12.2 |  | 0 | CS ÚRS 2017 01 |  |  | základní |  | 0 | 0 | 0 | 0 | 0 | 4 | K | 2 |  |  |  | ROZPOCET | 0 | 0 | 0 | 0 | 0 | 1 | 0 | 4 | -473306577
| PSC |  | Poznámka k souboru cen: 1. V cenách jsou započteny náklady na napuštění a vypuštění vody, dodání vody a dezinfekčního prostředku. | [15 empty] | PSC | 2
30 | K | 8923721 | Zabezpečení konců potrubí DN do 300 při tlakových zkouškách vodou | soubor | 1 |  | 0 |  |  |  | základní |  | 0 | 0.46009 | 0.46009 | 0 | 0 | 4 | K | 2 |  |  |  | ROZPOCET | 0 | 0 | 0 | 0 | 0 | 1 | 0 | 4 | 1074856536
31 | K | 899401112 | Osazení poklopů litinových šoupátkových | kus | 1 |  | 0 | CS ÚRS 2017 01 |  |  | základní |  | 0 | 0.12303 | 0.12303 | 0 | 0 | 4 | K | 2 |  |  |  | ROZPOCET | 0 | 0 | 0 | 0 | 0 | 1 | 0 | 4 | 1462298223
32 | M | 422913520 | poklop litinový typ 504-šoupátkový | kus | 1 |  | 0 | CS ÚRS 2017 01 |  |  | základní |  | 0 | 0.0133 | 0.0133 | 0 | 0 | 8 | M | 2 |  |  |  | ROZPOCET | 0 | 0 | 0 | 0 | 0 | 1 | 0 | 4 | -1601114411
| D | 9 | Ostatní konstrukce a práce, bourání |  |  |  | 0 | [5 empty] | 0 |  | 0 |  | 0 | 1 | D | 1 |  |  |  | ROZPOCET | [6 empty] | 0
33 | K | 919735113 | Řezání stávajícího živičného krytu hl do 150 mm | m | 17 |  | 0 | CS ÚRS 2017 01 |  |  | základní |  | 0 | 0 | 0 | 0 | 0 | 4 | K | 2 |  |  |  | ROZPOCET | 0 | 0 | 0 | 0 | 0 | 1 | 0 | 4 | -326270381
| PSC |  | Poznámka k souboru cen: 1. V cenách jsou započteny i náklady na spotřebu vody. | [15 empty] | PSC | 2
| VV |  | kanalizace v komunikaci | [15 empty] | VV | 2 | 1 | True | 0 | ROZPOCET
| VV |  | 2*8+1 |  | 17 | [13 empty] | VV | 2 | 2 | True | 1 | ROZPOCET
| D | 997 | Přesun sutě |  |  |  | 0 | [5 empty] | 0 |  | 0 |  | 0 | 1 | D | 1 |  |  |  | ROZPOCET | [6 empty] | 0
34 | K | 997221571 | Vodorovná doprava vybouraných hmot do 1 km | t | 2.112 |  | 0 | CS ÚRS 2017 01 |  |  | základní |  | 0 | 0 | 0 | 0 | 0 | 4 | K | 2 |  |  |  | ROZPOCET | 0 | 0 | 0 | 0 | 0 | 1 | 0 | 4 | 1934582777
| PSC |  | Poznámka k souboru cen: 1. Ceny nelze použít pro vodorovnou dopravu vybouraných hmot po železnici, po vodě nebo neobvyklými dopravními prostředky. 2. Je-li na dopravní dráze pro vodorovnou dopravu vybouraných hmot překážka, pro kterou je nutno vybourané hmoty překládat z jednoho dopravního prostředku na druhý, oceňuje se tato doprava v každém úseku samostatně. | [15 empty] | PSC | 2
35 | K | 997221579 | Příplatek ZKD 1 km u vodorovné dopravy vybouraných hmot | t | 29.568 |  | 0 | CS ÚRS 2017 01 |  |  | základní |  | 0 | 0 | 0 | 0 | 0 | 4 | K | 2 |  |  |  | ROZPOCET | 0 | 0 | 0 | 0 | 0 | 1 | 0 | 4 | 1975172447
| PSC |  | Poznámka k souboru cen: 1. Ceny nelze použít pro vodorovnou dopravu vybouraných hmot po železnici, po vodě nebo neobvyklými dopravními prostředky. 2. Je-li na dopravní dráze pro vodorovnou dopravu vybouraných hmot překážka, pro kterou je nutno vybourané hmoty překládat z jednoho dopravního prostředku na druhý, oceňuje se tato doprava v každém úseku samostatně. | [15 empty] | PSC | 2
| VV |  | 2,112*14 'Přepočtené koeficientem množství |  | 29.568 | [13 empty] | VV | 2 | 2 | False | 1 | ROZPOCET
36 | K | 997221611 | Nakládání suti na dopravní prostředky pro vodorovnou dopravu | t | 2.112 |  | 0 | CS ÚRS 2017 01 |  |  | základní |  | 0 | 0 | 0 | 0 | 0 | 4 | K | 2 |  |  |  | ROZPOCET | 0 | 0 | 0 | 0 | 0 | 1 | 0 | 4 | -1721844959
| PSC |  | Poznámka k souboru cen: 1. Ceny lze použít i pro překládání při lomené dopravě. 2. Ceny nelze použít při dopravě po železnici, po vodě nebo neobvyklými dopravními prostředky. | [15 empty] | PSC | 2
37 | K | 997221845 | Poplatek za uložení odpadu z asfaltových povrchů na skládce (skládkovné) | t | 2.112 |  | 0 | CS ÚRS 2017 01 |  |  | základní |  | 0 | 0 | 0 | 0 | 0 | 4 | K | 2 |  |  |  | ROZPOCET | 0 | 0 | 0 | 0 | 0 | 1 | 0 | 4 | 345788758
| PSC |  | Poznámka k souboru cen: 1. Ceny uvedené v souboru cen lze po dohodě upravit podle místních podmínek. 2. Uložení odpadů neuvedených v souboru cen se oceňuje individuálně. 3. V cenách je započítán poplatek za ukládání odpadu dle zákona 185/2001 Sb. 4. Případné drcení stavebního odpadu lze ocenit cenami souboru cen 997 00-60 Drcení stavebního odpadu z katalogu 800-6 Demolice objektů. | [15 empty] | PSC | 2
| D | 998 | Přesun hmot |  |  |  | 0 | [5 empty] | 0 |  | 0 |  | 0 | 1 | D | 1 |  |  |  | ROZPOCET | [6 empty] | 0
38 | K | 998276101 | Přesun hmot pro trubní vedení z trub z plastických hmot otevřený výkop | t | 9.08 |  | 0 | CS ÚRS 2017 01 |  |  | základní |  | 0 | 0 | 0 | 0 | 0 | 4 | K | 2 |  |  |  | ROZPOCET | 0 | 0 | 0 | 0 | 0 | 1 | 0 | 4 | -1153753466
| PSC |  | Poznámka k souboru cen: 1. Položky přesunu hmot nelze užít pro zeminu, sypaniny, štěrkopísek, kamenivo ap. Případná manipulace s tímto materiálem se oceňuje souborem cen 162 .0-11 Vodorovné přemístění výkopku nebo sypaniny katalogu 800-1 Zemní práce. | [15 empty] | PSC | 2
| D | M | Práce a dodávky M |  |  |  | 0 | [5 empty] | 0 |  | 0.000854 |  | 0 | 3 | D | 0 |  |  |  | ROZPOCET | [6 empty] | 0
| D | 46-M | Zemní práce při extr.mont.pracích |  |  |  | 0 | [5 empty] | 0 |  | 0.000854 |  | 0 | 3 | D | 1 |  |  |  | ROZPOCET | [6 empty] | 0
39 | K | 460490012 | Zakrytí kabelů 110 kV folií PVC33cm | m | 12.2 |  | 0 | CS ÚRS 2017 01 |  |  | základní |  | 0 | 7e-05 | 0.000854 | 0 | 0 | 4 | K | 2 |  |  |  | ROZPOCET | 0 | 0 | 0 | 0 | 0 | 1 | 0 | 4 | -790702534
| P |  | Poznámka k položce: PRO VODOVOD BARVA BÍLÁ | [15 empty] | P | 2

## SO 13 - Přípojky NN
| List obsahuje: |  | 1) Krycí list soupisu | 2) Rekapitulace |  |  | 3) Soupis prací | Zpět na list: | Rekapitulace stavby
{9bcf92c1-d491-4677-8913-1d1a877935d9}
2
| KRYCÍ LIST SOUPISU | [8 empty] | v --- níže se nacházejí doplnkové a pomocné údaje k sestavám --- v | [8 empty] | False
Stavba:
Rekonstrukce objektu C v Lednici - 2018_06_18
Objekt:
SO 13 - Přípojky NN
| KSO: |  |  |  |  | CC-CZ:
| Místo: |  | Lednice |  |  | Datum: | 4. 10. 2017
| Zadavatel: |  |  |  |  | IČ: | 62156489
|  | Mendelova univerzita v Brně, Zemědělská 1, Brno |  |  |  | DIČ: | CZ62156489
| Uchazeč: |  |  |  |  | IČ:
DIČ:
| Projektant: |  |  |  |  | IČ: | 27738833
|  | RUDIŠ-RUDIŠ ARCHITEKTI, s.r.o. |  |  |  | DIČ: | CZ27738833
Poznámka:
zpracoval: Stavoprojek Olomouc a.s. IČ: 45192031, DIČ: CZ45192031
| Cena bez DPH | [5 empty] | 0
|  |  | Základ daně |  |  | Sazba daně | Výše daně
| DPH | základní | 0 |  |  | 21% | 0
|  | snížená | 0 |  |  | 15% | 0
|  | zákl. přenesená | 0 |  |  | 21% | 0
|  | sníž. přenesená | 0 |  |  | 15% | 0
|  | nulová | 0 |  |  | 0% | 0
| Cena s DPH |  |  | v | CZK |  | 0
REKAPITULACE ČLENĚNÍ SOUPISU PRACÍ
Stavba:
Rekonstrukce objektu C v Lednici - 2018_06_18
Objekt:
SO 13 - Přípojky NN
Místo: |  |  | Lednice |  |  | Datum: | 4. 10. 2017
Zadavatel: |  |  | Mendelova univerzita v Brně, Zemědělská 1, Brno |  |  | Projektant: | RUDIŠ-RUDIŠ ARCHITEKTI, s.r.o.
Uchazeč:
Kód dílu - Popis | [6 empty] | Cena celkem [CZK]
Náklady soupisu celkem | [6 empty] | 0 | [12 empty] | -1
| M - Práce a dodávky M | [5 empty] | 0
| D1 - Silnoproudé elektroinstalace | [5 empty] | 0
| P - Pomocné práce | [5 empty] | 0
| 46-M - Zemní práce při extr.mont.pracích | [5 empty] | 0
| OST - Ostatní | [5 empty] | 0
| HZS - Hodinové zúčtovací sazby | [5 empty] | 0
SOUPIS PRACÍ
Stavba:
Rekonstrukce objektu C v Lednici - 2018_06_18
Objekt:
SO 13 - Přípojky NN
Místo: |  |  | Lednice |  |  | Datum: | 4. 10. 2017
Zadavatel: |  |  | Mendelova univerzita v Brně, Zemědělská 1, Brno |  |  | Projektant: | RUDIŠ-RUDIŠ ARCHITEKTI, s.r.o.
Uchazeč:
PČ | Typ | Kód | Popis | MJ | Množství | J.cena [CZK] | Cena celkem [CZK] | Cenová soustava |  | Poznámka | DPH | J. Nh [h] | Nh celkem [h] | J. hmotnost [t] | Hmotnost celkem [t] | J. suť [t] | Suť Celkem [t]
Náklady soupisu celkem | [6 empty] | 0 | [5 empty] | 0 |  | 13.0482 |  | 0 |  | D | -1 | [10 empty] | 0
| D | M | Práce a dodávky M |  |  |  | 0 | [5 empty] | 0 |  | 13.0482 |  | 0 | 3 | D | 0 |  |  |  | ROZPOCET | [6 empty] | 0
| D | D1 | Silnoproudé elektroinstalace |  |  |  | 0 | [5 empty] | 0 |  | 0 |  | 0 | 1 | D | 1 |  |  |  | ROZPOCET | [6 empty] | 0
1 | K | EL-01 | Trubka ohebná Flexi tvrdá 40mm | m | 45 |  | 0 |  |  |  | základní |  | 0 | 0 | 0 | 0 | 0 | 4 | K | 2 |  |  |  | ROZPOCET | 0 | 0 | 0 | 0 | 0 | 1 | 0 | 4 | 2
2 | K | EL-02 | Kabel AYKY 3x150+120 | m | 70 |  | 0 |  |  |  | základní |  | 0 | 0 | 0 | 0 | 0 | 4 | K | 2 |  |  |  | ROZPOCET | 0 | 0 | 0 | 0 | 0 | 1 | 0 | 4 | 4
3 | K | EL-03 | Těsnící vak do průchodky | kus | 8 |  | 0 |  |  |  | základní |  | 0 | 0 | 0 | 0 | 0 | 4 | K | 2 |  |  |  | ROZPOCET | 0 | 0 | 0 | 0 | 0 | 1 | 0 | 4 | 6
4 | K | EL-04 | Ukončení vodiče v rozvaděči do 150mm2 | kus | 16 |  | 0 |  |  |  | základní |  | 0 | 0 | 0 | 0 | 0 | 4 | K | 2 |  |  |  | ROZPOCET | 0 | 0 | 0 | 0 | 0 | 1 | 0 | 4 | 8
5 | K | EL-05 | Vedení uzemňovací FeZn 30/4 | m | 70 |  | 0 |  |  |  | základní |  | 0 | 0 | 0 | 0 | 0 | 4 | K | 2 |  |  |  | ROZPOCET | 0 | 0 | 0 | 0 | 0 | 1 | 0 | 4 | 10
6 | K | EL-06 | Označení kabelu | ks | 4 |  | 0 |  |  |  | základní |  | 0 | 0 | 0 | 0 | 0 | 4 | K | 2 |  |  |  | ROZPOCET | 0 | 0 | 0 | 0 | 0 | 1 | 0 | 4 | 12
7 | K | EL-07 | Pojistkový odpojovač PH1 3x150A gG | ks | 2 |  | 0 |  |  |  | základní |  | 0 | 0 | 0 | 0 | 0 | 4 | K | 2 |  |  |  | ROZPOCET | 0 | 0 | 0 | 0 | 0 | 1 | 0 | 4 | 14
| D | P | Pomocné práce |  |  |  | 0 | [5 empty] | 0 |  | 0 |  | 0 | 1 | D | 1 |  |  |  | ROZPOCET | [6 empty] | 0
8 | K | P-01 | Kabelová rýha 50/80 vč pískového lože a záhozu | m | 35 |  | 0 |  |  |  | základní |  | 0 | 0 | 0 | 0 | 0 | 4 | K | 2 |  |  |  | ROZPOCET | 0 | 0 | 0 | 0 | 0 | 1 | 0 | 4 | 16
9 | K | P-02 | Výstražná folie | m | 35 |  | 0 |  |  |  | základní |  | 0 | 0 | 0 | 0 | 0 | 4 | K | 2 |  |  |  | ROZPOCET | 0 | 0 | 0 | 0 | 0 | 1 | 0 | 4 | 18
10 | K | P-03 | Vrtání děr do d=50mm | ks | 3 |  | 0 |  |  |  | základní |  | 0 | 0 | 0 | 0 | 0 | 4 | K | 2 |  |  |  | ROZPOCET | 0 | 0 | 0 | 0 | 0 | 1 | 0 | 4 | 20
11 | K | P-04 | Požární ucpávka | m2 | 0.3 |  | 0 |  |  |  | základní |  | 0 | 0 | 0 | 0 | 0 | 4 | K | 2 |  |  |  | ROZPOCET | 0 | 0 | 0 | 0 | 0 | 1 | 0 | 4 | 22
12 | K | P-05 | Pomocný materiál pro elektropráce (šrouby, svorky, příchytky) | soubor | 1 |  | 0 |  |  |  | základní |  | 0 | 0 | 0 | 0 | 0 | 4 | K | 2 |  |  |  | ROZPOCET | 0 | 0 | 0 | 0 | 0 | 1 | 0 | 4 | 799396465
| D | 46-M | Zemní práce při extr.mont.pracích |  |  |  | 0 | [5 empty] | 0 |  | 13.0482 |  | 0 | 3 | D | 1 |  |  |  | ROZPOCET | [6 empty] | 0
13 | K | 460010024 | Vytyčení trasy vedení kabelového podzemního v zastavěném prostoru | km | 0.078 |  | 0 | CS ÚRS 2017 01 |  |  | základní |  | 0 | 0.0088 | 0.0006864 | 0 | 0 | 64 | K | 2 |  |  |  | ROZPOCET | 0 | 0 | 0 | 0 | 0 | 1 | 0 | 64 | -1533213622
14 | K | 460080012 P | Základové konstrukce z monolitického betonu (stožáry) | ks | 5 |  | 0 |  |  |  | základní |  | 0 | 2.2563 | 11.2817 | 0 | 0 | 64 | K | 2 |  |  |  | ROZPOCET | 0 | 0 | 0 | 0 | 0 | 1 | 0 | 64 | 1642369930
15 | M | 589316810 | směs pro beton třída B12,5 kamenivo do 8 mm | m3 | 0.788 |  | 0 |  |  |  | základní |  | 0 | 2.234 | 1.7604 | 0 | 0 | 128 | M | 2 |  |  |  | ROZPOCET | 0 | 0 | 0 | 0 | 0 | 1 | 0 | 128 | 1170544491
| VV |  | 5*(0,5*0,3*1,05) |  | 0.788 | [13 empty] | VV | 2 | 2 | True | 1 | ROZPOCET
16 | K | 460150263 | Hloubení kabelových zapažených i nezapažených rýh ručně š 50 cm, hl 80 cm, v hornině tř 3 | m | 77.29 |  | 0 | CS ÚRS 2017 01 |  |  | základní |  | 0 | 0 | 0 | 0 | 0 | 64 | K | 2 |  |  |  | ROZPOCET | 0 | 0 | 0 | 0 | 0 | 1 | 0 | 64 | 1544407744
| VV |  | 12,95+8,2+26,9+10,82+18,42 |  | 77.29 | [13 empty] | VV | 2 | 2 | True | 1 | ROZPOCET
17 | K | 460490012 | Zakrytí kabelů 110 kV folií PVC33cm | m | 77.29 |  | 0 | CS ÚRS 2017 01 |  |  | základní |  | 0 | 7e-05 | 0.0054103 | 0 | 0 | 4 | K | 2 |  |  |  | ROZPOCET | 0 | 0 | 0 | 0 | 0 | 1 | 0 | 4 | 877717585
| P |  | Poznámka k položce: PRO VODOVOD BARVA BÍLÁ | [15 empty] | P | 2
18 | K | 460560163 | Zásyp rýh ručně šířky 35 cm, hloubky 80 cm, z horniny třídy 3 | m | 77.29 |  | 0 | CS ÚRS 2017 01 |  |  | základní |  | 0 | 0 | 0 | 0 | 0 | 64 | K | 2 |  |  |  | ROZPOCET | 0 | 0 | 0 | 0 | 0 | 1 | 0 | 64 | 773074628
| D | OST | Ostatní |  |  |  | 0 | [5 empty] | 0 |  | 0 |  | 0 | 4 | D | 0 |  |  |  | ROZPOCET | [6 empty] | 0
| D | HZS | Hodinové zúčtovací sazby |  |  |  | 0 | [5 empty] | 0 |  | 0 |  | 0 | 4 | D | 1 |  |  |  | ROZPOCET | [6 empty] | 0
19 | K | HZS 030 | Položkově nespecifikované práce při montážích elektro | hodin | 20 |  | 0 |  |  |  | základní |  | 0 | 0 | 0 | 0 | 0 | 512 | K | 2 |  |  |  | ROZPOCET | 0 | 0 | 0 | 0 | 0 | 1 | 0 | 512 | -1582677645

## SO 14 - Rozvody VO
| List obsahuje: |  | 1) Krycí list soupisu | 2) Rekapitulace |  |  | 3) Soupis prací | Zpět na list: | Rekapitulace stavby
{3f2f3a95-c11a-425e-95b2-e419d82e2b72}
2
| KRYCÍ LIST SOUPISU | [8 empty] | v --- níže se nacházejí doplnkové a pomocné údaje k sestavám --- v | [8 empty] | False
Stavba:
Rekonstrukce objektu C v Lednici - 2018_06_18
Objekt:
SO 14 - Rozvody VO
| KSO: |  |  |  |  | CC-CZ:
| Místo: |  | Lednice |  |  | Datum: | 4. 10. 2017
| Zadavatel: |  |  |  |  | IČ: | 62156489
|  | Mendelova univerzita v Brně, Zemědělská 1, Brno |  |  |  | DIČ: | CZ62156489
| Uchazeč: |  |  |  |  | IČ:
DIČ:
| Projektant: |  |  |  |  | IČ: | 27738833
|  | RUDIŠ-RUDIŠ ARCHITEKTI, s.r.o. |  |  |  | DIČ: | CZ27738833
Poznámka:
zpracoval: Stavoprojek Olomouc a.s. IČ: 45192031, DIČ: CZ45192031
| Cena bez DPH | [5 empty] | 0
|  |  | Základ daně |  |  | Sazba daně | Výše daně
| DPH | základní | 0 |  |  | 21% | 0
|  | snížená | 0 |  |  | 15% | 0
|  | zákl. přenesená | 0 |  |  | 21% | 0
|  | sníž. přenesená | 0 |  |  | 15% | 0
|  | nulová | 0 |  |  | 0% | 0
| Cena s DPH |  |  | v | CZK |  | 0
REKAPITULACE ČLENĚNÍ SOUPISU PRACÍ
Stavba:
Rekonstrukce objektu C v Lednici - 2018_06_18
Objekt:
SO 14 - Rozvody VO
Místo: |  |  | Lednice |  |  | Datum: | 4. 10. 2017
Zadavatel: |  |  | Mendelova univerzita v Brně, Zemědělská 1, Brno |  |  | Projektant: | RUDIŠ-RUDIŠ ARCHITEKTI, s.r.o.
Uchazeč:
Kód dílu - Popis | [6 empty] | Cena celkem [CZK]
Náklady soupisu celkem | [6 empty] | 0 | [12 empty] | -1
| M21 - Elektromontáže | [5 empty] | 0
SOUPIS PRACÍ
Stavba:
Rekonstrukce objektu C v Lednici - 2018_06_18
Objekt:
SO 14 - Rozvody VO
Místo: |  |  | Lednice |  |  | Datum: | 4. 10. 2017
Zadavatel: |  |  | Mendelova univerzita v Brně, Zemědělská 1, Brno |  |  | Projektant: | RUDIŠ-RUDIŠ ARCHITEKTI, s.r.o.
Uchazeč:
PČ | Typ | Kód | Popis | MJ | Množství | J.cena [CZK] | Cena celkem [CZK] | Cenová soustava |  | Poznámka | DPH | J. Nh [h] | Nh celkem [h] | J. hmotnost [t] | Hmotnost celkem [t] | J. suť [t] | Suť Celkem [t]
Náklady soupisu celkem | [6 empty] | 0 | [5 empty] | 0 |  | 0 |  | 0 |  | D | -1 | [7 empty] | 0
| D | M21 | Elektromontáže |  |  |  | 0 | [5 empty] | 0 |  | 0 |  | 0 | 1 | D | 0 | ROZPOCET | [6 empty] | 0
1 | K | M21-01 | Trubka ohebná 50mm | m | 45 |  | 0 |  |  |  | základní |  | 0 | 0 | 0 | 0 | 0 | 4 | K | 1 | ROZPOCET | 0 | 0 | 0 | 0 | 0 | 1 | 0 | 4 | 2
2 | K | M21-02 | Kabel CYKY 4x4 | m | 60 |  | 0 |  |  |  | základní |  | 0 | 0 | 0 | 0 | 0 | 4 | K | 1 | ROZPOCET | 0 | 0 | 0 | 0 | 0 | 1 | 0 | 4 | 4
3 | K | M21-03 | Pásek FeZn 30/4 | m | 50 |  | 0 |  |  |  | základní |  | 0 | 0 | 0 | 0 | 0 | 4 | K | 1 | ROZPOCET | 0 | 0 | 0 | 0 | 0 | 1 | 0 | 4 | 6
4 | K | M21-04 | Svorka zemní | ks | 15 |  | 0 |  |  |  | základní |  | 0 | 0 | 0 | 0 | 0 | 4 | K | 1 | ROZPOCET | 0 | 0 | 0 | 0 | 0 | 1 | 0 | 4 | 8
5 | K | M21-05 | Svorka SP1 | ks | 6 |  | 0 |  |  |  | základní |  | 0 | 0 | 0 | 0 | 0 | 4 | K | 1 | ROZPOCET | 0 | 0 | 0 | 0 | 0 | 1 | 0 | 4 | 10
6 | K | M21-06 | Stožár osvětlovací v=4m d=300, ocelový žárově zinkovaný, zakončení pro montáž na dřík | ks | 5 |  | 0 |  |  |  | základní |  | 0 | 0 | 0 | 0 | 0 | 4 | K | 1 | ROZPOCET | 0 | 0 | 0 | 0 | 0 | 1 | 0 | 4 | 12
7 | K | M21-07 | Betomový základ typový pro stožár+ spojovací materál | ks | 5 |  | 0 |  |  |  | základní |  | 0 | 0 | 0 | 0 | 0 | 4 | K | 1 | ROZPOCET | 0 | 0 | 0 | 0 | 0 | 1 | 0 | 4 | 14
8 | K | M21-08 | Stožárová rozvodnice , pojistka | ks | 5 |  | 0 |  |  |  | základní |  | 0 | 0 | 0 | 0 | 0 | 4 | K | 1 | ROZPOCET | 0 | 0 | 0 | 0 | 0 | 1 | 0 | 4 | 16
9 | K | M21-09 | Svítidlo stožárové válcové vyzařování 360°, 3500K, 10kV, inox/RAL9006, LED SVÍTIDLO VO 23W | ks | 5 |  | 0 |  |  |  | základní |  | 0 | 0 | 0 | 0 | 0 | 4 | K | 1 | ROZPOCET | 0 | 0 | 0 | 0 | 0 | 1 | 0 | 4 | 18
10 | K | M21-10 | Výkop 35/60, kabelové lože, zához | m | 50 |  | 0 |  |  |  | základní |  | 0 | 0 | 0 | 0 | 0 | 4 | K | 1 | ROZPOCET | 0 | 0 | 0 | 0 | 0 | 1 | 0 | 4 | 20
11 | K | M21-11 | Jáma pro stožár pro stožár JB6 | ks | 5 |  | 0 |  |  |  | základní |  | 0 | 0 | 0 | 0 | 0 | 4 | K | 1 | ROZPOCET | 0 | 0 | 0 | 0 | 0 | 1 | 0 | 4 | 22
12 | K | M21-12 | Chránička DN 110 | m | 25 |  | 0 |  |  |  | základní |  | 0 | 0 | 0 | 0 | 0 | 4 | K | 1 | ROZPOCET | 0 | 0 | 0 | 0 | 0 | 1 | 0 | 4 | 24
13 | K | M21-13 | Pomocný materiál | soubor | 1 |  | 0 |  |  |  | základní |  | 0 | 0 | 0 | 0 | 0 | 4 | K | 1 | ROZPOCET | 0 | 0 | 0 | 0 | 0 | 1 | 0 | 4 | -589986984

## SO 15 - Venkovní rozvody SLP
| List obsahuje: |  | 1) Krycí list soupisu | 2) Rekapitulace |  |  | 3) Soupis prací | Zpět na list: | Rekapitulace stavby
{9e6db7bd-79b7-4ce5-ba3b-6ef5189e8feb}
2
| KRYCÍ LIST SOUPISU | [8 empty] | v --- níže se nacházejí doplnkové a pomocné údaje k sestavám --- v | [8 empty] | False
Stavba:
Rekonstrukce objektu C v Lednici - 2018_06_18
Objekt:
SO 15 - Venkovní rozvody SLP
| KSO: |  |  |  |  | CC-CZ:
| Místo: |  | Lednice |  |  | Datum: | 4. 10. 2017
| Zadavatel: |  |  |  |  | IČ: | 62156489
|  | Mendelova univerzita v Brně, Zemědělská 1, Brno |  |  |  | DIČ: | CZ62156489
| Uchazeč: |  |  |  |  | IČ:
DIČ:
| Projektant: |  |  |  |  | IČ: | 27738833
|  | RUDIŠ-RUDIŠ ARCHITEKTI, s.r.o. |  |  |  | DIČ: | CZ27738833
Poznámka:
zpracoval: Stavoprojek Olomouc a.s. IČ: 45192031, DIČ: CZ45192031
| Cena bez DPH | [5 empty] | 0
|  |  | Základ daně |  |  | Sazba daně | Výše daně
| DPH | základní | 0 |  |  | 21% | 0
|  | snížená | 0 |  |  | 15% | 0
|  | zákl. přenesená | 0 |  |  | 21% | 0
|  | sníž. přenesená | 0 |  |  | 15% | 0
|  | nulová | 0 |  |  | 0% | 0
| Cena s DPH |  |  | v | CZK |  | 0
REKAPITULACE ČLENĚNÍ SOUPISU PRACÍ
Stavba:
Rekonstrukce objektu C v Lednici - 2018_06_18
Objekt:
SO 15 - Venkovní rozvody SLP
Místo: |  |  | Lednice |  |  | Datum: | 4. 10. 2017
Zadavatel: |  |  | Mendelova univerzita v Brně, Zemědělská 1, Brno |  |  | Projektant: | RUDIŠ-RUDIŠ ARCHITEKTI, s.r.o.
Uchazeč:
Kód dílu - Popis | [6 empty] | Cena celkem [CZK]
Náklady soupisu celkem | [6 empty] | 0 | [12 empty] | -1
| HSV - Práce a dodávky HSV | [5 empty] | 0
| 1 - Zemní práce | [5 empty] | 0
| 5 - Komunikace pozemní | [5 empty] | 0
| 9 - Ostatní konstrukce a práce, bourání | [5 empty] | 0
| 997 - Přesun sutě | [5 empty] | 0
| 998 - Přesun hmot | [5 empty] | 0
| M - Práce a dodávky M | [5 empty] | 0
| M21 - Elektromontáže | [5 empty] | 0
| 46-M - Zemní práce při extr.mont.pracích | [5 empty] | 0
| OST - Ostatní | [5 empty] | 0
| HZS - Hodinové zúčtovací sazby | [5 empty] | 0
SOUPIS PRACÍ
Stavba:
Rekonstrukce objektu C v Lednici - 2018_06_18
Objekt:
SO 15 - Venkovní rozvody SLP
Místo: |  |  | Lednice |  |  | Datum: | 4. 10. 2017
Zadavatel: |  |  | Mendelova univerzita v Brně, Zemědělská 1, Brno |  |  | Projektant: | RUDIŠ-RUDIŠ ARCHITEKTI, s.r.o.
Uchazeč:
PČ | Typ | Kód | Popis | MJ | Množství | J.cena [CZK] | Cena celkem [CZK] | Cenová soustava |  | Poznámka | DPH | J. Nh [h] | Nh celkem [h] | J. hmotnost [t] | Hmotnost celkem [t] | J. suť [t] | Suť Celkem [t]
Náklady soupisu celkem | [6 empty] | 0 | [5 empty] | 0 |  | 8.823 |  | 4.928 |  | D | -1 | [10 empty] | 0
| D | HSV | Práce a dodávky HSV |  |  |  | 0 | [5 empty] | 0 |  | 8.8175 |  | 4.928 | 1 | D | 0 |  |  |  | ROZPOCET | [6 empty] | 0
| D | 1 | Zemní práce |  |  |  | 0 | [5 empty] | 0 |  | 0 |  | 4.928 | 1 | D | 1 |  |  |  | ROZPOCET | [6 empty] | 0
1 | K | 113107142 | Odstranění podkladu pl do 50 m2 živičných tl 100 mm | m2 | 22.4 |  | 0 | CS ÚRS 2017 01 |  |  | základní |  | 0 | 0 | 0 | 0.22 | 4.928 | 4 | K | 2 |  |  |  | ROZPOCET | 0 | 0 | 0 | 0 | 0 | 1 | 0 | 4 | 2092343711
| PSC |  | Poznámka k souboru cen: 1. Pro volbu cen z hlediska množství se uvažuje každá souvisle odstraňovaná plocha krytu nebo podkladu stejného druhu samostatně. Odstraňuje-li se několik vrstev vozovky najednou, jednotlivé vrstvy se oceňují každá samostatně. 2. U ploch menších než 50 m2 jsou ceny určeny pro ruční odstranění podkladu nebo krytu, u ploch větších než 50 m2 pro odstranění strojní. 3. Ceny a) –7111 až –7113, –7151 až -7153 a -7211 až -7213 lze použít i pro odstranění podkladů nebo krytů ze štěrkopísku, škváry, strusky nebo z mechanicky zpevněných zemin, b) –7121 až 7125, –7161 až -7165 a -7221 až -7225 lze použít i pro odstranění podkladů nebo krytů ze zemin stabilizovaných vápnem, c) –7130 až -7132, –7170 až -7172 a –7230 až -7232 lze použít i pro odstranění dlažeb uložených do betonového lože a dlažeb z mozaiky uložených do cementové malty nebo podkladu ze zemin stabilizovaných cementem. 4. Ceny lze použít i pro odstranění podkladů nebo krytů opatřených živičnými postřiky nebo nátěry. 5. Ceny odlišené podle tloušťky (např. do 100 mm, do 200 mm) jsou určeny vždy pro celou tloušťku jednotlivých konstrukcí. 6. V cenách nejsou započteny náklady na zarovnání styčných ploch betonových nebo živičných podkladů nebo krytů, které se oceňuje cenami souboru cen 919 73- Zarovnání styčné plochy části C 01 tohoto ceníku. Množství suti získané ze zarovnání styčných ploch podkladů nebo krytů se zvlášť nevykazuje. 7. Přemístění vybouraného materiálu na vzdálenost přes 3 m u cen –7111 až –7146 a přes 20 m u cen -7151 až –7246 se oceňuje cenami souborů cen 997 22-1 Vodorovná doprava suti. 8. Ceny -714 . , -718 . a –724 . nelze použít pro odstranění podkladu nebo krytu frézováním. | [15 empty] | PSC | 2
| VV |  | 1*22,4 |  | 22.4 | [13 empty] | VV | 2 | 2 | True | 1 | ROZPOCET
| D | 5 | Komunikace pozemní |  |  |  | 0 | [5 empty] | 0 |  | 8.8126 |  | 0 | 1 | D | 1 |  |  |  | ROZPOCET | [6 empty] | 0
2 | K | 566901161 | Vyspravení podkladu po překopech ing sítí plochy do 15 m2 obalovaným kamenivem ACP (OK) tl. 100 mm | m2 | 22.4 |  | 0 | CS ÚRS 2017 01 |  |  | základní |  | 0 | 0.26376 | 5.9082 | 0 | 0 | 4 | K | 2 |  |  |  | ROZPOCET | 0 | 0 | 0 | 0 | 0 | 1 | 0 | 4 | 2093191991
| PSC |  | Poznámka k souboru cen: 1. Ceny jsou určeny pro vyspravení podkladů po překopech pro inženýrské sítětrvalé i dočasné (předepíše-li je projekt). 2. Ceny jsou určeny pouze pro případy havárií, přeložek nebo běžných oprav inženýrských sítí. 3. Ceny nelze použít v rámci výstavby nových inženýrských sítí. 4. V cenách nejsou započteny náklady na příp. nutný spojovací postřik, který se oceňuje cenami souboru cen 573 2.-11 Postřik živičný spojovací části A01 tohoto katalogu. | [15 empty] | PSC | 2
| VV |  | 22,4 |  | 22.4 | [13 empty] | VV | 2 | 2 | True | 1 | ROZPOCET
3 | K | 572340111 | Vyspravení krytu komunikací po překopech plochy do 15 m2 asfaltovým betonem ACO (AB) tl 50 mm | m2 | 22.4 |  | 0 | CS ÚRS 2017 01 |  |  | základní |  | 0 | 0.12966 | 2.9044 | 0 | 0 | 4 | K | 2 |  |  |  | ROZPOCET | 0 | 0 | 0 | 0 | 0 | 1 | 0 | 4 | -2124954520
| PSC |  | Poznámka k souboru cen: 1. Ceny jsou určeny pro vyspravení krytů po překopech pro inženýrské sítě trvalé i dočasné (předepíše-li to projekt). 2. Ceny jsou určeny pouze pro případy havárií, přeložek nebo běžných oprav inženýrských sítí. 3. Ceny nelze použít v rámci výstavby nových inženýrských sítí. 4. V cenách nejsou započteny náklady na: a) postřik živičný spojovací, který se oceňuje cenami souboru cen 573 2.-11 Postřik živičný spojovací části A 01 tohoto katalogu, b) zdrsňovací posyp, který se oceňuje cenami 578 90-112 Zdrsňovací posyp litého asfaltu z kameniva drobného drceného obaleného asfaltem při překopech inženýrských sítí, 572 40-41 Posyp živičného podkladu nebo krytu části C 01 tohoto katalogu. | [15 empty] | PSC | 2
4 | K | 573231108 | Postřik živičný spojovací ze silniční emulze v množství 0,50 kg/m2 | m2 | 22.4 |  | 0 | CS ÚRS 2017 01 |  |  | základní |  | 0 | 0 | 0 | 0 | 0 | 4 | K | 2 |  |  |  | ROZPOCET | 0 | 0 | 0 | 0 | 0 | 1 | 0 | 4 | 909813349
| D | 9 | Ostatní konstrukce a práce, bourání |  |  |  | 0 | [5 empty] | 0 |  | 0.004928 |  | 0 | 1 | D | 1 |  |  |  | ROZPOCET | [6 empty] | 0
5 | K | 919121112 | Těsnění spár zálivkou za studena pro komůrky š 10 mm hl 25 mm s těsnicím profilem | m | 44.8 |  | 0 | CS ÚRS 2017 01 |  |  | základní |  | 0 | 0.00011 | 0.004928 | 0 | 0 | 4 | K | 2 |  |  |  | ROZPOCET | 0 | 0 | 0 | 0 | 0 | 1 | 0 | 4 | -1516657910
| PSC |  | Poznámka k souboru cen: 1. V cenách jsou započteny i náklady na vyčištění spár před těsněním a zalitím a náklady na impregnaci, těsnění a zalití spár včetně dodání hmot. | [15 empty] | PSC | 2
| VV |  | 2*22,4 |  | 44.8 | [13 empty] | VV | 2 | 2 | True | 1 | ROZPOCET
6 | K | 919735113 | Řezání stávajícího živičného krytu hl do 150 mm | m | 44.8 |  | 0 | CS ÚRS 2017 01 |  |  | základní |  | 0 | 0 | 0 | 0 | 0 | 4 | K | 2 |  |  |  | ROZPOCET | 0 | 0 | 0 | 0 | 0 | 1 | 0 | 4 | 924535892
| PSC |  | Poznámka k souboru cen: 1. V cenách jsou započteny i náklady na spotřebu vody. | [15 empty] | PSC | 2
| VV |  | chránička v komunikaci | [15 empty] | VV | 2 | 1 | True | 0 | ROZPOCET
| VV |  | 2*22,4 |  | 44.8 | [13 empty] | VV | 2 | 2 | True | 1 | ROZPOCET
| D | 997 | Přesun sutě |  |  |  | 0 | [5 empty] | 0 |  | 0 |  | 0 | 1 | D | 1 |  |  |  | ROZPOCET | [6 empty] | 0
7 | K | 997221571 | Vodorovná doprava vybouraných hmot do 1 km | t | 4.928 |  | 0 | CS ÚRS 2017 01 |  |  | základní |  | 0 | 0 | 0 | 0 | 0 | 4 | K | 2 |  |  |  | ROZPOCET | 0 | 0 | 0 | 0 | 0 | 1 | 0 | 4 | 383739522
| PSC |  | Poznámka k souboru cen: 1. Ceny nelze použít pro vodorovnou dopravu vybouraných hmot po železnici, po vodě nebo neobvyklými dopravními prostředky. 2. Je-li na dopravní dráze pro vodorovnou dopravu vybouraných hmot překážka, pro kterou je nutno vybourané hmoty překládat z jednoho dopravního prostředku na druhý, oceňuje se tato doprava v každém úseku samostatně. | [15 empty] | PSC | 2
8 | K | 997221579 | Příplatek ZKD 1 km u vodorovné dopravy vybouraných hmot | t | 68.992 |  | 0 | CS ÚRS 2017 01 |  |  | základní |  | 0 | 0 | 0 | 0 | 0 | 4 | K | 2 |  |  |  | ROZPOCET | 0 | 0 | 0 | 0 | 0 | 1 | 0 | 4 | 366324419
| PSC |  | Poznámka k souboru cen: 1. Ceny nelze použít pro vodorovnou dopravu vybouraných hmot po železnici, po vodě nebo neobvyklými dopravními prostředky. 2. Je-li na dopravní dráze pro vodorovnou dopravu vybouraných hmot překážka, pro kterou je nutno vybourané hmoty překládat z jednoho dopravního prostředku na druhý, oceňuje se tato doprava v každém úseku samostatně. | [15 empty] | PSC | 2
| VV |  | 4,928*14 'Přepočtené koeficientem množství |  | 68.992 | [13 empty] | VV | 2 | 2 | False | 1 | ROZPOCET
9 | K | 997221611 | Nakládání suti na dopravní prostředky pro vodorovnou dopravu | t | 4.928 |  | 0 | CS ÚRS 2017 01 |  |  | základní |  | 0 | 0 | 0 | 0 | 0 | 4 | K | 2 |  |  |  | ROZPOCET | 0 | 0 | 0 | 0 | 0 | 1 | 0 | 4 | -1199118490
| PSC |  | Poznámka k souboru cen: 1. Ceny lze použít i pro překládání při lomené dopravě. 2. Ceny nelze použít při dopravě po železnici, po vodě nebo neobvyklými dopravními prostředky. | [15 empty] | PSC | 2
10 | K | 997221845 | Poplatek za uložení odpadu z asfaltových povrchů na skládce (skládkovné) | t | 4.928 |  | 0 | CS ÚRS 2017 01 |  |  | základní |  | 0 | 0 | 0 | 0 | 0 | 4 | K | 2 |  |  |  | ROZPOCET | 0 | 0 | 0 | 0 | 0 | 1 | 0 | 4 | -424396890
| PSC |  | Poznámka k souboru cen: 1. Ceny uvedené v souboru cen lze po dohodě upravit podle místních podmínek. 2. Uložení odpadů neuvedených v souboru cen se oceňuje individuálně. 3. V cenách je započítán poplatek za ukládání odpadu dle zákona 185/2001 Sb. 4. Případné drcení stavebního odpadu lze ocenit cenami souboru cen 997 00-60 Drcení stavebního odpadu z katalogu 800-6 Demolice objektů. | [15 empty] | PSC | 2
| D | 998 | Přesun hmot |  |  |  | 0 | [5 empty] | 0 |  | 0 |  | 0 | 1 | D | 1 |  |  |  | ROZPOCET | [6 empty] | 0
11 | K | 998225111 | Přesun hmot pro pozemní komunikace s krytem z kamene, monolitickým betonovým nebo živičným | t | 8.822 |  | 0 | CS ÚRS 2017 01 |  |  | základní |  | 0 | 0 | 0 | 0 | 0 | 4 | K | 2 |  |  |  | ROZPOCET | 0 | 0 | 0 | 0 | 0 | 1 | 0 | 4 | 407490992
| PSC |  | Poznámka k souboru cen: 1. Ceny lze použít i pro plochy letišť s krytem monolitickým betonovým nebo živičným. | [15 empty] | PSC | 2
| D | M | Práce a dodávky M |  |  |  | 0 | [5 empty] | 0 |  | 0.0054966 |  | 0 | 3 | D | 0 |  |  |  | ROZPOCET | [6 empty] | 0
| D | M21 | Elektromontáže |  |  |  | 0 | [5 empty] | 0 |  | 0 |  | 0 | 1 | D | 1 |  |  |  | ROZPOCET | [6 empty] | 0
12 | K | M21-01 | Trubka ohebná 50mm | m | 65 |  | 0 |  |  |  | základní |  | 0 | 0 | 0 | 0 | 0 | 4 | K | 2 |  |  |  | ROZPOCET | 0 | 0 | 0 | 0 | 0 | 1 | 0 | 4 | 2
13 | K | M21-02 | Optický kabel 5x1,5 24vláken 09/125, PE, Z019, MLT | m | 100 |  | 0 |  |  |  | základní |  | 0 | 0 | 0 | 0 | 0 | 4 | K | 2 |  |  |  | ROZPOCET | 0 | 0 | 0 | 0 | 0 | 1 | 0 | 4 | 4
14 | K | M21-03 | Kabel UTP cat 5e | m | 140 |  | 0 |  |  |  | základní |  | 0 | 0 | 0 | 0 | 0 | 4 | K | 2 |  |  |  | ROZPOCET | 0 | 0 | 0 | 0 | 0 | 1 | 0 | 4 | 6
15 | K | M21-04 | Kabelový žlab 62/50 vč konstrukce a uchycení | m | 25 |  | 0 |  |  |  | základní |  | 0 | 0 | 0 | 0 | 0 | 4 | K | 2 |  |  |  | ROZPOCET | 0 | 0 | 0 | 0 | 0 | 1 | 0 | 4 | 8
16 | K | M21-05 | Chránička 110 pod komunikaci | m | 15 |  | 0 |  |  |  | základní |  | 0 | 0 | 0 | 0 | 0 | 4 | K | 2 |  |  |  | ROZPOCET | 0 | 0 | 0 | 0 | 0 | 1 | 0 | 4 | 10
17 | K | M21-06 | Protlak pod komunikací 120mm | m | 10 |  | 0 |  |  |  | základní |  | 0 | 0 | 0 | 0 | 0 | 4 | K | 2 |  |  |  | ROZPOCET | 0 | 0 | 0 | 0 | 0 | 1 | 0 | 4 | 12
18 | K | M21-07 | Utěsnění prostupu do terénu | ks | 2 |  | 0 |  |  |  | základní |  | 0 | 0 | 0 | 0 | 0 | 4 | K | 2 |  |  |  | ROZPOCET | 0 | 0 | 0 | 0 | 0 | 1 | 0 | 4 | 14
19 | K | M21-08 | Pomocný materiál | soubor | 1 |  | 0 |  |  |  | základní |  | 0 | 0 | 0 | 0 | 0 | 4 | K | 2 |  |  |  | ROZPOCET | 0 | 0 | 0 | 0 | 0 | 1 | 0 | 4 | 295597752
| D | 46-M | Zemní práce při extr.mont.pracích |  |  |  | 0 | [5 empty] | 0 |  | 0.0054966 |  | 0 | 3 | D | 1 |  |  |  | ROZPOCET | [6 empty] | 0
20 | K | 460010024 | Vytyčení trasy vedení kabelového podzemního v zastavěném prostoru | km | 0.07 |  | 0 | CS ÚRS 2017 01 |  |  | základní |  | 0 | 0.0088 | 0.000616 | 0 | 0 | 64 | K | 2 |  |  |  | ROZPOCET | 0 | 0 | 0 | 0 | 0 | 1 | 0 | 64 | -592462307
21 | K | 460150263 | Hloubení kabelových zapažených i nezapažených rýh ručně š 50 cm, hl 80 cm, v hornině tř 3 | m | 69.743 |  | 0 | CS ÚRS 2017 01 |  |  | základní |  | 0 | 0 | 0 | 0 | 0 | 64 | K | 2 |  |  |  | ROZPOCET | 0 | 0 | 0 | 0 | 0 | 1 | 0 | 64 | 283918325
| VV |  | 40+7,35+22,393 |  | 69.743 | [13 empty] | VV | 2 | 2 | True | 1 | ROZPOCET
22 | K | 460490012 | Zakrytí kabelů 110 kV folií PVC33cm | m | 69.723 |  | 0 | CS ÚRS 2017 01 |  |  | základní |  | 0 | 7e-05 | 0.0048806 | 0 | 0 | 4 | K | 2 |  |  |  | ROZPOCET | 0 | 0 | 0 | 0 | 0 | 1 | 0 | 4 | -176972052
| P |  | Poznámka k položce: PRO VODOVOD BARVA BÍLÁ | [15 empty] | P | 2
23 | K | 460560163 | Zásyp rýh ručně šířky 35 cm, hloubky 80 cm, z horniny třídy 3 | m | 69.723 |  | 0 | CS ÚRS 2017 01 |  |  | základní |  | 0 | 0 | 0 | 0 | 0 | 64 | K | 2 |  |  |  | ROZPOCET | 0 | 0 | 0 | 0 | 0 | 1 | 0 | 64 | -1141889812
| D | OST | Ostatní |  |  |  | 0 | [5 empty] | 0 |  | 0 |  | 0 | 4 | D | 0 |  |  |  | ROZPOCET | [6 empty] | 0
| D | HZS | Hodinové zúčtovací sazby |  |  |  | 0 | [5 empty] | 0 |  | 0 |  | 0 | 4 | D | 1 |  |  |  | ROZPOCET | [6 empty] | 0
24 | K | HZS 030 | Položkově nespecifikované práce při montážích elektro | hodin | 20 |  | 0 |  |  |  | základní |  | 0 | 0 | 0 | 0 | 0 | 512 | K | 2 |  |  |  | ROZPOCET | 0 | 0 | 0 | 0 | 0 | 1 | 0 | 512 | -322894784

## SO 16 - Studny a akumulač...
| List obsahuje: |  | 1) Krycí list soupisu | 2) Rekapitulace |  |  | 3) Soupis prací | Zpět na list: | Rekapitulace stavby
{3a7e1eba-26ee-418d-a966-df0af558b7f6}
2
| KRYCÍ LIST SOUPISU | [8 empty] | v --- níže se nacházejí doplnkové a pomocné údaje k sestavám --- v | [8 empty] | False
Stavba:
Rekonstrukce objektu C v Lednici - 2018_06_18
Objekt:
SO 16 - Studny a akumulační nádrže
| KSO: |  |  |  |  | CC-CZ:
| Místo: |  | Lednice |  |  | Datum: | 4. 10. 2017
| Zadavatel: |  |  |  |  | IČ: | 62156489
|  | Mendelova univerzita v Brně, Zemědělská 1, Brno |  |  |  | DIČ: | CZ62156489
| Uchazeč: |  |  |  |  | IČ:
DIČ:
| Projektant: |  |  |  |  | IČ: | 27738833
|  | RUDIŠ-RUDIŠ ARCHITEKTI, s.r.o. |  |  |  | DIČ: | CZ27738833
Poznámka:
zpracoval: Stavoprojek Olomouc a.s. IČ: 45192031, DIČ: CZ45192031
| Cena bez DPH | [5 empty] | 0
|  |  | Základ daně |  |  | Sazba daně | Výše daně
| DPH | základní | 0 |  |  | 21% | 0
|  | snížená | 0 |  |  | 15% | 0
|  | zákl. přenesená | 0 |  |  | 21% | 0
|  | sníž. přenesená | 0 |  |  | 15% | 0
|  | nulová | 0 |  |  | 0% | 0
| Cena s DPH |  |  | v | CZK |  | 0
REKAPITULACE ČLENĚNÍ SOUPISU PRACÍ
Stavba:
Rekonstrukce objektu C v Lednici - 2018_06_18
Objekt:
SO 16 - Studny a akumulační nádrže
Místo: |  |  | Lednice |  |  | Datum: | 4. 10. 2017
Zadavatel: |  |  | Mendelova univerzita v Brně, Zemědělská 1, Brno |  |  | Projektant: | RUDIŠ-RUDIŠ ARCHITEKTI, s.r.o.
Uchazeč:
Kód dílu - Popis | [6 empty] | Cena celkem [CZK]
Náklady soupisu celkem | [6 empty] | 0 | [12 empty] | -1
| HSV - Práce a dodávky HSV | [5 empty] | 0
| 9 - Ostatní konstrukce a práce, bourání | [5 empty] | 0
| 997 - Přesun sutě | [5 empty] | 0
| 998 - Přesun hmot | [5 empty] | 0
SOUPIS PRACÍ
Stavba:
Rekonstrukce objektu C v Lednici - 2018_06_18
Objekt:
SO 16 - Studny a akumulační nádrže
Místo: |  |  | Lednice |  |  | Datum: | 4. 10. 2017
Zadavatel: |  |  | Mendelova univerzita v Brně, Zemědělská 1, Brno |  |  | Projektant: | RUDIŠ-RUDIŠ ARCHITEKTI, s.r.o.
Uchazeč:
PČ | Typ | Kód | Popis | MJ | Množství | J.cena [CZK] | Cena celkem [CZK] | Cenová soustava |  | Poznámka | DPH | J. Nh [h] | Nh celkem [h] | J. hmotnost [t] | Hmotnost celkem [t] | J. suť [t] | Suť Celkem [t]
Náklady soupisu celkem | [6 empty] | 0 | [5 empty] | 0 |  | 14.523 |  | 24.5007 |  | D | -1 | [10 empty] | 0
| D | HSV | Práce a dodávky HSV |  |  |  | 0 | [5 empty] | 0 |  | 14.523 |  | 24.5007 | 1 | D | 0 |  |  |  | ROZPOCET | [6 empty] | 0
| D | 9 | Ostatní konstrukce a práce, bourání |  |  |  | 0 | [5 empty] | 0 |  | 14.523 |  | 24.5007 | 1 | D | 1 |  |  |  | ROZPOCET | [6 empty] | 0
1 | K | 9235897-01 | Stavební úprava studny | soubor | 1 |  | 0 |  |  |  | základní |  | 0 | 0 | 0 | 0 | 0 | 4 | K | 2 |  |  |  | ROZPOCET | 0 | 0 | 0 | 0 | 0 | 1 | 0 | 4 | 1307460470
| P |  | Poznámka k položce: Bude provedena stavební úprava zhlaví stávající studny o vnitřním průměru 1400 mm tak, že zhlaví studny bude vyvýšeno vyzděním nad okolní terén, nebo bude použita pro zvýšení žel.bet. o výšce 500 mm. Pro zakrytí studny může být využit stávající ocelový uzamykatelný kryt, nebo bude na skruž osazena jednodílná želbet. krycí deska opatřená vstupním otvorem 700/700 mm opatřená litinovým poklopem s odvětráním. Ve stávající studni bude vybudována podesta pro montáž a možné zavěšení čerpadla. Stará zkorodovaná závěsná výstroj studny bude demontována a nahrazena novou. Studna bude připravena pro umístění nového ponorného čerpadla. | [15 empty] | P | 2
2 | K | 9235897-02 | Bezpečnostní předpad | soubor | 1 |  | 0 |  |  |  | základní |  | 0 | 0 | 0 | 0 | 0 | 4 | K | 2 |  |  |  | ROZPOCET | 0 | 0 | 0 | 0 | 0 | 1 | 0 | 4 | 1212545905
| P |  | Poznámka k položce: Bude provedena stavební úprava zhlaví stávající studny o vnitřním průměru 1400 mm tak, že zhlaví studny bude vyvýšeno vyzděním nad okolní terén, nebo bude použita pro zvýšení žel.bet. o výšce 500 mm. Pro zakrytí studny může být využit stávající ocelový uzamykatelný kryt, nebo bude na skruž osazena jednodílná želbet. krycí deska opatřená vstupním otvorem 700/700 mm opatřená litinovým poklopem s odvětráním. Ve stávající studni bude vybudována podesta pro montáž a možné zavěšení čerpadla. Stará zkorodovaná závěsná výstroj studny bude demontována a nahrazena novou. Studna bude připravena pro umístění nového ponorného čerpadla. | [15 empty] | P | 2
3 | K | 9235897-03 | Bezpečnostní předpad s regulačním stavítkem | soubor | 1 |  | 0 |  |  |  | základní |  | 0 | 0 | 0 | 0 | 0 | 4 | K | 2 |  |  |  | ROZPOCET | 0 | 0 | 0 | 0 | 0 | 1 | 0 | 4 | -453145926
| P |  | Poznámka k položce: Bude provedena stavební úprava zhlaví stávající studny o vnitřním průměru 1400 mm tak, že zhlaví studny bude vyvýšeno vyzděním nad okolní terén, nebo bude použita pro zvýšení žel.bet. o výšce 500 mm. Pro zakrytí studny může být využit stávající ocelový uzamykatelný kryt, nebo bude na skruž osazena jednodílná želbet. krycí deska opatřená vstupním otvorem 700/700 mm opatřená litinovým poklopem s odvětráním. Ve stávající studni bude vybudována podesta pro montáž a možné zavěšení čerpadla. Stará zkorodovaná závěsná výstroj studny bude demontována a nahrazena novou. Studna bude připravena pro umístění nového ponorného čerpadla. | [15 empty] | P | 2
4 | K | 938901131 | Vyklizení bahna z nádrže | m3 | 10 |  | 0 | CS ÚRS 2017 01 |  |  | základní |  | 0 | 0 | 0 | 0 | 0 | 4 | K | 2 |  |  |  | ROZPOCET | 0 | 0 | 0 | 0 | 0 | 1 | 0 | 4 | 903880816
| PSC |  | Poznámka k souboru cen: 1. V ceně -1131 jsou započteny i náklady na rozpojení bahna a naložení, ruční přemístění vodorovné za prvních 10 m, svislé za prvních 3,5 m, ztížení prací při rozmáčení. 2. V ceně -1132 jsou započteny i náklady na odstranění zbytků nečistot zametením nebo seškrábáním včetně naložení, ruční vodorovné přemístění za prvních 10 m, svislé přemístění za prvních 3,5 m, opláchnutí vyčištěných míst proudem tlakové vody. 3. V ceně -1150, -1151 jsou započteny i náklady na vodorovné přemístění m3 bahna za každých dalších 10 m, nebo svislé přemístění za každých 3,5 m nad základní přemístění započítané v cenách -1131 a -1132. 4. V cenách -1150 a -1151 nejsou započteny náklady na odvoz bahna auty. Toto vodorovné přemístění se oceňuje cenami ceníku 800-1 Zemní práce. 5. Množství měrných jednotek se určuje u cen: a) 1131, -1150, -1151 za m3 odstraňovaného nerozpojeného bahna; b) 1132, -2121, -2122, -2123 v m2 očištěné plochy. | [15 empty] | PSC | 2
| VV |  | předpoklad do 10 m3 | [15 empty] | VV | 2 | 1 | True | 0 | ROZPOCET
| VV |  | 10 |  | 10 | [13 empty] | VV | 2 | 2 | True | 1 | ROZPOCET
5 | K | 938901132 | Vyčištění nádrže po vyklizení bahna | m2 | 174.32 |  | 0 | CS ÚRS 2017 01 |  |  | základní |  | 0 | 0 | 0 | 0 | 0 | 4 | K | 2 |  |  |  | ROZPOCET | 0 | 0 | 0 | 0 | 0 | 1 | 0 | 4 | 1289544335
| PSC |  | Poznámka k souboru cen: 1. V ceně -1131 jsou započteny i náklady na rozpojení bahna a naložení, ruční přemístění vodorovné za prvních 10 m, svislé za prvních 3,5 m, ztížení prací při rozmáčení. 2. V ceně -1132 jsou započteny i náklady na odstranění zbytků nečistot zametením nebo seškrábáním včetně naložení, ruční vodorovné přemístění za prvních 10 m, svislé přemístění za prvních 3,5 m, opláchnutí vyčištěných míst proudem tlakové vody. 3. V ceně -1150, -1151 jsou započteny i náklady na vodorovné přemístění m3 bahna za každých dalších 10 m, nebo svislé přemístění za každých 3,5 m nad základní přemístění započítané v cenách -1131 a -1132. 4. V cenách -1150 a -1151 nejsou započteny náklady na odvoz bahna auty. Toto vodorovné přemístění se oceňuje cenami ceníku 800-1 Zemní práce. 5. Množství měrných jednotek se určuje u cen: a) 1131, -1150, -1151 za m3 odstraňovaného nerozpojeného bahna; b) 1132, -2121, -2122, -2123 v m2 očištěné plochy. | [15 empty] | PSC | 2
| VV |  | stěny nádrže akumulační a retenční | [15 empty] | VV | 2 | 1 | True | 0 | ROZPOCET
| VV |  | 2*8,2*2,5 |  | 41 | [13 empty] | VV | 2 | 2 | True | 0 | ROZPOCET
| VV |  | 2*8,2*2,6 |  | 42.64 | [13 empty] | VV | 2 | 2 | True | 0 | ROZPOCET
| VV |  | 2*2,6*2,5 |  | 13 | [13 empty] | VV | 2 | 2 | True | 0 | ROZPOCET
| VV |  | 2*8,2*2,2 |  | 36.08 | [13 empty] | VV | 2 | 2 | True | 0 | ROZPOCET
| VV |  | 2*8,2*2 |  | 32.8 | [13 empty] | VV | 2 | 2 | True | 0 | ROZPOCET
| VV |  | 2*2*2,2 |  | 8.8 | [13 empty] | VV | 2 | 2 | True | 0 | ROZPOCET
| VV |  | Součet |  | 174.32 | [13 empty] | VV | 2 | 4 | True | 1 | ROZPOCET
6 | K | 938901150 | Příplatek za přemístění vodorovné ZKD 10 m u čištění nádrže | m3 | 30 |  | 0 | CS ÚRS 2017 01 |  |  | základní |  | 0 | 0 | 0 | 0 | 0 | 4 | K | 2 |  |  |  | ROZPOCET | 0 | 0 | 0 | 0 | 0 | 1 | 0 | 4 | -2043685783
| PSC |  | Poznámka k souboru cen: 1. V ceně -1131 jsou započteny i náklady na rozpojení bahna a naložení, ruční přemístění vodorovné za prvních 10 m, svislé za prvních 3,5 m, ztížení prací při rozmáčení. 2. V ceně -1132 jsou započteny i náklady na odstranění zbytků nečistot zametením nebo seškrábáním včetně naložení, ruční vodorovné přemístění za prvních 10 m, svislé přemístění za prvních 3,5 m, opláchnutí vyčištěných míst proudem tlakové vody. 3. V ceně -1150, -1151 jsou započteny i náklady na vodorovné přemístění m3 bahna za každých dalších 10 m, nebo svislé přemístění za každých 3,5 m nad základní přemístění započítané v cenách -1131 a -1132. 4. V cenách -1150 a -1151 nejsou započteny náklady na odvoz bahna auty. Toto vodorovné přemístění se oceňuje cenami ceníku 800-1 Zemní práce. 5. Množství měrných jednotek se určuje u cen: a) 1131, -1150, -1151 za m3 odstraňovaného nerozpojeného bahna; b) 1132, -2121, -2122, -2123 v m2 očištěné plochy. | [15 empty] | PSC | 2
7 | K | 938901151 | Příplatek za přemístění svislé ZKD 3,5 m u čištění nádrže | m3 | 10 |  | 0 | CS ÚRS 2017 01 |  |  | základní |  | 0 | 0 | 0 | 0 | 0 | 4 | K | 2 |  |  |  | ROZPOCET | 0 | 0 | 0 | 0 | 0 | 1 | 0 | 4 | -1452438765
| PSC |  | Poznámka k souboru cen: 1. V ceně -1131 jsou započteny i náklady na rozpojení bahna a naložení, ruční přemístění vodorovné za prvních 10 m, svislé za prvních 3,5 m, ztížení prací při rozmáčení. 2. V ceně -1132 jsou započteny i náklady na odstranění zbytků nečistot zametením nebo seškrábáním včetně naložení, ruční vodorovné přemístění za prvních 10 m, svislé přemístění za prvních 3,5 m, opláchnutí vyčištěných míst proudem tlakové vody. 3. V ceně -1150, -1151 jsou započteny i náklady na vodorovné přemístění m3 bahna za každých dalších 10 m, nebo svislé přemístění za každých 3,5 m nad základní přemístění započítané v cenách -1131 a -1132. 4. V cenách -1150 a -1151 nejsou započteny náklady na odvoz bahna auty. Toto vodorovné přemístění se oceňuje cenami ceníku 800-1 Zemní práce. 5. Množství měrných jednotek se určuje u cen: a) 1131, -1150, -1151 za m3 odstraňovaného nerozpojeného bahna; b) 1132, -2121, -2122, -2123 v m2 očištěné plochy. | [15 empty] | PSC | 2
8 | K | 971033641 | Vybourání otvorů ve zdivu cihelném pl do 4 m2 na MVC nebo MV tl do 300 mm | m3 | 0.798 |  | 0 | CS ÚRS 2017 01 |  |  | základní |  | 0 | 0 | 0 | 1.8 | 1.4364 | 4 | K | 2 |  |  |  | ROZPOCET | 0 | 0 | 0 | 0 | 0 | 1 | 0 | 4 | -1615122114
| VV |  | 1,9*1,4*0,3 |  | 0.798 | [13 empty] | VV | 2 | 2 | True | 1 | ROZPOCET
9 | K | 977151127 | Jádrové vrty diamantovými korunkami do D 250 mm do stavebních materiálů | m | 0.9 |  | 0 | CS ÚRS 2017 01 |  |  | základní |  | 0 | 0.00363 | 0.003267 | 0.196 | 0.1764 | 4 | K | 2 |  |  |  | ROZPOCET | 0 | 0 | 0 | 0 | 0 | 1 | 0 | 4 | -1933383670
| PSC |  | Poznámka k souboru cen: 1. V cenách jsou započteny i náklady na rozměření, ukotvení vrtacího stroje, vrtání, opotřebení diamantových vrtacích korunek a spotřebu vody. 2. V cenách -1211 až -1233 pro dovrchní vrty jsou započteny i náklady na odsátí výplachové vody z vrtu. | [15 empty] | PSC | 2
| VV |  | napojení na kanalizaci | [15 empty] | VV | 2 | 1 | True | 0 | ROZPOCET
| VV |  | 3*0,3 |  | 0.9 | [13 empty] | VV | 2 | 2 | True | 1 | ROZPOCET
10 | K | 985121101 | Tryskání degradovaného betonu stěn a rubu kleneb sušeným pískem | m2 | 136.6 |  | 0 | CS ÚRS 2017 01 |  |  | základní |  | 0 | 0.065 | 8.879 | 0.13 | 17.758 | 4 | K | 2 |  |  |  | ROZPOCET | 0 | 0 | 0 | 0 | 0 | 1 | 0 | 4 | -1379047688
| PSC |  | Poznámka k souboru cen: 1. V cenách jsou započteny i náklady na dodání vody a písku. 2. V cenách tryskání pískem jsou započteny i náklady na smetení písku na hromady nebo naložení na dopravní prostředek. 3. V cenách tryskání pískem nejsou započteny náklady na odvoz písku, které se oceňují cenami odvozu suti příslušného katalogu pro objekt, na kterém se tryskání provádí. | [15 empty] | PSC | 2
| VV |  | stěny nádrže akumulační a retenční | [15 empty] | VV | 2 | 1 | True | 0 | ROZPOCET
| VV |  | 2*8,2*2,5 |  | 41 | [13 empty] | VV | 2 | 2 | True | 0 | ROZPOCET
| VV |  | 8,2*2,6 |  | 21.32 | [13 empty] | VV | 2 | 2 | True | 0 | ROZPOCET
| VV |  | 2*2,6*2,5 |  | 13 | [13 empty] | VV | 2 | 2 | True | 0 | ROZPOCET
| VV |  | 2*8,2*2,2 |  | 36.08 | [13 empty] | VV | 2 | 2 | True | 0 | ROZPOCET
| VV |  | 8,2*2 |  | 16.4 | [13 empty] | VV | 2 | 2 | True | 0 | ROZPOCET
| VV |  | 2*2*2,2 |  | 8.8 | [13 empty] | VV | 2 | 2 | True | 0 | ROZPOCET
| VV |  | Součet |  | 136.6 | [13 empty] | VV | 2 | 4 | True | 1 | ROZPOCET
11 | K | 985121201 | Tryskání degradovaného betonu líce kleneb sušeným pískem | m2 | 37.72 |  | 0 | CS ÚRS 2017 01 |  |  | základní |  | 0 | 0.071 | 2.6781 | 0.136 | 5.1299 | 4 | K | 2 |  |  |  | ROZPOCET | 0 | 0 | 0 | 0 | 0 | 1 | 0 | 4 | -41954459
| PSC |  | Poznámka k souboru cen: 1. V cenách jsou započteny i náklady na dodání vody a písku. 2. V cenách tryskání pískem jsou započteny i náklady na smetení písku na hromady nebo naložení na dopravní prostředek. 3. V cenách tryskání pískem nejsou započteny náklady na odvoz písku, které se oceňují cenami odvozu suti příslušného katalogu pro objekt, na kterém se tryskání provádí. | [15 empty] | PSC | 2
| VV |  | stropy | [15 empty] | VV | 2 | 1 | True | 0 | ROZPOCET
| VV |  | 8,2*2,6 |  | 21.32 | [13 empty] | VV | 2 | 2 | True | 0 | ROZPOCET
| VV |  | 8,2*2 |  | 16.4 | [13 empty] | VV | 2 | 2 | True | 0 | ROZPOCET
| VV |  | Součet |  | 37.72 | [13 empty] | VV | 2 | 4 | True | 1 | ROZPOCET
12 | K | 985311111 | Reprofilace stěn cementovými sanačními maltami tl 10 mm | m2 | 102.45 |  | 0 | CS ÚRS 2017 01 |  |  | základní |  | 0 | 0.01943 | 1.9906 | 0 | 0 | 4 | K | 2 |  |  |  | ROZPOCET | 0 | 0 | 0 | 0 | 0 | 1 | 0 | 4 | -1008546766
| PSC |  | Poznámka k souboru cen: 1. Ceny pro danou tloušťku jsou určeny pro nanášení sanačních malt v jakémkoliv počtu vrstev. 2. V cenách nejsou započteny náklady na: a) odstranění degradovaného betonu, které se oceňují cenami souborů cen 985 11-21 Odsekání degradovaného betonu a 985 12-1 Tryskání degradovaného betonu, b) očištění povrchu betonu, které se oceňují cenami souboru cen 985 13 Očištění ploch, c) ochranný nátěr povrchu reprofilovaného betonu, které se oceňují cenami souboru cen 985 32-4 Ochranný nátěr betonu, d) uzavírací stěrku; tyto náklady se oceňují cenami souboru cen 985 31-21 Stěrka k vyrovnání ploch reprofilovaného betonu, e) případné vyztužení reprofilovaných vrstev svařovanými sítěmi, které se oceňují cenami souboru cen 985 56-2 Výztuž stříkaného betonu ze svařovaných sítí. | [15 empty] | PSC | 2
| VV |  | stěny nádrže akumulační a retenční | [15 empty] | VV | 2 | 1 | True | 0 | ROZPOCET
| VV |  | 2*8,2*2,5 |  | 41 | [13 empty] | VV | 2 | 2 | True | 0 | ROZPOCET
| VV |  | 8,2*2,6 |  | 21.32 | [13 empty] | VV | 2 | 2 | True | 0 | ROZPOCET
| VV |  | 2*2,6*2,5 |  | 13 | [13 empty] | VV | 2 | 2 | True | 0 | ROZPOCET
| VV |  | 2*8,2*2,2 |  | 36.08 | [13 empty] | VV | 2 | 2 | True | 0 | ROZPOCET
| VV |  | 8,2*2 |  | 16.4 | [13 empty] | VV | 2 | 2 | True | 0 | ROZPOCET
| VV |  | 2*2*2,2 |  | 8.8 | [13 empty] | VV | 2 | 2 | True | 0 | ROZPOCET
| VV |  | Mezisoučet |  | 136.6 | [13 empty] | VV | 2 | 3 | True | 0 | ROZPOCET
| VV |  | Součet |  | 136.6 | [13 empty] | VV | 2 | 4 | True | 0 | ROZPOCET
| VV |  | rozsah 70% | [15 empty] | VV | 2 | 1 | True | 0 | ROZPOCET
| VV |  | 136,6*0,75 |  | 102.45 | [13 empty] | VV | 2 | 2 | True | 0 | ROZPOCET
| VV |  | Součet |  | 102.45 | [13 empty] | VV | 2 | 4 | True | 1 | ROZPOCET
13 | K | 985311211 | Reprofilace líce kleneb a podhledů cementovými sanačními maltami tl 10 mm | m2 | 28.29 |  | 0 | CS ÚRS 2017 01 |  |  | základní |  | 0 | 0.01943 | 0.54967 | 0 | 0 | 4 | K | 2 |  |  |  | ROZPOCET | 0 | 0 | 0 | 0 | 0 | 1 | 0 | 4 | -2034243590
| PSC |  | Poznámka k souboru cen: 1. Ceny pro danou tloušťku jsou určeny pro nanášení sanačních malt v jakémkoliv počtu vrstev. 2. V cenách nejsou započteny náklady na: a) odstranění degradovaného betonu, které se oceňují cenami souborů cen 985 11-21 Odsekání degradovaného betonu a 985 12-1 Tryskání degradovaného betonu, b) očištění povrchu betonu, které se oceňují cenami souboru cen 985 13 Očištění ploch, c) ochranný nátěr povrchu reprofilovaného betonu, které se oceňují cenami souboru cen 985 32-4 Ochranný nátěr betonu, d) uzavírací stěrku; tyto náklady se oceňují cenami souboru cen 985 31-21 Stěrka k vyrovnání ploch reprofilovaného betonu, e) případné vyztužení reprofilovaných vrstev svařovanými sítěmi, které se oceňují cenami souboru cen 985 56-2 Výztuž stříkaného betonu ze svařovaných sítí. | [15 empty] | PSC | 2
| VV |  | stropy | [15 empty] | VV | 2 | 1 | True | 0 | ROZPOCET
| VV |  | 8,2*2,6 |  | 21.32 | [13 empty] | VV | 2 | 2 | True | 0 | ROZPOCET
| VV |  | 8,2*2 |  | 16.4 | [13 empty] | VV | 2 | 2 | True | 0 | ROZPOCET
| VV |  | Součet |  | 37.72 | [13 empty] | VV | 2 | 4 | True | 0 | ROZPOCET
| VV |  | rozsah do 75% | [15 empty] | VV | 2 | 1 | True | 0 | ROZPOCET
| VV |  | 37,72*0,75 |  | 28.29 | [13 empty] | VV | 2 | 2 | True | 0 | ROZPOCET
| VV |  | Součet |  | 28.29 | [13 empty] | VV | 2 | 4 | True | 1 | ROZPOCET
14 | K | 985311911 | Příplatek při reprofilaci sanačními maltami za práci ve stísněném prostoru | m2 | 130.74 |  | 0 | CS ÚRS 2017 01 |  |  | základní |  | 0 | 0 | 0 | 0 | 0 | 4 | K | 2 |  |  |  | ROZPOCET | 0 | 0 | 0 | 0 | 0 | 1 | 0 | 4 | 1927366601
| PSC |  | Poznámka k souboru cen: 1. Ceny pro danou tloušťku jsou určeny pro nanášení sanačních malt v jakémkoliv počtu vrstev. 2. V cenách nejsou započteny náklady na: a) odstranění degradovaného betonu, které se oceňují cenami souborů cen 985 11-21 Odsekání degradovaného betonu a 985 12-1 Tryskání degradovaného betonu, b) očištění povrchu betonu, které se oceňují cenami souboru cen 985 13 Očištění ploch, c) ochranný nátěr povrchu reprofilovaného betonu, které se oceňují cenami souboru cen 985 32-4 Ochranný nátěr betonu, d) uzavírací stěrku; tyto náklady se oceňují cenami souboru cen 985 31-21 Stěrka k vyrovnání ploch reprofilovaného betonu, e) případné vyztužení reprofilovaných vrstev svařovanými sítěmi, které se oceňují cenami souboru cen 985 56-2 Výztuž stříkaného betonu ze svařovaných sítí. | [15 empty] | PSC | 2
| VV |  | 102,45+28,29 |  | 130.74 | [13 empty] | VV | 2 | 2 | True | 1 | ROZPOCET
15 | K | 985321111 | Ochranný nátěr výztuže na cementové bázi stěn, líce kleneb a podhledů 1 vrstva tl 1 mm | m2 | 80 |  | 0 | CS ÚRS 2017 01 |  |  | základní |  | 0 | 0.00099 | 0.0792 | 0 | 0 | 4 | K | 2 |  |  |  | ROZPOCET | 0 | 0 | 0 | 0 | 0 | 1 | 0 | 4 | 1914053735
| PSC |  | Poznámka k souboru cen: 1. Množství měrných jednotek se určuje v m2 rozvinuté betonové plochy, na které se výztuž ošetřuje. Je uvažováno 10 bm výztuže na 1 m2 plochy. | [15 empty] | PSC | 2
| VV |  | odhad | [15 empty] | VV | 2 | 1 | True | 0 | ROZPOCET
| VV |  | 80 |  | 80 | [13 empty] | VV | 2 | 2 | True | 1 | ROZPOCET
16 | K | 985321911 | Příplatek k cenám ochranného nátěru výztuže za práce ve stísněném prostoru | m2 | 80 |  | 0 | CS ÚRS 2017 01 |  |  | základní |  | 0 | 0 | 0 | 0 | 0 | 4 | K | 2 |  |  |  | ROZPOCET | 0 | 0 | 0 | 0 | 0 | 1 | 0 | 4 | 1213197376
| PSC |  | Poznámka k souboru cen: 1. Množství měrných jednotek se určuje v m2 rozvinuté betonové plochy, na které se výztuž ošetřuje. Je uvažováno 10 bm výztuže na 1 m2 plochy. | [15 empty] | PSC | 2
17 | K | 985323111 | Spojovací můstek reprofilovaného betonu na cementové bázi tl 1 mm | m2 | 130.74 |  | 0 | CS ÚRS 2017 01 |  |  | základní |  | 0 | 0.00158 | 0.20657 | 0 | 0 | 4 | K | 2 |  |  |  | ROZPOCET | 0 | 0 | 0 | 0 | 0 | 1 | 0 | 4 | -40921656
| VV |  | viz reprofilace | [15 empty] | VV | 2 | 1 | True | 0 | ROZPOCET
| VV |  | 130,74 |  | 130.74 | [13 empty] | VV | 2 | 2 | True | 1 | ROZPOCET
18 | K | 985323911 | Příplatek k cenám spojovacího můstku za práci ve stísněném prostoru | m2 | 130.74 |  | 0 | CS ÚRS 2017 01 |  |  | základní |  | 0 | 0 | 0 | 0 | 0 | 4 | K | 2 |  |  |  | ROZPOCET | 0 | 0 | 0 | 0 | 0 | 1 | 0 | 4 | 655501052
19 | K | 985324111 | Impregnační nátěr betonu dvojnásobný | m2 | 174.32 |  | 0 | CS ÚRS 2017 01 |  |  | základní |  | 0 | 0.0005 | 0.08716 | 0 | 0 | 4 | K | 2 |  |  |  | ROZPOCET | 0 | 0 | 0 | 0 | 0 | 1 | 0 | 4 | -1421516120
| VV |  | nátěr ochranný betonové konstrukce vhodný pod hladinou vody | [15 empty] | VV | 2 | 1 | True | 0 | ROZPOCET
| VV |  | 2*8,2*2,5 |  | 41 | [13 empty] | VV | 2 | 2 | True | 0 | ROZPOCET
| VV |  | 2*8,2*2,6 |  | 42.64 | [13 empty] | VV | 2 | 2 | True | 0 | ROZPOCET
| VV |  | 2*2,6*2,5 |  | 13 | [13 empty] | VV | 2 | 2 | True | 0 | ROZPOCET
| VV |  | 2*8,2*2,2 |  | 36.08 | [13 empty] | VV | 2 | 2 | True | 0 | ROZPOCET
| VV |  | 2*8,2*2 |  | 32.8 | [13 empty] | VV | 2 | 2 | True | 0 | ROZPOCET
| VV |  | 2*2*2,2 |  | 8.8 | [13 empty] | VV | 2 | 2 | True | 0 | ROZPOCET
| VV |  | Součet |  | 174.32 | [13 empty] | VV | 2 | 4 | True | 1 | ROZPOCET
20 | K | 985422123 | Injektáž trhlin š do 1 mm v ŽB kcích tl do 300 mm epoxidem včetně vrtů | m | 20 |  | 0 | CS ÚRS 2017 01 |  |  | základní |  | 0 | 0.00247 | 0.0494 | 0 | 0 | 4 | K | 2 |  |  |  | ROZPOCET | 0 | 0 | 0 | 0 | 0 | 1 | 0 | 4 | 1964776897
| PSC |  | Poznámka k souboru cen: 1. Šířka trhlin je určena šířkou trhliny na povrchu konstrukce. 2. Množství měrných jednotek se určuje v m délky trhliny. 3. Cenami lze oceňovat injektáž suchých trhlin. Injektáž mokrých trhlin a trhlin s tlakovou vodou se oceňuje individuálně. 4. V cenách jsou započteny i náklady na: a) vyčištění trhlin, b) úpravu trhlin před injektáží epoxidem (temování). 5. V cenách -2111 až -2323 jsou započteny i náklady na: a) vyvrtání otvorů pro injektážní jehly včetně vyčištění vrtu - je uvažováno 6 vrtů na 1 m trhliny, b) hrubé zapravení otvorů po injektážních jehlách. 6. V cenách nejsou započteny náklady na zednické zapravení trhlin a opravu omítek, které se oceňují cenami katalogu 801-4 Budovy a haly - oprava a údržba. | [15 empty] | PSC | 2
| VV |  | injektáž trhlin v betonové konstrukci odhad | [15 empty] | VV | 2 | 1 | True | 0 | ROZPOCET
| VV |  | 20 |  | 20 | [13 empty] | VV | 2 | 2 | True | 1 | ROZPOCET
| D | 997 | Přesun sutě |  |  |  | 0 | [5 empty] | 0 |  | 0 |  | 0 | 1 | D | 1 |  |  |  | ROZPOCET | [6 empty] | 0
21 | K | 997013509 | Příplatek k odvozu suti a vybouraných hmot na skládku ZKD 1 km přes 1 km | t | 343.014 |  | 0 | CS ÚRS 2017 01 |  |  | základní |  | 0 | 0 | 0 | 0 | 0 | 4 | K | 2 |  |  |  | ROZPOCET | 0 | 0 | 0 | 0 | 0 | 1 | 0 | 4 | -1287405097
| PSC |  | Poznámka k souboru cen: 1. Délka odvozu suti je vzdálenost od místa naložení suti na dopravní prostředek až po místo složení na určené skládce nebo meziskládce. 2. V ceně -3501 jsou započteny i náklady na složení suti na skládku nebo meziskládku. 3. Ceny jsou určeny pro odvoz suti na skládku nebo meziskládku jakýmkoliv způsobem silniční dopravy (i prostřednictvím kontejnerů). 4. Odvoz suti z meziskládky se oceňuje cenou 997 01-3511. | [15 empty] | PSC | 2
| VV |  | 24,501*14 'Přepočtené koeficientem množství |  | 343.014 | [13 empty] | VV | 2 | 2 | False | 1 | ROZPOCET
22 | K | 997013511 | Odvoz suti a vybouraných hmot z meziskládky na skládku do 1 km s naložením a se složením | t | 24.501 |  | 0 | CS ÚRS 2017 01 |  |  | základní |  | 0 | 0 | 0 | 0 | 0 | 4 | K | 2 |  |  |  | ROZPOCET | 0 | 0 | 0 | 0 | 0 | 1 | 0 | 4 | -598262228
| PSC |  | Poznámka k souboru cen: 1. Délka odvozu suti je vzdálenost od místa naložení suti na dopravní prostředek na meziskládce až po místo složení na určené skládce. 2. V ceně jsou započteny i náklady na naložení suti na dopravní prostředek a její složení na skládku. 3. Cena je určena pro odvoz suti na skládku jakýmkoliv způsobem silniční dopravy (i prostřednictvím kontejnerů). 4. Příplatek k ceně za každý další i započatý 1 km přes 1 km se oceňuje cenou 997 01-3509. | [15 empty] | PSC | 2
23 | K | 997013801 | Poplatek za uložení stavebního betonového odpadu na skládce (skládkovné) | t | 22.888 |  | 0 | CS ÚRS 2017 01 |  |  | základní |  | 0 | 0 | 0 | 0 | 0 | 4 | K | 2 |  |  |  | ROZPOCET | 0 | 0 | 0 | 0 | 0 | 1 | 0 | 4 | 1654527700
| PSC |  | Poznámka k souboru cen: 1. Ceny uvedené v souboru lze po dohodě upravit podle místních podmínek. 2. Uložení odpadů neuvedených v souboru cen se oceňuje individuálně. 3. V cenách je započítán poplatek za ukládaní odpadu dle zákona 185/2001 Sb. 4. Případné drcení stavebního odpadu lze ocenit souborem cen 997 00-60 Drcení stavebního odpadu z katalogu 800-6 Demolice objektů. | [15 empty] | PSC | 2
| P |  | Poznámka k položce: panely | [15 empty] | P | 2
| VV |  | 24,324-1,436 |  | 22.888 | [13 empty] | VV | 2 | 2 | True | 1 | ROZPOCET
24 | K | 997013803 | Poplatek za uložení stavebního odpadu z keramických materiálů na skládce (skládkovné) | t | 1.436 |  | 0 | CS ÚRS 2017 01 |  |  | základní |  | 0 | 0 | 0 | 0 | 0 | 4 | K | 2 |  |  |  | ROZPOCET | 0 | 0 | 0 | 0 | 0 | 1 | 0 | 4 | -1360839720
| PSC |  | Poznámka k souboru cen: 1. Ceny uvedené v souboru lze po dohodě upravit podle místních podmínek. 2. Uložení odpadů neuvedených v souboru cen se oceňuje individuálně. 3. V cenách je započítán poplatek za ukládaní odpadu dle zákona 185/2001 Sb. 4. Případné drcení stavebního odpadu lze ocenit souborem cen 997 00-60 Drcení stavebního odpadu z katalogu 800-6 Demolice objektů. | [15 empty] | PSC | 2
25 | K | 997211611 | Nakládání suti na dopravní prostředky pro vodorovnou dopravu | t | 24.501 |  | 0 | CS ÚRS 2017 01 |  |  | základní |  | 0 | 0 | 0 | 0 | 0 | 4 | K | 2 |  |  |  | ROZPOCET | 0 | 0 | 0 | 0 | 0 | 1 | 0 | 4 | 1430527521
| D | 998 | Přesun hmot |  |  |  | 0 | [5 empty] | 0 |  | 0 |  | 0 | 1 | D | 1 |  |  |  | ROZPOCET | [6 empty] | 0
26 | K | 998254011 | Přesun hmot pro studny a jímání vody | t | 14.523 |  | 0 | CS ÚRS 2017 01 |  |  | základní |  | 0 | 0 | 0 | 0 | 0 | 4 | K | 2 |  |  |  | ROZPOCET | 0 | 0 | 0 | 0 | 0 | 1 | 0 | 4 | -348614258

## OST - Ostatní a vedlejší ...
| List obsahuje: |  | 1) Krycí list soupisu | 2) Rekapitulace |  |  | 3) Soupis prací | Zpět na list: | Rekapitulace stavby
{e8510d7e-edce-4534-bcf6-9a36253dbfdf}
2
| KRYCÍ LIST SOUPISU | [8 empty] | v --- níže se nacházejí doplnkové a pomocné údaje k sestavám --- v | [8 empty] | False
Stavba:
Rekonstrukce objektu C v Lednici - 2018_06_18
Objekt:
OST - Ostatní a vedlejší náklady
| KSO: |  |  |  |  | CC-CZ:
| Místo: |  | Lednice |  |  | Datum: | 4. 10. 2017
| Zadavatel: |  |  |  |  | IČ: | 62156489
|  | Mendelova univerzita v Brně, Zemědělská 1, Brno |  |  |  | DIČ: | CZ62156489
| Uchazeč: |  |  |  |  | IČ:
DIČ:
| Projektant: |  |  |  |  | IČ: | 27738833
|  | RUDIŠ-RUDIŠ ARCHITEKTI, s.r.o. |  |  |  | DIČ: | CZ27738833
Poznámka:
zpracoval: Stavoprojek Olomouc a.s. IČ: 45192031, DIČ: CZ45192031
| Cena bez DPH | [5 empty] | 0
|  |  | Základ daně |  |  | Sazba daně | Výše daně
| DPH | základní | 0 |  |  | 21% | 0
|  | snížená | 0 |  |  | 15% | 0
|  | zákl. přenesená | 0 |  |  | 21% | 0
|  | sníž. přenesená | 0 |  |  | 15% | 0
|  | nulová | 0 |  |  | 0% | 0
| Cena s DPH |  |  | v | CZK |  | 0
REKAPITULACE ČLENĚNÍ SOUPISU PRACÍ
Stavba:
Rekonstrukce objektu C v Lednici - 2018_06_18
Objekt:
OST - Ostatní a vedlejší náklady
Místo: |  |  | Lednice |  |  | Datum: | 4. 10. 2017
Zadavatel: |  |  | Mendelova univerzita v Brně, Zemědělská 1, Brno |  |  | Projektant: | RUDIŠ-RUDIŠ ARCHITEKTI, s.r.o.
Uchazeč:
Kód dílu - Popis | [6 empty] | Cena celkem [CZK]
Náklady soupisu celkem | [6 empty] | 0 | [12 empty] | -1
| 960 - Kompletační činnost | [5 empty] | 0
| OST - Ostatní náklady | [5 empty] | 0
| 0 - Vedlejší rozpočtové náklady | [5 empty] | 0
SOUPIS PRACÍ
Stavba:
Rekonstrukce objektu C v Lednici - 2018_06_18
Objekt:
OST - Ostatní a vedlejší náklady
Místo: |  |  | Lednice |  |  | Datum: | 4. 10. 2017
Zadavatel: |  |  | Mendelova univerzita v Brně, Zemědělská 1, Brno |  |  | Projektant: | RUDIŠ-RUDIŠ ARCHITEKTI, s.r.o.
Uchazeč:
PČ | Typ | Kód | Popis | MJ | Množství | J.cena [CZK] | Cena celkem [CZK] | Cenová soustava |  | Poznámka | DPH | J. Nh [h] | Nh celkem [h] | J. hmotnost [t] | Hmotnost celkem [t] | J. suť [t] | Suť Celkem [t]
Náklady soupisu celkem | [6 empty] | 0 | [5 empty] | 0 |  | 0 |  | 0 |  | D | -1 | [7 empty] | 0
| D | 960 | Kompletační činnost |  |  |  | 0 | [5 empty] | 0 |  | 0 |  | 0 | 4 | D | 0 | ROZPOCET | [6 empty] | 0
1 | K | 045203001 | Kompletační a koordinační činnost na řízení subdodavatelů | soubor | 1 |  | 0 |  |  |  | základní |  | 0 | 0 | 0 | 0 | 0 | 1024 | K | 1 | ROZPOCET | 0 | 0 | 0 | 0 | 0 | 1 | 0 | 1024 | 1100655095
| P |  | Poznámka k položce: Náklad zhotovitele na řízení a koordinaci subdodavatelů V případě, že všechny práce budou prováděny vlastními pracovníky, lze tuto položku ocenit nulovou za podmínky, že tato skutečnost bude zapsána do poznámky položky. | [15 empty] | P | 1
| D | OST | Ostatní náklady |  |  |  | 0 | [5 empty] | 0 |  | 0 |  | 0 | 4 | D | 0 | ROZPOCET | [6 empty] | 0
2 | K | 011645000 | Stratigrafický průzkum | soubor | 1 |  | 0 |  |  |  | základní |  | 0 | 0 | 0 | 0 | 0 | 1024 | K | 1 | ROZPOCET | 0 | 0 | 0 | 0 | 0 | 1 | 0 | 1024 | 348645926
| P |  | Poznámka k položce: na jehož základě bude stanovena barevnost, technologie fasádního nátěru a složení a charakter omítek rekonstruovaných ploch, bude proveden mj. v rámci stavby – s ohledem na potřebu provedení tohoto průzkumu celého obvodu objektu, se předpokládá, že tento průzkum proběhne ve dvou fázích – cca do 1,5 m nad p.t. bude proveden před vlastním zahájením venkovních prací, následně po provedení odkopávek a provedení svislých hydroizolací a podřezání objektu vč. položení drenáže bude provedena druhá fáze průzkumu – z lešení za účasti zástupců památkové péče. (NPÚ). Při odběru vzorků bude provedena celková kontrola fasády. Na základě statigrafického průzkumu bude zvolen konkrétní materiál (omítkové směsi a barvy), který bude schválen příslušným dotčeným orgánem s ohledem na požadavky závazného stanoviska z hlediska památkové ochrany. Samozřejmě, že zhotovitel s ohledem na svůj technologický postup výstavby může zvolit jiný způsob provedení tohoto průzkumu a odběru vzorků. Při odběru vzorků bude provedena celková kontrola fasády. Na základě statigrafického průzkumu bude zvolen konkrétní materiál (omítkové směsi a barvy), který bude schválen příslušným dotčeným orgánem s ohledem na požadavky závazného stanoviska z hlediska památkové ochrany. Samozřejmě, že zhotovitel s ohledem na svůj technologický postup výstavby může zvolit jiný způsob provedení tohoto průzkumu a odběru vzorků. | [15 empty] | P | 1
3 | K | 011945000 | Stanovení radonového indexu | soubor | 1 |  | 0 |  |  |  | základní |  | 0 | 0 | 0 | 0 | 0 | 1024 | K | 1 | ROZPOCET | 0 | 0 | 0 | 0 | 0 | 1 | 0 | 1024 | -645820449
| P |  | Poznámka k položce: Při vlastní realizací musí být zhotovitelem provedeno stanovení radonového indexu (koncentrace Rn v podloží) na úrovni prohloubení (po odbourání betonové části suterénu), na základě zjištění bude provedeno zhodnocení daného stavu a případně přepočítán součinitel difuze a ověření dostatečnosti navržené izolace. Následně je zhotovitel povinen provést opětovné měření OAR v objektu po provedení podlah, aby ověřil, zda provedená opatření jsou účinná. | [15 empty] | P | 1
4 | K | 011995000 | Kontrolní měření vlhkosti | soubor | 1 |  | 0 |  |  |  | základní |  | 0 | 0 | 0 | 0 | 0 | 1024 | K | 1 | ROZPOCET | 0 | 0 | 0 | 0 | 0 | 1 | 0 | 1024 | -1352204500
| P |  | Poznámka k položce: Při vlastní realizací musí být zhotovitelem provedeno stanovení radonového indexu (koncentrace Rn v podloží) na úrovni prohloubení (po odbourání betonové části suterénu), na základě zjištění bude provedeno zhodnocení daného stavu a případně přepočítán součinitel difuze a ověření dostatečnosti navržené izolace. Následně je zhotovitel povinen provést opětovné měření OAR v objektu po provedení podlah, aby ověřil, zda provedená opatření jsou účinná. | [15 empty] | P | 1
5 | K | 012103001 | Náklady na geodetické práce před výstavbou | soubor | 1 |  | 0 |  |  |  | základní |  | 0 | 0 | 0 | 0 | 0 | 512 | K | 1 | ROZPOCET | 0 | 0 | 0 | 0 | 0 | 1 | 0 | 512 | 744819792
| P |  | Poznámka k položce: Náklady na průzkumné, geodetické a projektové práce geodetické před výstavbou "Poznámka k položce: Jedná se zejména o náklady na zajištění: - geodetického vytýčení hlavních bodů stavebních objektů před zahájením stavebních prací, - vytýčení staveniště, - vytýčení ochranných pásem, - vytýčení zajišťovacích bodů stavby, - vytýčení kontrolních bodů na stávajících objektech pro zajištění pasportizace stávajících konstrukcí, apod. Veškerá geodetická zaměření budou zapisována do stavebního deníku a jejich výsledek bude předán objednateli v elektronické a papírové podobě." | [15 empty] | P | 1
6 | K | 012203001 | Náklady na geodetické práce při provádění stavby | soubor | 1 |  | 0 |  |  |  | základní |  | 0 | 0 | 0 | 0 | 0 | 512 | K | 1 | ROZPOCET | 0 | 0 | 0 | 0 | 0 | 1 | 0 | 512 | -1329938149
| P |  | Poznámka k položce: Náklady na průzkumné, geodetické a projektové práce geodetické při provádění stavby Poznámka k položce: Jedná se zejména o náklady na zajištění: - dokumentace zakrývaných konstrukcí a liniových staveb geodetickým zaměřením, - vytyčovacích prácí k jednotlivým stavebním objektům, - zaměření stávajících napojení přílehlých produktovodů/konstrukcí k navrhovaným produktovodům/konstrukcím, - kontrolních měření prováděných stavebních prací (ověření umístění prováděných konstrukcí dle projektové dokumentace), - zaměření objemů výkopových prací, - veškerých měření, které mají charakter kontrolních a upřesňujících činností, apod. Veškerá geodetická zaměření budou zapisována do stavebního deníku a jejich výsledek bude předán objednateli v elektronické a papírové podobě. | [15 empty] | P | 1
7 | K | 012303001 | Náklady na geodetické práce po výstavbě | soubor | 1 |  | 0 |  |  |  | základní |  | 0 | 0 | 0 | 0 | 0 | 512 | K | 1 | ROZPOCET | 0 | 0 | 0 | 0 | 0 | 1 | 0 | 512 | -1195843466
| P |  | Poznámka k položce: Náklady na průzkumné, geodetické a projektové práce geodetické při provádění stavby Poznámka k položce: Jedná se zejména o náklady na zajištění: - dokumentace zakrývaných konstrukcí a liniových staveb geodetickým zaměřením, - vytyčovacích prácí k jednotlivým stavebním objektům, - zaměření stávajících napojení přílehlých produktovodů/konstrukcí k navrhovaným produktovodům/konstrukcím, - kontrolních měření prováděných stavebních prací (ověření umístění prováděných konstrukcí dle projektové dokumentace), - zaměření objemů výkopových prací, - veškerých měření, které mají charakter kontrolních a upřesňujících činností, apod. Veškerá geodetická zaměření budou zapisována do stavebního deníku a jejich výsledek bude předán objednateli v elektronické a papírové podobě. | [15 empty] | P | 1
8 | K | 013254001 | Dokumentace skutečného provedení stavby | soubor | 1 |  | 0 |  |  |  | základní |  | 0 | 0 | 0 | 0 | 0 | 1024 | K | 1 | ROZPOCET | 0 | 0 | 0 | 0 | 0 | 1 | 0 | 1024 | 252766154
| P |  | Poznámka k položce: Dokumentace skutečného provedení v rozsahu dle platné vyhlášky na dokumentaci staveb v počtu dle SOD a VOP | [15 empty] | P | 1
9 | K | 013254101 | Monitoring průběhu výstavby | soubor | 1 |  | 0 |  |  |  | základní |  | 0 | 0 | 0 | 0 | 0 | 1024 | K | 1 | ROZPOCET | 0 | 0 | 0 | 0 | 0 | 1 | 0 | 1024 | -1587309553
| P |  | Poznámka k položce: Fotografie nebo videozáznamy zakrývaných konstrukcí a jiných skutečností rozhodných např. pro vícepráce a méněpráce | [15 empty] | P | 1
10 | K | 013274001 | Náklady na realizační (dílenskou) dokumentace | soubor | 1 |  | 0 |  |  |  | základní |  | 0 | 0 | 0 | 0 | 0 | 1024 | K | 1 | ROZPOCET | 0 | 0 | 0 | 0 | 0 | 1 | 0 | 1024 | -1990602356
| P |  | Poznámka k položce: Náklad zhotovitele na zpracování realizační (dílenské) dokumentace, uzná-li zhotovitel, že ji k realizaci díla potřebuje. Soulad realizační dokumentace se zadávací dokumentací musí být před vlastní realizací odsouhlasena autorským dozorem. | [15 empty] | P | 1
11 | K | 013284001 | Náklady na zpracování a vedení dokumentu KZP | soubor | 1 |  | 0 |  |  |  | základní |  | 0 | 0 | 0 | 0 | 0 | 1024 | K | 1 | ROZPOCET | 0 | 0 | 0 | 0 | 0 | 1 | 0 | 1024 | 249910934
| P |  | Poznámka k položce: KZP = kontrolní a zkušební plán zpracovaný do podrobností položek rozpočtu, povinně obsahující všechny zkoušky, revize a měření požadované technickými normami a předpisy ve vztahu k prováděným pracím, dodávkám a službám. | [15 empty] | P | 1
12 | K | 090001001 | Náklady na vyhotovení dokumentace k předání stavby | soubor | 1 |  | 0 |  |  |  | základní |  | 0 | 0 | 0 | 0 | 0 | 262144 | K | 1 | ROZPOCET | 0 | 0 | 0 | 0 | 0 | 1 | 0 | 262144 | 1240507088
| P |  | Poznámka k položce: Náklady spojené s vyhotovením, kopírováním a kopletací všech dokumentů požadovaných v SOD a VOP k předání stavby objenateli. | [15 empty] | P | 1
13 | K | 090001002 | Ostatní náklady vyplývající ze znění SOD a VOP | soubor | 1 |  | 0 |  |  |  | základní |  | 0 | 0 | 0 | 0 | 0 | 262144 | K | 1 | ROZPOCET | 0 | 0 | 0 | 0 | 0 | 1 | 0 | 262144 | 2120790537
| P |  | Poznámka k položce: Náklady související s plněním povinností zhotovitele požadované v SOD a VOP, např.: - náklady na zřízení bankovních záruk - náklady spojené vypracováním technologických postupů - náklady na vypracování ohlášení změn a změnových listů - náklady spojené s předáním díla atd. | [15 empty] | P | 1
| D | 0 | Vedlejší rozpočtové náklady |  |  |  | 0 | [5 empty] | 0 |  | 0 |  | 0 | 5 | D | 0 | ROZPOCET | [6 empty] | 0
14 | K | 012103101 | Náklady na vytýčení inženýrských sítí | soubor | 1 |  | 0 |  |  |  | základní |  | 0 | 0 | 0 | 0 | 0 | 4 | K | 1 | ROZPOCET | 0 | 0 | 0 | 0 | 0 | 1 | 0 | 4 | -389642397
15 | K | 030001001 | Náklady na zřízení zařízení staveniště v souladu s ZOV | soubor | 1 |  | 0 |  |  |  | základní |  | 0 | 0 | 0 | 0 | 0 | 1024 | K | 1 | ROZPOCET | 0 | 0 | 0 | 0 | 0 | 1 | 0 | 1024 | -2041992425
| P |  | Poznámka k položce: Náklady na dokumentaci ZS, příprava území pro ZS včetně odstranění materiálu a konstrukcí, vybudování odběrný míst, zřízení přípojek energií, vlastní vybudování objektů ZS a provizornich komunikací. | [15 empty] | P | 1
16 | K | 030001002 | Náklady na provoz a údržbu zařízení staveniště | soubor | 1 |  | 0 |  |  |  | základní |  | 0 | 0 | 0 | 0 | 0 | 1024 | K | 1 | ROZPOCET | 0 | 0 | 0 | 0 | 0 | 1 | 0 | 1024 | 453466514
| P |  | Poznámka k položce: Náklady na vybavení objektů, náklady na energie, úklid, údržba, osvětlení, oplocení, opravy na objektech ZS, čištění ploch, zabezpečení staveniště | [15 empty] | P | 1
17 | K | 034403001 | Dopravní značení na staveništi | soubor | 1 |  | 0 |  |  |  | základní |  | 0 | 0 | 0 | 0 | 0 | 1024 | K | 1 | ROZPOCET | 0 | 0 | 0 | 0 | 0 | 1 | 0 | 1024 | -2034972079
18 | K | 039001003 | Zrušení zařízení staveniště | soubor | 1 |  | 0 |  |  |  | základní |  | 0 | 0 | 0 | 0 | 0 | 1024 | K | 1 | ROZPOCET | 0 | 0 | 0 | 0 | 0 | 1 | 0 | 1024 | 772957945
| P |  | Poznámka k položce: odstranění objektu ZS včetně přípojek a jejich odvozu, uvedení pozemku do původního stavu včetně nákladů s tím spojených | [15 empty] | P | 1
19 | K | 041403002 | Náklady na zajištění kolektivní bezpečnosti osob | soubor | 1 |  | 0 |  |  |  | základní |  | 0 | 0 | 0 | 0 | 0 | 1024 | K | 1 | ROZPOCET | 0 | 0 | 0 | 0 | 0 | 1 | 0 | 1024 | -1207223141
| P |  | Poznámka k položce: Náklady na zbudování, údržbu a zrušení: - zabezpečení okrajů konstrukcí proti pádu osob - komunikací pro pohyb osob po staveništi - přechodů přes výkopy - a další prvky kolektivní ocrany osob, pokud nejsou jinde uvedeny | [15 empty] | P | 1
20 | K | 049103001 | Náklady na inženýrskou činnost zhotovitele vzniklou v souvislosti s realizací stavby | soubor | 1 |  | 0 |  |  |  | základní |  | 0 | 0 | 0 | 0 | 0 | 1024 | K | 1 | ROZPOCET | 0 | 0 | 0 | 0 | 0 | 1 | 0 | 1024 | -408028018
| P |  | Poznámka k položce: Inženýrská činnost prováděná v průběhu stavebních prací vyplývající z povahy díla, a požadavků v SOD a VOP Poznámka k položce: Jedná se zejména o náklady na zajištění: - vyřízení záborů, žádostí o uzavírky¨, - vyřízení stanovisek dotčených orgánů ke kolaudaci, - jednání s úřady, - jednání s dotčenými účastníky stavebního řízení, - zpracování havarijního a povodňového plánu, apod. | [15 empty] | P | 1
21 | K | 049103002 | Náklady vzniklé v souvislosti s realizací stavby | soubor | 1 |  | 0 |  |  |  | základní |  | 0 | 0 | 0 | 0 | 0 | 1024 | K | 1 | ROZPOCET | 0 | 0 | 0 | 0 | 0 | 1 | 0 | 1024 | 776484623
| P |  | Poznámka k položce: Náklady vzniklé v průběhu stavebních prací vyplývající z povahy díla, a požadavků v SOD a VOP Poznámka k položce: Jedná se zejména o náklady na zajištění: - čištění veřejných komunikací znečištěných v souvislosti s realizací stavby - zimní údržby komunikací přístupných veřejnosti v obvodu staveniště - ochrany díla, apod. | [15 empty] | P | 1
22 | K | 079002001 | Ostatní provozní vlivy | soubor | 1 |  | 0 |  |  |  | základní |  | 0 | 0 | 0 | 0 | 0 | 1024 | K | 1 | ROZPOCET | 0 | 0 | 0 | 0 | 0 | 1 | 0 | 1024 | -1621169214
| P |  | Poznámka k položce: Například: - provoz investora a třetích osob - práce na památkově chráněném objektu - náklady na provádění zimní údržby - práce na těžce přístupných místech - ztížený provoz vozidel v centru města - ztížené dopravní podmínky - práce v ochranných pásmech atd. | [15 empty] | P | 1

## Pokyny pro vyplnění
Struktura údajů, formát souboru a metodika pro zpracování
Struktura
Soubor je složen ze záložky Rekapitulace stavby a záložek s názvem soupisu prací pro jednotlivé objekty ve formátu XLSX. Každá ze záložek přitom obsahuje
ještě samostatné sestavy vymezené orámovaním a nadpisem sestavy.
Rekapitulace stavby obsahuje sestavu Rekapitulace stavby a Rekapitulace objektů stavby a soupisů prací.
V sestavě Rekapitulace stavby jsou uvedeny informace identifikující předmět veřejné zakázky na stavební práce, KSO, CC-CZ, CZ-CPV, CZ-CPA a rekapitulaci
celkové nabídkové ceny uchazeče.
V sestavě Rekapitulace objektů stavby a soupisů prací je uvedena rekapitulace stavebních objektů, inženýrských objektů, provozních souborů,
vedlejších a ostatních nákladů a ostatních nákladů s rekapitulací nabídkové ceny za jednotlivé soupisy prací. Na základě údaje Typ je možné
identifikovat, zda se jedná o objekt nebo soupis prací pro daný objekt:
|  | STA | Stavební objekt pozemní
|  | ING | Stavební objekt inženýrský
|  | PRO | Provozní soubor
|  | VON | Vedlejší a ostatní náklady
|  | OST | Ostatní
|  | Soupis | Soupis prací pro daný typ objektu
Soupis prací pro jednotlivé objekty obsahuje sestavy Krycí list soupisu, Rekapitulace členění soupisu prací, Soupis prací. Za soupis prací může být považován
i objekt stavby v případě, že neobsahuje podřízenou zakázku.
Krycí list soupisu obsahuje rekapitulaci informací o předmětu veřejné zakázky ze sestavy Rekapitulace stavby, informaci o zařazení objektu do KSO,
CC-CZ, CZ-CPV, CZ-CPA a rekapitulaci celkové nabídkové ceny uchazeče za aktuální soupis prací.
Rekapitulace členění soupisu prací obsahuje rekapitulaci soupisu prací ve všech úrovních členění soupisu tak, jak byla tato členění použita (např.
stavební díly, funkční díly, případně jiné členění) s rekapitulací nabídkové ceny.
Soupis prací obsahuje položky veškerých stavebních nebo montážních prací, dodávek materiálů a služeb nezbytných pro zhotovení stavebního objektu,
inženýrského objektu, provozního souboru, vedlejších a ostatních nákladů.
Pro položky soupisu prací se zobrazují následující informace:
|  | PČ |  | Pořadové číslo položky v aktuálním soupisu
|  | TYP |  | Typ položky: K - konstrukce, M - materiál, PP - plný popis, PSC - poznámka k souboru cen, P - poznámka k položce, VV - výkaz výměr
|  | Kód |  | Kód položky
|  | Popis |  | Zkrácený popis položky
|  | MJ |  | Měrná jednotka položky
|  | Množství |  | Množství v měrné jednotce
|  | J.cena |  | Jednotková cena položky. Zadaní může obsahovat namísto J.ceny sloupce J.materiál a J.montáž, jejichž součet definuje
J.cenu položky.
|  | Cena celkem |  | Celková cena položky daná jako součin množství a j.ceny
|  | Cenová soustava |  | Příslušnost položky do cenové soustavy
Ke každé položce soupisu prací se na samostatných řádcích může zobrazovat:
Plný popis položky
Poznámka k souboru cen a poznámka zadavatele
Výkaz výměr
Pokud je k řádku výkazu výměr evidovaný údaj ve sloupci Kód, jedná se o definovaný odkaz, na který se může odvolávat výkaz výměr z jiné položky.
Metodika pro zpracování
Jednotlivé sestavy jsou v souboru provázány. Editovatelné pole jsou zvýrazněny žlutým podbarvením, ostatní pole neslouží k editaci a nesmí být jakkoliv
modifikovány.
Uchazeč je pro podání nabídky povinen vyplnit žlutě podbarvená pole:
Pole Uchazeč v sestavě Rekapitulace stavby - zde uchazeč vyplní svůj název (název subjektu)
Pole IČ a DIČ v sestavě Rekapitulace stavby - zde uchazeč vyplní svoje IČ a DIČ
Datum v sestavě Rekapitulace stavby - zde uchazeč vyplní datum vytvoření nabídky
J.cena = jednotková cena v sestavě Soupis prací o maximálním počtu desetinných míst uvedených v poli
- pokud sestavy soupisů prací obsahují pole J.cena, musí být všechna tato pole vyplněna nenulovými kladnými číslicemi
Poznámka - nepovinný údaj pro položku soupisu
V případě, že sestavy soupisů prací neobsahují pole J.cena, potom ve všech soupisech prací obsahují pole:
- J.materiál - jednotková cena materiálu
- J.montáž - jednotková cena montáže
Uchazeč je v tomto případě povinen vyplnit všechna pole J.materiál a pole J.montáž nenulovými kladnými číslicemi. V případech, kdy položka
neobsahuje žádný materiál je přípustné, aby pole J.materiál bylo vyplněno nulou. V případech, kdy položka neobsahuje žádnou montáž je přípustné,
aby pole J.montáž bylo vyplněno nulou. Není však přípustné, aby obě pole - J.materiál, J.Montáž byly u jedné položky vyplněny nulou.
Rekapitulace stavby
Název |  |  | Povinný |  | Popis | Typ | Max. počet
atributu |  |  | (A/N) |  |  |  | znaků
Kód |  |  | A |  | Kód stavby | String | 20
Stavba |  |  | A |  | Název stavby | String | 120
Místo |  |  | N |  | Místo stavby | String | 50
Datum |  |  | A |  | Datum vykonaného exportu | Date
KSO |  |  | N |  | Klasifikace stavebního objektu | String | 15
CC-CZ |  |  | N |  | Klasifikace stavbeních děl | String | 15
CZ-CPV |  |  | N |  | Společný slovník pro veřejné zakázky | String | 20
CZ-CPA |  |  | N |  | Klasifikace produkce podle činností | String | 20
Zadavatel |  |  | N |  | Zadavatel zadaní | String | 50
IČ |  |  | N |  | IČ zadavatele zadaní | String | 20
DIČ |  |  | N |  | DIČ zadavatele zadaní | String | 20
Uchazeč |  |  | N |  | Uchazeč veřejné zakázky | String | 50
Projektant |  |  | N |  | Projektant | String | 50
Poznámka |  |  | N |  | Poznámka k zadání | String | 255
Sazba DPH |  |  | A |  | Rekapitulace sazeb DPH u položek soupisů | eGSazbaDph
Základna DPH |  |  | A |  | Základna DPH určena součtem celkové ceny z položek soupisů | Double
Hodnota DPH |  |  | A |  | Hodnota DPH | Double
Cena bez DPH |  |  | A |  | Celková cena bez DPH za celou stavbu. Sčítává se ze všech listů. | Double
Cena s DPH |  |  | A |  | Celková cena s DPH za celou stavbu | Double
Rekapitulace objektů stavby a soupisů prací
Název |  |  | Povinný |  | Popis | Typ | Max. počet
atributu |  |  | (A/N) |  |  |  | znaků
Kód |  |  | A |  | Přebírá se z Rekapitulace stavby | String | 20
Stavba |  |  | A |  | Přebírá se z Rekapitulace stavby | String | 120
Místo |  |  | N |  | Přebírá se z Rekapitulace stavby | String | 50
Datum |  |  | A |  | Přebírá se z Rekapitulace stavby | Date
Zadavatel |  |  | N |  | Přebírá se z Rekapitulace stavby | String | 50
Projektant |  |  | N |  | Přebírá se z Rekapitulace stavby | String | 50
Uchazeč |  |  | N |  | Přebírá se z Rekapitulace stavby | String | 50
Kód |  |  | A |  | Kód objektu | String | 20
Objektu, Soupis prací |  |  | A |  | Název objektu | String | 120
Cena bez DPH |  |  | A |  | Cena bez DPH za daný objekt | Double
Cena s DPH |  |  | A |  | Cena spolu s DPH za daný objekt | Double
Typ |  |  | A |  | Typ zakázky | eGTypZakazky
Krycí list soupisu
Název |  |  | Povinný |  | Popis | Typ | Max. počet
atributu |  |  | (A/N) |  |  |  | znaků
Stavba |  |  | A |  | Přebírá se z Rekapitulace stavby | String | 120
Objekt |  |  | A |  | Kód a název objektu | String | 20 + 120
Soupis |  |  | A |  | Kód a název soupisu | String | 20 + 120
KSO |  |  | N |  | Klasifikace stavebního objektu | String | 15
CC-CZ |  |  | N |  | Klasifikace stavbeních děl | String | 15
CZ-CPV |  |  | N |  | Společný slovník pro veřejné zakázky | String | 20
CZ-CPA |  |  | N |  | Klasifikace produkce podle činností | String | 20
Místo |  |  | N |  | Přebírá se z Rekapitulace stavby | String | 50
Zadavatel |  |  | N |  | Přebírá se z Rekapitulace stavby | String | 50
Uchazeč |  |  | N |  | Přebírá se z Rekapitulace stavby | String | 50
Projektant |  |  | N |  | Přebírá se z Rekapitulace stavby | String | 50
Poznámka |  |  | N |  | Poznámka k soupisu prací | String | 255
Sazba DPH |  |  | A |  | Rekapitulace sazeb DPH na položkách aktuálního soupisu | eGSazbaDph
Základna DPH |  |  | A |  | Základna DPH určena součtem celkové ceny z položek aktuálního soupisu | Double
Hodnota DPH |  |  | A |  | Hodnota DPH | Double
Cena bez DPH |  |  | A |  | Cena bez DPH za daný soupis | Double
Cena s DPH |  |  | A |  | Cena s DPH za daný soupis | Double
Rekapitulace členění soupisu prací
Název |  |  | Povinný |  | Popis | Typ | Max. počet
atributu |  |  | (A/N) |  |  |  | znaků
Stavba |  |  | A |  | Přebírá se z Rekapitulace stavby | String | 120
Objekt |  |  | A |  | Kód a název objektu, přebírá se z Krycího listu soupisu | String | 20 + 120
Soupis |  |  | A |  | Kód a název objektu, přebírá se z Krycího listu soupisu | String | 20 + 120
Místo |  |  | N |  | Přebírá se z Rekapitulace stavby | String | 50
Datum |  |  | A |  | Přebírá se z Rekapitulace stavby | Date
Zadavatel |  |  | N |  | Přebírá se z Rekapitulace stavby | String | 50
Projektant |  |  | N |  | Přebírá se z Rekapitulace stavby | String | 50
Uchazeč |  |  | N |  | Přebírá se z Rekapitulace stavby | String | 50
Kód dílu - Popis |  |  | A |  | Kód a název dílu ze soupisu | String | 20 + 100
Cena celkem |  |  | A |  | Cena celkem za díl ze soupisu | Double
Soupis prací
Název |  |  | Povinný |  | Popis | Typ | Max. počet
atributu |  |  | (A/N) |  |  |  | znaků
Stavba |  |  | A |  | Přebírá se z Rekapitulace stavby | String | 120
Objekt |  |  | A |  | Kód a název objektu | String | 20 + 120
Soupis |  |  | A |  | Přebírá se z Krycího listu soupisu | String | 20 + 120
Místo |  |  | N |  | Přebírá se z Krycího listu soupisu | String | 50
Datum |  |  | A |  | Přebírá se z Krycího listu soupisu | Date
Zadavatel |  |  | N |  | Přebírá se z Krycího listu soupisu | String | 50
Projektant |  |  | N |  | Přebírá se z Krycího listu soupisu | String | 50
Uchazeč |  |  | N |  | Přebírá se z Krycího listu soupisu | String | 50
PČ |  |  | A |  | Pořadové číslo položky soupisu | Long
Typ |  |  | A |  | Typ položky soupisu | eGTypPolozky | 1
Kód |  |  | A |  | Kód položky ze soupisu | String | 20
Popis |  |  | A |  | Popis položky ze soupisu | String | 255
MJ |  |  | A |  | Měrná jednotka položky | String | 10
Množství |  |  | A |  | Množství položky soupisu | Double
J.Cena |  |  | A |  | Jednotková cena položky | Double
Cena celkem |  |  | A |  | Cena celkem vyčíslena jako J.Cena * Množství | Double
Cenová soustava |  |  | N |  | Zařazení položky do cenové soustavy | String | 50
p |  |  | N |  | Poznámka položky ze soupisu | Memo
psc |  |  | N |  | Poznámka k souboru cen ze soupisu | Memo
pp |  |  | N |  | Plný popis položky ze soupisu | Memo
vv |  |  | N |  | Výkaz výměr (figura, výraz, výměra) ze soupisu | Text,Text,Double | 20, 150
DPH |  |  | A |  | Sazba DPH pro položku | eGSazbaDPH
Hmotnost |  |  | A |  | Hmotnost položky ze soupisu | Double
Suť |  |  | A |  | Suť položky ze soupisu | Double
Nh |  |  | N |  | Normohodiny položky ze soupisu | Double
Datová věta
Typ věty |  |  | Hodnota |  | Význam
eGSazbaDPH |  |  | základní |  | Základní sazba DPH
|  |  | snížená |  | Snížená sazba DPH
|  |  | nulová |  | Nulová sazba DPH
|  |  | zákl. přenesená |  | Základní sazba DPH přenesená
|  |  | sníž. přenesená |  | Snížená sazba DPH přenesená
eGTypZakazky |  |  | STA |  | Stavební objekt
|  |  | PRO |  | Provozní soubor
|  |  | ING |  | Inženýrský objekt
|  |  | VON |  | Vedlejší a ostatní náklady
|  |  | OST |  | Ostatní náklady
eGTypPolozky |  |  | 1 |  | Položka typu HSV
|  |  | 2 |  | Položka typu PSV
|  |  | 3 |  | Položka typu M
|  |  | 4 |  | Položka typu OST