## 01 krycí list
POLOŽKOVÝ ROZPOČET
Rozpočet: |  | 10001342 | REK.MENDELU UČEBNA OBJ.B 0107
Objekt : |  | Název objektu : |  |  | JKSO :
S01 |  | REK. MENDELU UČEBNA OBJ.B N1017
Stavba : |  | Název stavby : |  |  | SKP :
10001342 |  | REKONSTRUKCE STROJOVÉHO SÁLU 1.NP OBJ. B
Projektant : |  |  |  | Počet měrných jednotek : |  | 0
Objednatel : |  |  |  | Náklady na MJ : |  | 0
Počet listů : |  |  |  | Zakázkové číslo : |  | 10001342
Zpracovatel projektu : |  |  |  | Zhotovitel :
ROZPOČTOVÉ NÁKLADY
Rozpočtové náklady II. a III. hlavy |  |  | Vedlejší rozpočtové náklady
| Dodávka celkem | 0 | Ztížené výrobní podmínky |  |  | 0
Z | Montáž celkem | 0 | Oborová přirážka |  |  | 0
R | HSV celkem | 0 | Přesun stavebních kapacit |  |  | 0
N | PSV celkem | 0 | Mimostaveništní doprava |  |  | 0
ZRN celkem |  | 0 | Zařízení staveniště |  |  | 0
|  |  | Provoz investora |  |  | 0
HZS |  | 0 | Kompletační činnost (IČD) |  |  | 0
RN II.a III.hlavy |  | 0 | Ostatní VRN |  |  | 0
ZRN+VRN+HZS |  | 0 | VRN celkem |  |  | 0
Vypracoval |  | Za zhotovitele |  | Za objednatele
|  | Jméno : |  | Jméno :
Datum : |  | Datum : |  | Datum :
|  | Podpis: |  | Podpis :
Základ pro DPH |  | 21 | % činí : |  | 0
DPH |  | 21 | % činí : |  | 0
Základ pro DPH |  | 0 | % činí : |  | 0
DPH |  | 0 | % činí : |  | 0
CENA ZA OBJEKT CELKEM |  |  |  |  | 0
Poznámka :
Cenová úroveň RTS 16/I. Přesun hmot 4,3520 tun Přesun suti 4,7113 tun

## 02 rekapitulace
Stavba : |  | 10001342 REKONSTRUKCE STROJOVÉHO SÁLU 1.NP OBJ. B |  |  | Rozpočet : | 10001342
Objekt : |  | S01 REK. MENDELU UČEBNA OBJ.B N1017 |  |  | REK.MENDELU UČEBNA OBJ.B 0107
REKAPITULACE STAVEBNÍCH DÍLŮ
| Stavební díl |  | HSV | PSV | Dodávka | Montáž | HZS
3 | Svislé a kompletní konstrukce |  | 0 | 0 | 0 | 0 | 0
6 | Úpravy povrchu, podlahy |  | 0 | 0 | 0 | 0 | 0
94 | Lešení a stavební výtahy |  | 0 | 0 | 0 | 0 | 0
95 | Dokončovací konstrukce na pozemních stavbách |  | 0 | 0 | 0 | 0 | 0
96 | Bourání konstrukcí |  | 0 | 0 | 0 | 0 | 0
99 | Staveništní přesun hmot |  | 0 | 0 | 0 | 0 | 0
766 | Konstrukce truhlářské |  | 0 | 0 | 0 | 0 | 0
767 | Konstrukce zámečnické |  | 0 | 0 | 0 | 0 | 0
776 | Podlahy povlakové |  | 0 | 0 | 0 | 0 | 0
777 | Podlahy ze syntetických hmot |  | 0 | 0 | 0 | 0 | 0
783 | Nátěry |  | 0 | 0 | 0 | 0 | 0
784 | Malby |  | 0 | 0 | 0 | 0 | 0
M21 | Elektromontáže |  | 0 | 0 | 0 | 0 | 0
M22 | Montáž sdělovací a zabezp. techniky |  | 0 | 0 | 0 | 0 | 0
D96 | Přesuny suti a vybouraných hmot |  | 0 | 0 | 0 | 0 | 0
000 | Vedlejší a ostatní náklady |  | 0 | 0 | 0 | 0 | 0
| CELKEM OBJEKT |  | 0 | 0 | 0 | 0 | 0
VEDLEJŠÍ ROZPOČTOVÉ NÁKLADY
Název VRN |  |  | Kč | % | Základna |  | Kč
Ztížené výrobní podmínky |  |  | 0 | 0 | 0 |  | 0 | 0
Oborová přirážka |  |  | 0 | 0 | 0 |  | 0 | 0
Přesun stavebních kapacit |  |  | 0 | 0 | 0 |  | 0 | 0
Mimostaveništní doprava |  |  | 0 | 0 | 0 |  | 0 | 0
Zařízení staveniště |  |  | 0 | 0 | 0 |  | 0 | 1
Provoz investora |  |  | 0 | 0 | 0 |  | 0 | 1
Kompletační činnost (IČD) |  |  | 0 | 0 | 0 |  | 0 | 2
Rezerva rozpočtu |  |  | 0 | 0 | 0 |  | 0 | 2
| CELKEM VRN |  |  |  |  | 0

## 03 INV položky
Položkový rozpočet
Stavba : |  | 10001342 REKONSTRUKCE STROJOVÉHO SÁLU 1.NP OBJ. B |  | Rozpočet: | 10001342
Objekt : |  | S01 REK. MENDELU UČEBNA OBJ.B N1017 |  | REK.MENDELU UČEBNA OBJ.B 0107
P.č. | Číslo položky | Název položky | MJ | množství | cena / MJ | celkem (Kč)
Díl: | 3 | Svislé a kompletní konstrukce | [5 empty] | 1
1 | 342264051RX1 | Podhled sádrokartonový na zavěšenou ocel. konstr. desky tl. 2 x 12,5 mm, bez izolace | m2 | 74.6 |  | 0 |  | 2 | 1 | 1 | 1 | 1 | 0 | 0 | 0 | 0 | 0 | 0.03109
|  | 17,:74,60 |  | 74.6 |  |  | 17,:74,60
2 | 342266111RU7 | Obklad stěn sádrokartonem na ocelovou konstrukci desky standard tl. 12,5 mm, bez izolace | m2 | 79.8615 |  | 0 |  | 2 | 1 | 1 | 1 | 1 | 0 | 0 | 0 | 0 | 0 | 0.01572
|  | 12,:11,9*3,15-0,85*2,6*3-1,3*2,6*3 |  | 20.715 |  |  | 12,:11,9*3,15-0,85*2,6*3-1,3*2,6*3
|  | 6,43*3,15 |  | 20.2545 |  |  | 6,43*3,15
|  | 11,9*3,65-1,05*3,45*6 |  | 21.7 |  |  | 11,9*3,65-1,05*3,45*6
|  | 6,43*3,15-1,25*2,45 |  | 17.192 |  |  | 6,43*3,15-1,25*2,45
| Celkem za | 3 Svislé a kompletní konstrukce |  |  |  | 0 |  | 4 |  |  |  |  | 0 | 0 | 0 | 0 | 0
Díl: | 6 | Úpravy povrchu, podlahy | [5 empty] | 1
3 | 612431111R00 | Omítka sádrokartonových stěn stropů, přebroušení, přetmelení | m2 | 154.46 |  | 0 |  | 2 | 1 | 1 | 1 | 1 | 0 | 0 | 0 | 0 | 0 | 0.00425
|  | 74,6+79,86 |  | 154.46 |  |  | 74,6+79,86
| Celkem za | 6 Úpravy povrchu, podlahy |  |  |  | 0 |  | 4 |  |  |  |  | 0 | 0 | 0 | 0 | 0
Díl: | 94 | Lešení a stavební výtahy | [5 empty] | 1
4 | 941955002R00 | Lešení lehké pomocné, výška podlahy do 1,9 m | m2 | 74.6 |  | 0 |  | 2 | 1 | 1 | 1 | 1 | 0 | 0 | 0 | 0 | 0 | 0.00158
| Celkem za | 94 Lešení a stavební výtahy |  |  |  | 0 |  | 4 |  |  |  |  | 0 | 0 | 0 | 0 | 0
Díl: | 95 | Dokončovací konstrukce na pozemních stavbách | [5 empty] | 1
5 | 952901111R00 | Vyčištění budov o výšce podlaží do 4 m | m2 | 74.6 |  | 0 |  | 2 | 1 | 1 | 1 | 1 | 0 | 0 | 0 | 0 | 0 | 4e-05
6 | 952902110R00 | Čištění zametáním v místnostech a chodbách | m2 | 500 |  | 0 |  | 2 | 1 | 1 | 1 | 1 | 0 | 0 | 0 | 0 | 0 | 0
7 | 95-01 | zednické výpomoci pro řemesla | hod | 30 |  | 0 |  | 2 | 12 | 0 | 36 | 1 | 0 | 0 | 0 | 0 | 0 | 0
8 | 95-02 | zakrývání kcí + likvidace | m2 | 50.349 |  | 0 |  | 2 | 12 | 0 | 38 | 1 | 0 | 0 | 0 | 0 | 0 | 0
|  | skříně.:0,85*2,6*3*1,2+1,35*2,6*3*1,2 |  | 20.592 |  |  | skříně.:0,85*2,6*3*1,2+1,35*2,6*3*1,2
|  | dveře.:1,25*2,45*1,2 |  | 3.675 |  |  | dveře.:1,25*2,45*1,2
|  | okna, rad.:1,05*3,45*1,2*6 |  | 26.082 |  |  | okna, rad.:1,05*3,45*1,2*6
| Celkem za | 95 Dokončovací konstrukce na pozemních stavbách |  |  |  | 0 |  | 4 |  |  |  |  | 0 | 0 | 0 | 0 | 0
Díl: | 96 | Bourání konstrukcí | [5 empty] | 1
9 | 974042532R00 | Vysekání rýh betonová, 5x7 cm | m | 57.6 |  | 0 |  | 2 | 1 | 1 | 1 | 1 | 0 | 0 | 0 | 0 | 0 | 0
|  | 16,:5,2*2*5+2,3*2+1 |  | 57.6 |  |  | 16,:5,2*2*5+2,3*2+1
10 | 974042537R00 | Vysekání rýh betonová, 5x30 cm | m | 11.9 |  | 0 |  | 2 | 1 | 1 | 1 | 1 | 0 | 0 | 0 | 0 | 0 | 0
|  | 16,:11,90 |  | 11.9 |  |  | 16,:11,90
11 | 96-01 | vystěhování lavic-4, stolů-5, skříní-9 | hod | 40 |  | 0 |  | 2 | 12 | 0 | 9 | 1 | 0 | 0 | 0 | 0 | 0 | 0
12 | 96-02 | broušení mazaniny, odstranění lepidla | m2 | 74.6 |  | 0 |  | 2 | 12 | 0 | 10 | 1 | 0 | 0 | 0 | 0 | 0 | 0
| Celkem za | 96 Bourání konstrukcí |  |  |  | 0 |  | 4 |  |  |  |  | 0 | 0 | 0 | 0 | 0
Díl: | 99 | Staveništní přesun hmot | [5 empty] | 1
13 | 999281108R00 | Přesun hmot pro opravy a údržbu do výšky 12 m | t | 4.352 |  | 0 |  | 2 | 7 | 1 | 2 | 1 | 0 | 0 | 0 | 0 | 0 | 0
| Celkem za | 99 Staveništní přesun hmot |  |  |  | 0 |  | 4 |  |  |  |  | 0 | 0 | 0 | 0 | 0
Díl: | 766 | Konstrukce truhlářské | [5 empty] | 1
14 | 766411821R00 | Demontáž obložení stěn palubkami | m2 | 68.072 |  | 0 |  | 2 | 1 | 7 | 7 | 2 | 0 | 0 | 0 | 0 | 0 | 0
|  | 2,:5*3,15+11,9*3,15-1,2*3,15*6 |  | 30.555 |  |  | 2,:5*3,15+11,9*3,15-1,2*3,15*6
|  | 6,43*3,15-1,25*2,45 |  | 17.192 |  |  | 6,43*3,15-1,25*2,45
|  | 11,9*3,15-1,35*2,6*3-0,85*2,6*3 |  | 20.325 |  |  | 11,9*3,15-1,35*2,6*3-0,85*2,6*3
15 | 766411822R00 | Demontáž podkladových roštů obložení stěn | m2 | 68.08 |  | 0 |  | 2 | 1 | 7 | 7 | 2 | 0 | 0 | 0 | 0 | 0 | 0
16 | 766414132R00 | Obložení stěn pl. do 5 m2, panely dýh. do 1,5 m2 stoly | m2 | 74.2 |  | 0 |  | 2 | 1 | 7 | 7 | 2 | 0 | 0 | 0 | 0 | 0 | 0.00017
|  | 14,:74,20 |  | 74.2 |  |  | 14,:74,20
17 | 766694122R00 | Montáž parapetních desek š.nad 30 cm,dl.do 160 cm | kus | 6 |  | 0 |  | 2 | 1 | 7 | 7 | 2 | 0 | 0 | 0 | 0 | 0 | 2e-05
18 | 766950020RAB | Oprava dřevěných dveří, opálení a nátěr s výměnou prvků | m2 | 6.125 |  | 0 |  | 2 | 2 | 7 | 7 | 2 | 0 | 0 | 0 | 0 | 0 | 0.00085
|  | 1,25*2,45*2 |  | 6.125 |  |  | 1,25*2,45*2
19 | 766-01 | dodávka parapet. desek lamino 115/40 cm komplet | ks | 6 |  | 0 |  | 2 | 12 | 0 | 23 | 2 | 0 | 0 | 0 | 0 | 0 | 0
20 | 766-02 | dodávka lamin. desky ABS hrany | m2 | 85.33 |  | 0 |  | 2 | 12 | 0 | 25 | 2 | 0 | 0 | 0 | 0 | 0 | 0
|  | 14,:74,20*1,15 |  | 85.33 |  |  | 14,:74,20*1,15
21 | 766-03 | nastěhování + montáž skříní, lavic, stolů | hod | 50 |  | 0 |  | 2 | 12 | 0 | 39 | 2 | 0 | 0 | 0 | 0 | 0 | 0
22 | 766-11 | repase stávajících vest. skříní 85/260 cm | ks | 3 |  | 0 |  | 2 | 12 | 0 | 20 | 2 | 0 | 0 | 0 | 0 | 0 | 0
23 | 766-11A | repase stávajících vestavěných skříní 135/260 cm | ks | 3 |  | 0 |  | 2 | 12 | 0 | 21 | 2 | 0 | 0 | 0 | 0 | 0 | 0
24 | 766-15 | repase +nastěhování stolů s bet. výplní + nátěr | ks | 2 |  | 0 |  | 2 | 12 | 0 | 26 | 2 | 0 | 0 | 0 | 0 | 0 | 0
25 | 766-18 | očistění tabule + nátěr rámů | ks | 1 |  | 0 |  | 2 | 12 | 0 | 27 | 2 | 0 | 0 | 0 | 0 | 0 | 0
26 | 766411811xx | Demontáž parapetů | m2 | 5.625 |  | 0 |  | 2 | 12 | 0 | 3 | 2 | 0 | 0 | 0 | 0 | 0 | 0
|  | 3,:1,25*0,75*6 |  | 5.625 |  |  | 3,:1,25*0,75*6
27 | 766421811XX | Odstranění stáv. dřev. desek a obložení lavic | m2 | 74.25 |  | 0 |  | 2 | 12 | 0 | 4 | 2 | 0 | 0 | 0 | 0 | 0 | 0
|  | 4,:(1,15*0,75+3,8*0,75)*20 |  | 74.25 |  |  | 4,:(1,15*0,75+3,8*0,75)*20
28 | 998766202R00 | Přesun hmot pro truhlářské konstr., výšky do 12 m | % |  |  | 0 |  | 2 | 7 | 1002 | 5 | 2 | 0 | 0 | 0 | 0 | 0 | 0
| Celkem za | 766 Konstrukce truhlářské |  |  |  | 0 |  | 4 |  |  |  |  | 0 | 0 | 0 | 0 | 0
Díl: | 767 | Konstrukce zámečnické | [5 empty] | 1
29 | 767581801R00 | Demontáž podhledů - kazet | m2 | 74.6 |  | 0 |  | 2 | 1 | 7 | 7 | 2 | 0 | 0 | 0 | 0 | 0 | 0
30 | 767582800R00 | Demontáž podhledů - roštů | m2 | 74.6 |  | 0 |  | 2 | 1 | 7 | 7 | 2 | 0 | 0 | 0 | 0 | 0 | 0
| Celkem za | 767 Konstrukce zámečnické |  |  |  | 0 |  | 4 |  |  |  |  | 0 | 0 | 0 | 0 | 0
Díl: | 776 | Podlahy povlakové | [5 empty] | 1
31 | 776401800R00 | Demontáž soklíků nebo lišt, pryžových nebo z PVC | m | 35.46 |  | 0 |  | 2 | 1 | 7 | 7 | 2 | 0 | 0 | 0 | 0 | 0 | 0
|  | 6,:11,9+11,9+6,43+6,43-1,2 |  | 35.46 |  |  | 6,:11,9+11,9+6,43+6,43-1,2
32 | 776511820RT1 | Odstranění PVC a koberců lepených s podložkou z ploch nad 20 m2 | m2 | 74.6 |  | 0 |  | 2 | 1 | 7 | 7 | 2 | 0 | 0 | 0 | 0 | 0 | 0
|  | 6,:74,60 |  | 74.6 |  |  | 6,:74,60
33 | 776520020RAI | Podlaha povlaková z PVC čtverců, soklík pouze položení, podlahovina ve specifikaci | m2 | 74.6 |  | 0 |  | 2 | 2 | 7 | 7 | 2 | 0 | 0 | 0 | 0 | 0 | 0.0009
34 | 776-01 | dodávka čtverců PVC + soklík | m2 | 85.79 |  | 0 |  | 2 | 12 | 0 | 41 | 2 | 0 | 0 | 0 | 0 | 0 | 0
|  | 74,6*1,15 |  | 85.79 |  |  | 74,6*1,15
35 | 998776202R00 | Přesun hmot pro podlahy povlakové, výšky do 12 m | % | 1 |  | 0 |  | 2 | 7 | 1002 | 5 | 2 | 0 | 0 | 0 | 0 | 0 | 0
| Celkem za | 776 Podlahy povlakové |  |  |  | 0 |  | 4 |  |  |  |  | 0 | 0 | 0 | 0 | 0
Díl: | 777 | Podlahy ze syntetických hmot | [5 empty] | 1
36 | 777553010R00 | Penetrace savého podkladu | m2 | 74.6 |  | 0 |  | 2 | 1 | 7 | 7 | 2 | 0 | 0 | 0 | 0 | 0 | 5e-05
37 | 777561020R00 | Vyrovnání podlahy stěrkou tloušťky 2 mm | m2 | 74.6 |  | 0 |  | 2 | 1 | 7 | 7 | 2 | 0 | 0 | 0 | 0 | 0 | 0.0022
38 | 998777202R00 | Přesun hmot pro podlahy syntetické, výšky do 12 m | % | 1 |  | 0 |  | 2 | 7 | 1002 | 5 | 2 | 0 | 0 | 0 | 0 | 0 | 0
| Celkem za | 777 Podlahy ze syntetických hmot |  |  |  | 0 |  | 4 |  |  |  |  | 0 | 0 | 0 | 0 | 0
Díl: | 783 | Nátěry | [5 empty] | 1
39 | 783950010RAB | Oprava nátěrů kovových konstrukcí syntet. lakem opálení, odmaštění, 1x krycí + 1x email | m2 | 50.4 |  | 0 |  | 2 | 2 | 7 | 7 | 2 | 0 | 0 | 0 | 0 | 0 | 0.00061
|  | lavice.:20*1,5 |  | 30 |  |  | lavice.:20*1,5
|  | radiátory.:0,6*1*4*6 |  | 14.4 |  |  | radiátory.:0,6*1*4*6
|  | rozvody.:6 |  | 6 |  |  | rozvody.:6
| Celkem za | 783 Nátěry |  |  |  | 0 |  | 4 |  |  |  |  | 0 | 0 | 0 | 0 | 0
Díl: | 784 | Malby | [5 empty] | 1
40 | 784450025RA0 | Malba ze směsi na SDK, penetrace 1x, bílá 2x | m2 | 155 |  | 0 |  | 2 | 2 | 7 | 7 | 2 | 0 | 0 | 0 | 0 | 0 | 0.00035
41 | 784950030RAA | Oprava maleb z malířských směsí oškrábání, umytí, vyhlazení, 2x malba | m2 | 29.16 |  | 0 |  | 2 | 2 | 7 | 7 | 2 | 0 | 0 | 0 | 0 | 0 | 0.00026
|  | okna ostění.:(3,45+3,45+1,2)*0,6*6 |  | 29.16 |  |  | okna ostění.:(3,45+3,45+1,2)*0,6*6
| Celkem za | 784 Malby |  |  |  | 0 |  | 4 |  |  |  |  | 0 | 0 | 0 | 0 | 0
Díl: | M21 | Elektromontáže | [5 empty] | 1
42 | M21 | elektromontáže viz.samostatný rozpočet | kpl | 1 | 0 | 0 |  | 2 | 12 | 0 | 55 | 4 | 0 | 0 | 0 | 0 | 0 | 0
| Celkem za | M21 Elektromontáže |  |  |  | 0 |  | 4 |  |  |  |  | 0 | 0 | 0 | 0 | 0
Díl: | M22 | Montáž sdělovací a zabezp. techniky | [5 empty] | 1
43 | M22 | SLP viz. samostatný rozpočet | kpl. | 1 |  | 0 |  | 2 | 12 | 0 | 111 | 4 | 0 | 0 | 0 | 0 | 0 | 0
| Celkem za | M22 Montáž sdělovací a zabezp. techniky |  |  |  | 0 |  | 4 |  |  |  |  | 0 | 0 | 0 | 0 | 0
Díl: | D96 | Přesuny suti a vybouraných hmot | [5 empty] | 1
44 | 979011111R00 | Svislá doprava suti a vybour. hmot za 2.NP a 1.PP | t | 4.7113 |  | 0 |  | 2 | 8 | 0 | 3 | 1 | 0 | 0 | 0 | 0 | 0 | 0
45 | 979081111R00 | Odvoz suti a vybour. hmot na skládku do 1 km | t | 4.7113 |  | 0 |  | 2 | 8 | 0 | 3 | 1 | 0 | 0 | 0 | 0 | 0 | 0
46 | 979081121R00 | Příplatek k odvozu za každý další 1 km | t | 65.9581 |  | 0 |  | 2 | 8 | 0 | 3 | 1 | 0 | 0 | 0 | 0 | 0 | 0
47 | 979082111R00 | Vnitrostaveništní doprava suti do 10 m | t | 4.7113 |  | 0 |  | 2 | 8 | 0 | 3 | 1 | 0 | 0 | 0 | 0 | 0 | 0
48 | 979082121R00 | Příplatek k vnitrost. dopravě suti za dalších 5 m | t | 18.8452 |  | 0 |  | 2 | 8 | 0 | 3 | 1 | 0 | 0 | 0 | 0 | 0 | 0
49 | 979094211R00 | Nakládání nebo překládání vybourané suti | t | 4.7113 |  | 0 |  | 2 | 8 | 0 | 3 | 1 | 0 | 0 | 0 | 0 | 0 | 0
50 | 979990181R00 | Poplatek za skládku suti - PVC podlahová krytina | t | 4.7113 |  | 0 |  | 2 | 8 | 0 | 3 | 1 | 0 | 0 | 0 | 0 | 0 | 0
| Celkem za | D96 Přesuny suti a vybouraných hmot |  |  |  | 0 |  | 4 |  |  |  |  | 0 | 0 | 0 | 0 | 0

## 04 VRN položky
Položkový rozpočet
Stavba : |  | 10001342 REKONSTRUKCE STROJOVÉHO SÁLU 1.NP OBJ. B |  | Rozpočet: | 10001342
Objekt : |  | S01 REK. MENDELU UČEBNA OBJ.B N1017 |  | VEDLEJŠÍ A OSTATNÍ NÁKLADY
P.č. | Číslo položky | Název položky | MJ | množství | cena / MJ | celkem (Kč)
Díl: | 000 | Vedlejší a ostatní náklady
1 | 9-01 | Vybudování, provoz, odstranění, zařízení staveništ, vyklizení místnosti | soubor | 1 |  | 0
2 | 9-02 | Provoz investora | soubor | 1 |  | 0
3 | 9-03 | Kompletační činnost, spolupráce při zajištování subdodávek | soubor | 1 |  | 0
4 | 9-04 | PD skutečného provedení stavby (3ks) | soubor | 1 |  | 0
| Celkem za | 000 Vedlejší a ostatní náklady |  |  |  | 0

## 05 ELEKTRO rekapitulace
Zak. číslo:
Mendelu, budova B, 1NP, strojový sál N1017
Rekapitulace ELEKTRO rozpočet
Rekapitulace rozpočtu
HLAVA III. | Základní rozpočtové náklady
| Dodávky celkem | 0
| Montážní práce a služby celkem | 0
HLAVA III. | Celkem | 0
| Celkem bez DPH | 0
Poznámka: | Cenová úroveň 2016
Cenová soustava vlastní

## 06 ELEKTRO položky
Mendelu, budova B, 1NP, strojový sál N1017
Rekapitulace ELEKTRO rozpočet
Dodávka
No. | Číslo položky | Popis položky |  | Počet | Jedn. cena | Celkem
1 | ZZ999199 | Dodávka atypických el. rozváděčů viz. níže | 1 | kpl | 0 | 0
2 | ZZ999200 | Dodávka svítidel viz. níže | 1 | kpl | 0 | 0
|  | Celkem |  |  |  | 0 | viz výkres ROZVODNICE R1017
viz PŮDORYS STROJOVÉHO SÁLU 01017
Hodinová sazba
No. | Číslo položky | Popis položky |  | Počet | Jedn. cena | Celkem
1 | ZZ500000 | Nespecifikované práce | 4 | hod |  | 0
2 | ZZ500001 | Koordinace s ostatními účastníky výstavby | 2 | hod |  | 0
3 | ZZ500002 | Zkušební provoz | 1 | hod |  | 0
4 | ZZ500005 | Úprava stávajícího rozváděče | 6 | hod |  | 0
5 | ZZ500006 | Demontáž stávajících rozvodů | 6 | hod |  | 0
6 | ZZ500007 | Výchozí revize el. zařízení | 10 | hod |  | 0
|  | Celkem |  |  |  | 0
Montáž dle ceníku C21M
No. | Číslo položky | Popis položky |  | Počet | Jedn. cena | Celkem
1 | FV950001 | Aplikace protipožární malty | 0.5 | m2 |  | 0
2 | FV985002.1 | Krabice pro lišt. rozvod bez zapojení "" dvojnásobná | 49 | ks |  | 0 | viz PŮDORYS STROJOVÉHO SÁLU 01017
3 | FV985003 | Krabice odbočná s víčkem, bez zapojení, kruhová KO68 | 3 | ks |  | 0
4 | FV985007 | Krabice odbočná s víčkem, svorkovnicí vč. zap. kruhová KR68 | 11 | ks |  | 0
5 | FV985008 | Krabice odbočná s víčkem, svorkovnicí vč. zap. kruhová KR97 | 4 | ks |  | 0
6 | FV985009 | Krabice odbočná s víčkem, svorkovnicí vč. zap. čtver. KR125 | 3 | ks |  | 0
7 | FV985023 | Tepelně izolační podložka | 49 | ks |  | 0
8 | FV990196.1 | Krabice přístrojová bez zapojení | 32 | ks |  | 0
9 | FV990205 | Tlačítkový domovní ovladač | 5 | ks |  | 0
10 | FV990210 | Domovní zásuvka dvojitá 1zapojení | 42 | ks |  | 0
11 | FV990211.1 | Domovní zásuvka dvojitá 2 zapojení 10/16A/250V/2P+Z | 14 | ks |  | 0
12 | FV990211.2 | Dom. zásuvka jedn. 2 zapojení 10/16A/250A/2P+Z, svodič přep. | 1 | ks |  | 0 | viz PŮDORYS STROJOVÉHO SÁLU 01017
13 | FV990211.3 | Dom. zásuvka dvoj. 2 zapojení 10/16A/250A/2P+Z, svodič přep. | 12 | ks |  | 0
14 | FV990271 | Zapojení el. spotřebiče | 6 | ks |  | 0
15 | FV990301 | Montáž atypických rozvodnic 50 kg | 1 | ks |  | 0
16 | FV990502 | Montáž zářivkového/LED svítidla | 16 | ks |  | 0
17 | FV990803 | Trubka oheb. elektroinstalační, pod omítkou, 25.0 mm | 85 | m |  | 0
18 | FV992001 | Drátěný kabelový žlab 50/50 vč. přísl. | 15 | m |  | 0
19 | FV993002 | Jistič modulový 3-F. | 1 | ks |  | 0
20 | FV993311 | Ukončení celoplast. kabelů do 4 x 10 mm2 | 22 | ks |  | 0
21 | FV993319 | Ukončení celoplast. kabelů do 5 x 10 mm2 | 2 | ks |  | 0
22 | FV995054.2 | CYKY 750V 3 x 1,5 uložený pod omítkou | 145 | m |  | 0
23 | FV995055 | CYKY 750V 3 x 2,5 uložený pod omítkou | 225 | m |  | 0
24 | FV995088.1 | CYKY 750V 5 x 1.5 uložený pod omítkou | 34 | m |  | 0
25 | FV995091 | CYKY 750V 5 x 6 uložený pod omítkou | 22 | m |  | 0
|  | Celkem |  |  |  | 0
Dodávka vloženého materiálu
No. | Číslo položky | Popis položky |  | Počet | Jedn. cena | Celkem
1 | VR l CP636 | protipožární malta požární odolnost 90min | 0.5 | m2 |  | 0
2 | VR b NSM | zásuvka s vest. svodičem přepětí T3 | 1 | ks |  | 0
3 | VR b NSM | zásuvka dvojnás. s vest. svodičem přepětí T3 | 12 | ks |  | 0 | viz PŮDORYS STROJOVÉHO SÁLU 01017
4 | VR h 50/50 | drátěný pozinkovaný kabelový žlab 50/50 vč. spojek | 7.5 | ks |  | 0
5 | VR d 3-F do 40 | modulový jistič 3-F. do 40A | 1 | ks |  | 0
|  | Celkem |  |  |  | 0
Dodávka materiálu
No. | Číslo položky | Popis položky |  | Počet | Jedn. cena | Celkem
1 | KOP-PI 80 2ZT | Tepelně izolační podložka PI 80 2ZT | 98 | ks |  | 0
2 | KOPL-LK80X282T | KRABICE LIŠTOVÁ | 49 | ks |  | 0
3 | KOP-KU 68-1902 | KRABICE UNIVERZÁLNÍ KU 68-1902 | 3 | ks |  | 0 | viz PŮDORYS STROJOVÉHO SÁLU 01017
4 | KOP-KU 68-1903 | KRABICE UNIVERZÁLNÍ KU 68-1903 | 11 | ks |  | 0
5 | KOP-KR 97 | ROZVODKA KRABICOVÁ KR 97 | 4 | ks |  | 0
6 | KOP-KR 125 | ROZVODKA KRABICOVÁ KR 125 | 3 | ks |  | 0
7 | KOP-KP 67/2 | KRABICE PŘÍSTROJOVÁ KP 67/2 | 32 | ks |  | 0 | viz PŮDORYS STROJOVÉHO SÁLU 01017
8 | KOP-1425 | TRUBKA OHEBNÁ 1425 | 85 | m |  | 0
|  | Celkem |  |  |  | 0
Dodávka materiálu
No. | Číslo položky | Popis položky |  | Počet | Jedn. cena | Celkem
1 | AT3558-A91342 | Strojek spínače ř.1/0S,1/0So | 5 | ks |  | 0
2 | AT3558A-A651B | Kryt spínače bílý jedn. | 5 | ks |  | 0
3 | AT3901A-B10B | Rámeček bílý jedn. | 5 | ks |  | 0 | viz PŮDORYS STROJOVÉHO SÁLU 01017
4 | AT5513A-C02357B | Zásuvka bílá duo s clonkami a natočenou dutinkou | 56 | ks |  | 0
|  | Celkem |  |  |  | 0
Dodávka kabelů CU
No. | Číslo položky | Popis položky |  | Počet | Jedn. cena | Celkem
1 | KEc-CYKY 3 X 1, | CYKY 3 X 1,50 | 152.25 | m |  | 0
2 | KEc-CYKY 3 X 2, | CYKY 3 X 2,50 | 236.25 | m |  | 0
3 | KEc-CYKY 5 X 1, | CYKY 5 X 1,50 | 35.7 | m |  | 0 | viz PŮDORYS STROJOVÉHO SÁLU 01017 Výpočet délek: součet vodorovné + svislé trasy + prořez příslušného kabelu
4 | KEc-CYKY 5 X 6, | CYKY 5 X 6,00 | 23.1 | m |  | 0
|  | Celkem |  |  |  | 0
Rozepsání položek kpl (kompletní dodávka)
Dodávka atypických el. rozváděčů
Rozvodnice R1017
pol.č. | typ | popis | množ. | m.j. | jedn.cena | celkem
1 | 48 modulů | modulová rozvodnice | 1 | ks |  | 0
2 |  | svodič přepětí T2; 4-P, | 4 | ks |  | 0
3 |  | modulový vypínač 32A/3 | 1 | ks |  | 0
4 |  | modulový jistič 1-P. do 25A | 15 | ks |  | 0
5 |  | modulový jistič 3-P. do 25A | 1 | ks |  | 0
6 | 25/4/003-G | proudový chránič | 2 | ks |  | 0
7 |  | impulzní relé | 3 | ks |  | 0
8 |  | svorka zapojená do 2,5mm | 25 | ks |  | 0
[5 empty] | součet: | 0
dopravné:
[5 empty] | součet: | 0
Dodávka svítidel
| typ | popis | množ. | m.j. | jedn.cena | celkem
A |  | zářivkové závěsné, mřížka, perforovaný refl. 2x49W, IP20 | 14 | ks |  | 0
B |  | zářivkové závěsné, mřížka, perforovaný refl. 2x54W, IP20 | 1 | ks |  | 0
N |  | nouzové s vl. zdrojem autotest IP40 8W, záloha 1h | 2 | ks |  | 0
[5 empty] | součet: | 0
dopravné:
[5 empty] | součet: | 0

## 07 SLP rekapitulace
Zak. číslo:
Mendelu, budova B, 1NP, strojový sál N1017
Rekapitulace SLP rozpočet
Rekapitulace rozpočtu
HLAVA III. | Základní rozpočtové náklady
| Dodávky celkem | 0
| Montážní práce a služby celkem | 0
HLAVA III. | Celkem | 0
| Celkem bez DPH | 0
Poznámka: | Cenová úroveň 2016
Cenová soustava vlastní

## 08 SLP položky
Mendelu, budova B, 1NP, strojový sál N1017
Rekapitulace SLP rozpočet
Příprava kabelových tras, montáž + dodávka
No. | Číslo položky | Popis položky |  | Počet | Jedn. cena | Celkem
3 | 460 680003 | Drážka ve zdivu cihelném 10/5cm | 20 | m |  | 0
4 | 460 680003 | Zapravení drážky ve zdivu cihelném 10/5cm (mont. vč. materiálu) | 20 | m |  | 0
8 | 220 260021 | Krabice KO 68 pod omítku vč. vysekání lůžka (mont. vč. materiálu) | 24 | ks |  | 0
9 | 220 260024 | Krabice KO 97 pod omítku vč. vysekání lůžka (mont. vč. materiálu) | 24 | ks |  | 0
10 | 220 260027 | Krabice KO 125 pod omítku vč. vysekání lůžka (mont. vč. materiálu) | 12 | ks |  | 0
11 | 220 260028 | Krabice KT 250 pod omítku vč. vysekání lůžka (mont. vč. materiálu) | 12 | ks |  | 0
12 | 220 260111 | Odvíčkování a zavíčkování krabice na závit | 48 | ks |  | 0
13 | 220 260113 | Odvíčkování a zavíčkování krabice na 4 šrouby | 24 | ks |  | 0
14 | 220 260552 | Trubka plastová ohebná pod omítkou nebo v podlaze 23 mm (mont. vč. materiálu) | 122 | m |  | 0
15 | KEV.050.0400 | AY 2,5 B | 122 | m |  | 0
16 | 220 261661 | Značení trasy vedení | 122 | m |  | 0
17 | 220 270301 | Vodič v trubkovodu AY 2,5 | 122 | m |  | 0
19 | 220 261632 | Osazení hmoždinky 8 mm cihla pálená (mont. vč. materiálu) | 56 | ks |  | 0
21 | 220 261634 | Osazení hmoždinky 12 mm cihla pálená (mont. vč. materiálu) | 12 | ks |  | 0
|  | Celkem |  |  |  | 0
Rozvod datové sítě - montáž
No. | Číslo položky | Popis položky |  | Počet | Jedn. cena | Celkem
1 |  | Montáž 19" panelu do 48 portů RJ 45 - nestín. | 1 | ks |  | 0
2 |  | Montáž 19" pomocného panelu do 4U | 1 | ks |  | 0
3 |  | Uložení kabelu 5.-6.kat. nestín. do trubky, žlabu, na rošt | 3120 | m |  | 0
4 |  | Ukončení - forma na kabelu 5.-6.kat. nestín. | 48 | ks |  | 0
5 |  | Měření 1 segmentu kabelu 5.-6.kat. nestín. | 24 | ks |  | 0
6 |  | Sestavení a montáž zásuvky do 2 modulů RJ 45 | 12 | ks |  | 0
7 |  | Montáž modulu zásuvky RJ 45 - nestín. | 24 | ks |  | 0
8 |  | Údaj do měř. protokolu pro 1 segment sítě 5.-6. kat. nestín. | 24 | ks |  | 0
9 |  | Kompletace a vyhotovení měřícího protokolu | 2 | hod |  | 0
10 | 220 110643 | Závěrečné práce ve skříni RACK | 1 | ks |  | 0
11 |  | Revize stávajících rozvaděčů | 2 | hod |  | 0
12 |  | Revize stávajícího přívodu do rozvaděče | 2 | hod |  | 0
13 |  | Revize stávající páteřní části rozvodu | 2 | hod |  | 0
14 |  | Revize stávající účastnické části rozvodu | 2 | hod |  | 0
15 |  | Revize příp. přeskupení stáv. prvků v rozvaděči pro doplnění | 4 | hod |  | 0
|  | Celkem |  |  |  | 0
Rozvod datové sítě - dodávka
No. | Číslo položky | Popis položky |  | Počet | Jedn. cena | Celkem
1 |  | 19" Patch panel 2U, 48xRJ45, stíněný, 568A/B, kat. 6A, s kabelovým managementem | 1 | ks |  | 0
2 |  | 19" jumper ring panel 1U, 5 úchytů hlubokých 64 mm, šedý | 1 | ks |  | 0
3 |  | Modul, 2xRJ45 STP kat.6A, černý, se záclonkou | 12 | ks |  | 0
4 |  | Kryt komunik.zásuvky | 12 | ks |  | 0
5 |  | Instalační rámeček, výška 1, šířka 1, barva bílá | 12 | ks |  | 0
6 |  | Kabel U/FTP, PowerCat 6A, kat.6A, plášť fialový, 4páry, cívka 500m | 3120 | m |  | 0
7 |  | Propojovací kabel stíněný, kat.6A, 2 metry, šedý | 24 | ks |  | 0
|  | Celkem |  |  |  | 0
Rozvod pro AV techniku - montáž
No. | Číslo položky | Popis položky |  | Počet | Jedn. cena | Celkem
1 |  | Instalace kabelu HDMI do trubky, žlabu | 15 | m |  | 0
2 |  | Montáž zásuvky HDMI (typiské či atypické) | 2 | ks |  | 0
3 |  | Ukončení kabelu HDMI konektorem | 2 | ks |  | 0
4 |  | Přezkoušení a měření HDMI spoje | 1 | ks |  | 0
5 |  | Instalace kabelu VGA do trubky, žlabu | 15 | m |  | 0
6 |  | Montáž zásuvky VGA (typiské či atypické) | 2 | ks |  | 0
7 |  | Ukončení kabelu VGA konektorem | 2 | ks |  | 0
8 |  | Přezkoušení a měření VGA spoje | 1 | ks |  | 0
|  | Celkem |  |  |  | 0
Rozvod pro AV techniku - dodávka
No. | Číslo položky | Popis položky |  | Počet | Jedn. cena | Celkem
1 |  | Kabel HDMI verze 1.4 | 15 | m |  | 0
2 |  | Zásuvka HDMI, typ A, verze 1.4 - design dle zásuvek rozvodu NN | 2 | ks |  | 0
3 |  | Zásuvka VGA - design dle zásuvek rozvodu NN | 2 | ks |  | 0
4 |  | Kabel VGA | 15 | m |  | 0
|  | Celkem |  |  |  | 0
Rozvod signálů GPS - montáž
No. | Číslo položky | Popis položky |  | Počet | Jedn. cena | Celkem
1 |  | Demontáž stávající antény GPS pro další využití | 1 | ks |  | 0
2 |  | Zaslepení a zabezpečeníproti poškození stáv.kabelového vývodu | 1 | ks |  | 0
3 |  | Montáž anténního systéu GPS | 2 | ks |  | 0
4 |  | Přezkoušení systému distribuce signálu GPS | 1 | ks |  | 0
|  | Celkem |  |  |  | 0