## List1
Technický standard gastrotechnologie
Název nabízeného zařízení, uchazeč doplní o výrobce a typové označení zařízení | Požadavky zadavatele | Dodavatelem deklarované údaje | POZNÁMKA (dodavatel uvede případně další doplňující údaje)
Multifunkční varné zařízení, poz. 109 Výrobce: Typové označení: | dvě varné nádoby, každá o min. objemu 40 lt. | ANO/NE (nehodící se škrtněte) ………………. (U parametrů vyznačených kurzívou, uveďte konkrétní hodnotu!!!)
| kapacita při použití GN 1/1 min. 2 ks | ANO/NE (nehodící se škrtněte) ………………. (U parametrů vyznačených kurzívou, uveďte konkrétní hodnotu!!!)
| min. hloubka vany 200 mm | ANO/NE (nehodící se škrtněte) ………………. (U parametrů vyznačených kurzívou, uveďte konkrétní hodnotu!!!)
| maximální půdorysný rozměr 1600x900 mm | ANO/NE (nehodící se škrtněte) ………………. (U parametrů vyznačených kurzívou, uveďte konkrétní hodnotu!!!)
| maximální instalovaný příkon 24 kW | ANO/NE (nehodící se škrtněte) ………………. (U parametrů vyznačených kurzívou, uveďte konkrétní hodnotu!!!)
| napětí 3N AC 400 V | ANO/NE (nehodící se škrtněte)
| lisované sendvičové dno o síle min. 20 mm | ANO/NE (nehodící se škrtněte) ………………. (U parametrů vyznačených kurzívou, uveďte konkrétní hodnotu!!!)
| topný systém s celoplošnými tělesy přes roznášecí hliníkový blok | ANO/NE (nehodící se škrtněte)
| min. síla konstrukčního materiálu 3 mm | ANO/NE (nehodící se škrtněte) ………………. (U parametrů vyznačených kurzívou, uveďte konkrétní hodnotu!!!)
| rozsah pracovních teplot 30-250°C | ANO/NE (nehodící se škrtněte)
| ovládání pomocí dotykové obrazovky 10" s HD rozlišením | ANO/NE (nehodící se škrtněte)
| kompletní ovládání v českém jazyce | ANO/NE (nehodící se škrtněte)
| automatický a manuální režim úpravy pokrmů | ANO/NE (nehodící se škrtněte)
| možnost uložení vlastních programů | ANO/NE (nehodící se škrtněte)
| automatické napouštění vany s přesností na 1 dcl | ANO/NE (nehodící se škrtněte)
| vícebodová teplotní sonda | ANO/NE (nehodící se škrtněte)
| automatický zdvih košů s možností použití pánve i se zavřeným víkem | ANO/NE (nehodící se škrtněte)
| integrovaná elektrická zásuvka 230 V | ANO/NE (nehodící se škrtněte)
| USB port | ANO/NE (nehodící se škrtněte)
| integrovaná sprcha s automatickým navíjením a kovovou hlavicí | ANO/NE (nehodící se škrtněte)
Elektrický konvektomat, poz. 002 Výrobce: Typové označení: | kapacita: 20xGN 1/1 nebo 40xGN 1/2 | ANO/NE (nehodící se škrtněte)
| rozteč vsunů min. 63 mm | ANO/NE (nehodící se škrtněte) ………………. (U parametrů vyznačených kurzívou, uveďte konkrétní hodnotu!!!)
| maximální rozměr 900x800x1800 mm | ANO/NE (nehodící se škrtněte) ………………. (U parametrů vyznačených kurzívou, uveďte konkrétní hodnotu!!!)
| napětí 3N AC 400 V | ANO/NE (nehodící se škrtněte)
| příkon min. 37 kW | ANO/NE (nehodící se škrtněte) ………………. (U parametrů vyznačených kurzívou, uveďte konkrétní hodnotu!!!)
| bojlerový vyvíječ páry | ANO/NE (nehodící se škrtněte)
| ovládání pomocí dotykového displeje, komunikace v ČJ | ANO/NE (nehodící se škrtněte)
| sedm automatických provozních režimů | ANO/NE (nehodící se škrtněte)
| možnost vyvolání nabídky 10-ti nejčastějších procesů jedním stiskem | ANO/NE (nehodící se škrtněte)
| teplotní rozsah 30-300°C | ANO/NE (nehodící se škrtněte)
| minimálně šestibodová teplotní sonda | ANO/NE (nehodící se škrtněte) ………………. (U parametrů vyznačených kurzívou, uveďte konkrétní hodnotu!!!)
| integrovaná samonavíjecí sprcha | ANO/NE (nehodící se škrtněte)
| LED osvětlení vnitřního prostoru se signalizací pro jednotlivé vsuny | ANO/NE (nehodící se škrtněte)
| funkce rychlého zchlazení komory | ANO/NE (nehodící se škrtněte)
| zobrazení spotřeby energie na displeji | ANO/NE (nehodící se škrtněte)
| automatické mycí programy s technologií na odvápnění bojleru, komory a příslušenství pomocí tuhých tablet | ANO/NE (nehodící se škrtněte)
Plynový varný kotel, poz. 104 Výrobce: Typové označení: | objem kotle 130 lt., tolerance 10% | ANO/NE (nehodící se škrtněte) ………………. (U parametrů vyznačených kurzívou, uveďte konkrétní hodnotu!!!)
| plynový nepřímý ohřev | ANO/NE (nehodící se škrtněte)
| dva hořáky s termopojistkou a pilotním plamenem | ANO/NE (nehodící se škrtněte)
| celkový výkon hořáků min. 24 kW | ANO/NE (nehodící se škrtněte) ………………. (U parametrů vyznačených kurzívou, uveďte konkrétní hodnotu!!!)
| elektronické zapalování | ANO/NE (nehodící se škrtněte)
| celonerezové provedení | ANO/NE (nehodící se škrtněte)
| síla materiálu pracovní desky min. 3 mm | ANO/NE (nehodící se škrtněte) ………………. (U parametrů vyznačených kurzívou, uveďte konkrétní hodnotu!!!)
| rozměr 800x950 mm, tolerance 5% | ANO/NE (nehodící se škrtněte)
| napouštěcí baterie pro teplou i studenou vodu | ANO/NE (nehodící se škrtněte)
Plynový varný kotel, poz. 106 Výrobce: Typové označení: | objem kotle 285 lt., tolerance 10% | ANO/NE (nehodící se škrtněte) ………………. (U parametrů vyznačených kurzívou, uveďte konkrétní hodnotu!!!)
| plynový nepřímý ohřev | ANO/NE (nehodící se škrtněte)
| sestava hořáků s termopojistkou a pilotním plamenem | ANO/NE (nehodící se škrtněte)
| výkon hořáků min. 40 kW | ANO/NE (nehodící se škrtněte) ………………. (U parametrů vyznačených kurzívou, uveďte konkrétní hodnotu!!!)
| elektronické zapalování | ANO/NE (nehodící se škrtněte)
| celonerezové provedení | ANO/NE (nehodící se škrtněte)
| síla materiálu pracovní desky min. 3 mm | ANO/NE (nehodící se škrtněte) ………………. (U parametrů vyznačených kurzívou, uveďte konkrétní hodnotu!!!)
| rozměr 1400x950 mm, tolerance 5% | ANO/NE (nehodící se škrtněte)
| napouštěcí baterie pro teplou i studenou vodu | ANO/NE (nehodící se škrtněte)