## TP
Technické požadavky
Dodavatel musí vyplnit všechna žlutě podbarvená pole. Dodavatel musí rovněž uvést i nabídkovou cenu za kus u každé položky (oranžové pole).
Společné požadavky |  |  | Splnění parametrů v podávané nabídce
Zachování totožné (nebo lepší) hardwarové konfigurace v rámci záručních oprav.
Ke všem zařízením budou dodány napájecí kabely.
Nabízená zařízení mají neutrální barvy techniky a souvisejícího příslušenství: černá/bílá/šedá/stříbrná.
Dodavatel provede v souvislosti s dodávkou následnou ekologickou likvidaci veškerého obalového materiálu. Odběr obalového materiálu bude proveden bezprostředně po dodání zboží, popř. po vzájemné dohodě jindy.
Všechna dodaná zařízení a příslušenství musí být plně kompatibilní
0
|  |  |  | Celkem Kč za část: |  | 0
Monitor 27'' 2ks ke každé pracovní stanici | maximální přípustná cena | 4 500 Kč bez DPH |  |  | 4 | 0
| záruka | min. 24 měsíců
| viditelná uhlopříčka | min. 26,9'' - 27,1''
| technologie | LED IPS
| rozlišení | min. 1 920 x 1 080
| statický kontrast | min. 1 000 : 1
| spotřeba | max. 40 W
| pozorovací úhly | min. 178/178
| vstup | min. HDMI a VGA
| odezva | max. 5 ms
| jas | min. 250 cd/m2
| VESA kompatibilní | ano
| povrch | matný
| reproduktory | ne