## TP
Technické požadavky
Dodavatel musí vyplnit všechna žlutě podbarvená pole. Dodavatel musí rovněž uvést i nabídkovou cenu za kus u každé položky (oranžové pole).
Společné požadavky |  |  | Splnění parametrů v podávané nabídce
Zachování totožné (nebo lepší) hardwarové konfigurace v rámci záručních oprav.
Ke všem zařízením budou dodány napájecí kabely.
Nabízená zařízení mají neutrální barvy techniky a souvisejícího příslušenství: černá/bílá/šedá/stříbrná.
Oprávnění zaměstnanci zadavatele mohou v záruční době otevírat skříň počítače a instalovat vlastní komponenty a to bez ztráty záruky. Oprávnění zaměstnanci v tomto případě jsou zaměstnanci ÚIT (Ústavu informačních technologií) a odborní techničtí IT pracovníci se souhlasem ÚIT.
Dodavatel provede v souvislosti s dodávkou následnou ekologickou likvidaci veškerého obalového materiálu. Odběr obalového materiálu bude proveden bezprostředně po dodání zboží, popř. po vzájemné dohodě jindy.
Všechna dodaná zařízení a příslušenství musí být plně kompatibilní a umožňující současnou nezávislou projekci obsahu z 1 PC na 2 dataprojektory a 2 monitory
0
[5 empty] | Celkem Kč za část: |  | 0
NÁZEV | POŽADOVANÉ PAMAMETRY |  | KONKRÉTNÍ PARAMETRY NABÍZENÉHO ZAŘÍZENÍ | NABÍZENÉ ZAŘÍZENÍ | Jednotková cena | Kusy | Kč
| PARAMETR | POŽADOVANÁ HODNOTA |  | (VÝROBCE A PŘESNÝ TYP) | Kč bez DPH
PC - Pracovní stanice Učebna Q24 a Q31 | maximální přípustná cena | 150 000 Kč bez DPH |  |  |  | 2 | 0
| grafický apaptér | PassMark – G3D Mark min. 10460, min. 8GB GDDR5,PCIe 3.0, Šířka sběrnice min. 256-Bit, min. 4 nezávislé digitální výstupy umožňující současnou a nezávislou projekci na 4 zdroje (2 monitory a 2 dataprojektory)
| procesor | 2x CPU, PassMark – CPU Mark min. 8900, min. 6 jader
| RAM | min. 128 GB s možností rozšíření na 384 GB
| SSD | min. 4 TB, PCIe. Rychlost náhodného čtení min 680 000 IOPS, Rychlost náhodného zápisu min 61 000 IOPS Rychlost čtení min. 3 200 MB/s, Rychlost zápisu min. 1 800 MB/s, záruka min. 5 let
| HDD | min. 4TB (7200 ot./min)
| napájecí zdroj | min. 1 000 W zdroj s účinností až 90%
| porty | min. 8x USB 3.1 a min. 2x USB-C, min. 1x nabíjecí USB, RJ-45 (min. 1 Gb), 3,5 mm stereo jack
| síťové vlastnosti | podpora PXE a WOL
| vlastnosti BIOSu/UEFI | replikace nastavení, možnost uzamčení, možnost vyvolání boot menu po startu
| sloty | min. 2x PCIe x16 G3; 3x PCIe x4 G3; 1x PCIe x8 G3
| mechanika | DVD vypalovačka
| čtečka paměťových karet | min. Secure Digital
| příslušenství | drátová klávesnice (standardní rozložení kláves, s podporou CZ a ENG, odolná proti rozlití tekutiny) a drátová myš s min. 2 tlačítky a kolečkem. Stejné barvy a provedení. V provedení s USB konektorem.
| operační systém | předinstalovaný OEM operační systém Windows (nutné jako podkladová licence pro Campus Agreement)
| záruka | min. 36 měsíců se zásahem technika do druhého pracovního dne, s opravou u odběratele, opětovné uvedení do provozu do 5 pracovních dnů
UPS založní zdroj Učebna Q24 | maximální přípustná cena | 6 500 Kč bez DPH |  |  |  | 1 | 0
pro bezpečné vypnutí pracovní stanice do 5 minut při plné zátěži
| počet výstupů AC | min. 4
| výstupní výkon | min. 720 W / 1200VA
| záruka | 24 měsíců
24 ks SSD 1T do studentských PC na učebně Q24 | maximální přípustná cena | 5 600 Kč bez DPH |  |  |  | 24 | 0
| záruka | min. 5 let
| rychlost | Rychlost náhodného čtení min. 97 000 IOPS, Rychlost náhodného zápisu min. 89 000 IOPS, Rychlost čtení min. 500 MB/s, Rychlost zápisu min. 500 MB/s, TRIM
| kapacita | min. 1 TB
| provedení | 2,5'' SATA III