## technická specifikace
Příloha č. 1- technická specifikace požadovaných zařízení - část 1
Požadované technické a funkční vlastnosti (nabídky dodavatelů musí splňovat všechny níže uvedené parametry. U hodnocených parametrů musí nabídka vyhovět alespoň stanovené požadované úrovni).V případě, že níže uvedené podmínky obsahují specifická označení výrobků či služeb, které platí pro určitého podnikatele či osobu za příznačná, umožňuje zadavatel použití i jiných, kvalitativně a technicky obdobných řešení, které naplní zadavatele požadovanou funkcionalitu. | nabídka dodavatele (dodavatelé vyplní žlutě podbarvená pole a uvedou splnění požadovaného parametru ve formátu ANO / NE spolu s ověřitelným odkazem na technické listy, výkresy apod.)
Cirkulační lázeň s termostatem - 2ks
1. lázeň
teplotní rozsah od min. -30 do 160 °C | ANO / NE
objem lázně min. 3 litry. | ANO / NE
Nabízený model (uvést značku a model/typ): | dodavatel doplní značku a model/typ
2.lázeň
teplotní rozsah od min. -20 do 150 °C | ANO / NE
objem lázně min. 2 litry. | ANO / NE
Nabízený model (uvést značku a model/typ): | dodavatel doplní značku a model/typ
Digitální hustoměr přenosný
Nabízený model (uvést značku a model/typ): | dodavatel doplní značku a model/typ
rozsah až do 2 g/cm3 | ANO / NE
přesnost 0,001 g/cm3 | ANO / NE
Klasický refraktometr s vestavěným zdrojem světla
Nabízený model (uvést značku a model/typ): | dodavatel doplní značku a model/typ
přesnost alespoň 0,2 % Brix | ANO / NE
Přenosný oximetr
Nabízený model (uvést značku a model/typ): | dodavatel doplní značku a model/typ
rozsah měření koncentrace 02 0-20mg/1l | ANO / NE
rozlišení 0,1 mg/l | ANO / NE
Stolní pHmetr
Nabízený model (uvést značku a model/typ): | dodavatel doplní značku a model/typ
rozah měření: pH: 2-16 pH | ANO / NE
ORP: +- 1999 mV | ANO / NE
teplota: od -20 až do + 120 °C | ANO / NE
Laboratorní váhy dvouramenné
Nabízený model (uvést značku a model/typ): | dodavatel doplní značku a model/typ
rozsah do 500 g | ANO / NE
Společené požadavky na předmět plnění:
Záruční doba 24 měsíců | ANO / NE
Dostupný záruční servis. | ANO / NE
Vybraný dodavatel musí být na vyžádání zadavatele schopen předložit dokumenty, prokazující splnění shora uvedených a potvrzených technických skutečností, z veřejně dostupných informačních zdrojů, jako jsou: dostupné firemní prospekty a/nebo internetové stránky výrobce. Takovéto dokumenty musí být předloženy v českém, případně anglickém jazyce. Zadavatel doporučuje doplnit tyto dostupné materiály již do nabídky.