## technická specifikace
Příloha č. 1 - technická specifikace požadovaných zařízení (nabízená zařízení musí splňovat minimálně následující kritéria):
Požadované technické a funkční vlastnosti (nabídky dodavatelů musí splňovat všechny níže uvedené parametry. U hodnocených parametrů musí nabídka vyhovět alespoň stanovené požadované úrovni). | nabídka dodavatele (dodavatelé vyplní žlutě podbarvená pole a uvedou splnění požadovaného parametru ve formátu ANO / NE spolu s ověřitelným odkazem na technické listy, výkresy apod.)
zařízení pro výrobu prototypů DPS
Nabízený model (uvést značku a model/typ): | dodavatel doplní značku a model/typ
maximální velikost obráběného materiálu minimálně: 200mm x 300mm x 20mm | ANO / NE
rozlišení minimálně: 0,001 mm | ANO / NE
opakovatelnost minimálně: ±0,001 mm | ANO / NE
maximální otáčky vřetena minimálně: 50 000 ot/min | ANO / NE
minimální počet automaticky vyměnitelných nástrojů: 14 | ANO / NE
minimální rychlost vrtání: 100 děr za minutu | ANO / NE
maximální rychlost posuvu minimálně: 130 mm/s | ANO / NE
napájení: 230V, 50Hz | ANO / NE
odsávání prachu | ANO / NE
vakuové upínání | ANO / NE
obrábění desek plošných spojů | ANO / NE
obrábění hliníku | ANO / NE
integrovaná kamera pro měření šířky signálové cesty a izolační mezery | ANO / NE
SW pro import dat a řízení frézky | ANO / NE
DRC kontrola návrhových pravidel | ANO / NE
Společené požadavky na předmět plnění:
Záruční doba 24 měsíců | ANO / NE
Doprava na místo určení. | ANO / NE
Dostupný záruční servis. | ANO / NE
Návod k použití a pokyny k údržbě v českém/anglickém jazyce. | ANO / NE
Termín dodání v termínu čtyř týdnů, od potvrzení přijetí objednávky zaslané objednatelem. | ANO / NE
Vybraný dodavatel musí být na vyžádání zadavatele schopen předložit dokumenty, prokazující splnění shora uvedených a potvrzených technických skutečností, z veřejně dostupných informačních zdrojů, jako jsou: dostupné firemní prospekty a/nebo internetové stránky výrobce. Takovéto dokumenty musí být předloženy v českém, případně anglickém jazyce. Zadavatel doporučuje doplnit tyto dostupné materiály již do nabídky.