## List1
Technická specifikace zařízení – nabízené zařízení musí splňovat minimálně následující kritéria:
splnění kritéria ANO/NE
Růstová komora - pro kultivaci velkých rostlin s možností regulace pěstebních podmínek | 1 ks
Vnější rozměry v rozmezí: 232 x 133 x 214 až 244 x 140 x 225 cm (š x h x v)
Požadujeme kultivační plochu minimálně 1,2 m2
Požadujeme rozsah provozních teplot od - 2 do + 40 oC
Přesnost nastavené teploty +-0,2 °C
Osvětlení: LED cool white (spektrum FAR radiace) a LED far red.
Nastavitelná intenzita osvětlení v rozsahu 0 až 100 % s krokem 0,1 %
Pozadovana intenzita FAR minimálně 1500 μmol(photon).m-2.s-1 ve 30 cm od zdroje
Intezita 1500 μmol(photon).m-2.s-1 musí byt dosažena v celém teplotním rozsahu tedy i při -2oC
Relativní vlhkost nastavitelná minimálně v rozsahu 40-80 % přesnost +/- 5 %
požadujeme SW i HW ochranu proti přehřátí vnitřního prostředí
Dotykový displej na čele komory umožňující komfortní ovládání a visualizaci parametrů min. rozlišení 640x480
Paměť na 100 protokolů definovaných uživatelem
Zobrazení aktuálního stavu teploty, vlhkosti a světelné intenzity
Možnost vzdáleného přístupu k růstové komoře pomocí rozhraní ethernet
Interní diagnostický systém pro odhalování a hlášení chyb (sms, email)
Možnost doplnění polic s doplňkovým osvětlením
Časování s minutovým krokem, nastavení přechodů, cirkadiánních rytmů a simulace mraků
OSTATNÍ
Zaškolení obsluhy na dodaném zařízení v místě instalace c rozsahu minimálně 2 hod./5 osob
Doprava na místo doručení a instalace včetně zapojeí růstové komory na veškeré přípojky v ceně dodávky
Záruční servis po dobu 24 měsíců v ceně dodávky
Pozáruční servis po dobu 36 měsíců od uplynutí záruky
Návod/y k použití a údržbě v českém nebo anglickém jazyce
Termín dodání: do 12 týdnů od přijetí objednávky
Vybraný dodavatel musí být na vyžádání zadavatele schopen předložit dokumenty, prokazující splnění shora uvedených a potvrzených skutečností, z veřejně dostupných informačních zdrojů, jako jsou: dostupné firemní prospekty a/nebo internetové stránky výrobce. Takovéto dokumenty musí být předloženy v českém, případně anglickém jazyce, dle požadavku zadavatele.