## List1
Příloha č. 1a - technická specifikace a podmínky požadovaných zařízení (účastník je povinen vyplnit všechna žlutě podbarvená pole):
Popis minimální požadované technické a funkční specifikace dodávaného zařízení Nabídky účastníků musí splňovat všechny níže uvedené parametry. Nabízený přístroj musí vyhovět minimálně zadavatelem stanovené požadované specifikaci. |  |  | Kritérium je splněno dle požadovaného parametru (dodavatel uvede souhlasný výrok "ANO") Vyjádřením "ANO" se rozumí fyzická přítomnost funkce nebo dílu v zařízení, popřípadě ostatních funkčních celcích, v celém rozsahu dle popisu daného dílu či funkce. Není přípustné, aby instalování jedné funkce nebo dílu fyzicky vylučovalo instalování a neomezenou funkčnost jiné požadované funkce či dílu. | Nabídka účastníka: Účastník uvede splnění požadovaného parametru ověřitelným způsobem, např. popisem, konkrétním odkazem na technické listy, hardwarové nebo softwarové řešení, výkresy apod. Veškeré technické parametry uvedené v nabídce musí být ověřitelné z veřejně dostupných informačních zdrojů jako jsou dostupné firemní prospekty a/nebo internetové stránky výrobce.
Parametr č. | Komodita č. 1: Univerzální kotoučová pila
| Komerční název nabízeného produktu: | Vyplní dodavatel
1 | Délka formátovacího vozíku (s možností aretace) | 3200 - 3300 mm | ANO / NE | Vyplní dodavatel
2 | Spolehlivé vedení vozíku s přesností +/-0.1 mm na 1m délky řezu se zárukou dodržení přesnosti i po pěti letech v 1 směnném provozu |  | ANO / NE | Vyplní dodavatel
3 | Rozměr litinového stolu | 1200 x 700 mm +/- 150 mm | ANO / NE | Vyplní dodavatel
4 | Šířka formátovacího stolu | 320 - 450 mm | ANO / NE | Vyplní dodavatel
5 | Pracovní výška pracovního stolu | 870 -900 mm | ANO / NE | Vyplní dodavatel
6 | Délka řezu s předřezem | min. 3000 mm | ANO / NE | Vyplní dodavatel
7 | Naklápění pilového kotouče - vedení z litiny nebo z ocele | min.0 - 45° | ANO / NE | Vyplní dodavatel
8 | Výkon hlavního motoru | min. 5,5 kW | ANO / NE | Vyplní dodavatel
9 | Výkon předřezového motoru v rozsahu | 0.75 - 1,5 kW | ANO / NE | Vyplní dodavatel
10 | Tlačítka pro spuštění hl.motoru a předřezu na pilovém vozíku |  | ANO / NE | Vyplní dodavatel
11 | Hlavní hřídel | 30 mm | ANO / NE | Vyplní dodavatel
12 | Hřídel předřezového kotouče | 20 - 22 mm | ANO / NE | Vyplní dodavatel
13 | Průměr hlavního kotouče min. v rozsahu | 250 - 450 mm | ANO / NE | Vyplní dodavatel
14 | Průměr předřezového kotouče | 125 mm | ANO / NE | Vyplní dodavatel
15 | Počet otáček hlavního hřídele min. v rozsahu | 3000 - 5000 ot/min | ANO / NE | Vyplní dodavatel
16 | Počet otáček předřezové hřídele | min. 8000 ot/min | ANO / NE | Vyplní dodavatel
17 | S elektro-motorickým ovládáním zdvihu a náklonu kotoučů s kalibrace |  | ANO / NE | Vyplní dodavatel
18 | Výška řezu při 90° | min. 145 mm | ANO / NE | Vyplní dodavatel
19 | Výška řezu při 45° | min. 100 mm | ANO / NE | Vyplní dodavatel
20 | Paralelní pravítko elektromotorické ovládané z hlavního panelu | min. 1250 mm | ANO / NE | Vyplní dodavatel
21 | Hlavní pravítko, pravítko pro příčný řez na příčném vozíku opatřeno mm stupnicí a lupou |  | ANO / NE | Vyplní dodavatel
22 | teleskopické rozšíření až na 3200 mm, s min. 2 pevnými dorazy bez vůle |  | ANO / NE | Vyplní dodavatel
23 | Pomocné dvoustranné pokosové/úhlové pravítko, opatřeno mm stupnicí a lupou |  | ANO / NE | Vyplní dodavatel
24 | s možností teleskopické rozšíření a 1 pevným dorazem bez vůle z každé strany |  | ANO / NE | Vyplní dodavatel
25 | Přídavná podpora na pojezdový stůl | 1 ks | ANO / NE | Vyplní dodavatel
26 | Přídavné rozšíření stolu (k litinovému) | 2 ks | ANO / NE | Vyplní dodavatel
27 | Odsávání | max. 120 mm | ANO / NE | Vyplní dodavatel
28 | Upínací excentr | 1ks | ANO / NE | Vyplní dodavatel
29 | Omítací patka | 1 ks | ANO / NE | Vyplní dodavatel
30 | Jednotka pro tisk čárového kódu |  | ANO / NE | Vyplní dodavatel
31 | Hmotnost min. | 1000 kg | ANO / NE | Vyplní dodavatel
32 | Osazení pilovým kotoučem na laminátové desky 1ks | 350 - 450 mm | ANO / NE | Vyplní dodavatel
33 | Pilovým kotoučem na masiv, příčný 1ks | 450 mm | ANO / NE | Vyplní dodavatel
34 | Pilovým kotoučem na masiv, podélný 1ks | 450 mm | ANO / NE | Vyplní dodavatel
35 | Osazení předřezovým kotoučem | 125 mm | ANO / NE | Vyplní dodavatel
36 | Možnost tvorby nářezových plánů na displeji stroje + možnost importu nářezových plánu |  | ANO / NE | Vyplní dodavatel
37 | Software i návod k obsluze v českém jazyce |  | ANO / NE | Vyplní dodavatel
38 | Osazení odpovídajícím přívodní měděným kabelem | 5 m | ANO / NE | Vyplní dodavatel
39 | Flexibilní odsávací hadice | 5 m | ANO / NE | Vyplní dodavatel
40 | Zaškolení obsluhy | 4h, 2 osoby | ANO / NE | Vyplní dodavatel
41 | Zapojení stroje zdarma |  | ANO / NE | Vyplní dodavatel
42 | Stroj musí respektovat aktuální evropské bezpečnostní normy (vyroben dle CE norem) |  | ANO / NE | Vyplní dodavatel
Parametr č. | Komodita č. 2: Univerzální kotoučová pila II.
| Komerční název nabízeného produktu: | Vyplní dodavatel
43 | Délka formátovacího vozíku (s možností aretace) | 2400 - 2600 mm | ANO / NE | Vyplní dodavatel
44 | Spolehlivé vedení vozíku s přesností +/-0.1 mm na 1m délky řezu se zárukou dodržení přesnosti i po pěti letech v 1 směnném provozu |  | ANO / NE | Vyplní dodavatel
45 | Rozměr litinového stolu | 800 x 550 mm +/- 100 mm | ANO / NE | Vyplní dodavatel
46 | Šířka formátovacího stolu | 300 - 400 mm | ANO / NE | Vyplní dodavatel
47 | Pracovní výška pracovního stolu | 870 -900 mm | ANO / NE | Vyplní dodavatel
48 | Délka řezu s předřezem | min.2400 mm | ANO / NE | Vyplní dodavatel
49 | Naklápění pilového kotouče elektromotorické polohování - zobrazení na led displeji | min.0 - 45° | ANO / NE | Vyplní dodavatel
50 | Vedení naklápění (náklopné segmenty) v oceli nebo litině |  | ANO / NE | Vyplní dodavatel
51 | Výkon hlavního motoru | 4 - 5,5 kW | ANO / NE | Vyplní dodavatel
52 | Výkon předřezového motoru | 1 - 1.5 kW | ANO / NE | Vyplní dodavatel
53 | Hlavní hřídel | 30 mm | ANO / NE | Vyplní dodavatel
54 | Hřídel předřezového kotouče | 20 - 22 mm | ANO / NE | Vyplní dodavatel
55 | Průměr hlavního kotouče | 250 - 400 mm | ANO / NE | Vyplní dodavatel
56 | Průměr předřezového kotouče | 110 -125 mm | ANO / NE | Vyplní dodavatel
57 | Počet otáček hlavního hřídele min. v rozsahu | 3000 - 5000 ot/min | ANO / NE | Vyplní dodavatel
58 | Počet otáček předřezové hřídele | min. 8000 ot/min | ANO / NE | Vyplní dodavatel
59 | Omítací patka, upínací excentr. |  | ANO / NE | Vyplní dodavatel
60 | Výška řezu při 90° elektromotorické polohování zobrazení na led displeji | min. 130 mm | ANO / NE | Vyplní dodavatel
61 | Paralelní pravítko mechanické nastavení (opatřeno mm stupnicí ) | min. 1200 mm | ANO / NE | Vyplní dodavatel
62 | Hlavní pravítko, pravítko pro příčný řez na příčném vozíku (výložníku) opatřeno mm stupnicí a lupou |  | ANO / NE | Vyplní dodavatel
63 | teleskopické rozšíření až na min. 2600 mm, se 2 pevnými dorazy bez vůle |  | ANO / NE | Vyplní dodavatel
64 | Pomocné dvoustranné pokosové/úhlové pravítko, opatřeno mm stupnicí a lupou |  | ANO / NE | Vyplní dodavatel
65 | s možností teleskopické rozšíření a 1 pevným dorazem bez vůle z každé strany |  | ANO / NE | Vyplní dodavatel
66 | Přídavné rozšíření litinového stolu | 2 ks | ANO / NE | Vyplní dodavatel
67 | Odsávání | max. 100 mm | ANO / NE | Vyplní dodavatel
68 | Osazení pilovým kotoučem na laminátové desky 1ks | 300 - 400 mm | ANO / NE | Vyplní dodavatel
69 | Pilovým kotoučem na masiv, příčný 1ks | 300 - 400 mm | ANO / NE | Vyplní dodavatel
70 | Pilovým kotoučem na masiv, podélný 1ks | 300 - 400 mm | ANO / NE | Vyplní dodavatel
71 | Osazení předřezovým kotoučem | 110 -125 mm | ANO / NE | Vyplní dodavatel
72 | Osazení odpovídajícím přívodním kabelem - měď | 5 m | ANO / NE | Vyplní dodavatel
73 | Flexibilní odsávací hadice | 5 m | ANO / NE | Vyplní dodavatel
74 | Návod k obsluze v českém jazyce |  | ANO / NE | Vyplní dodavatel
75 | Zapojení stroje |  | ANO / NE | Vyplní dodavatel
76 | Zaškolení obsluhy | 3h, 2osoby | ANO / NE | Vyplní dodavatel
77 | Stroj musí respektovat aktuální evropské bezpečnostní normy (vyrobeno dle CE norem) |  | ANO / NE | Vyplní dodavatel
Vybraný dodavatel musí být na vyžádání zadavatele schopen předložit dokumenty, prokazující splnění shora uvedených a potvrzených technických skutečností, z veřejně dostupných informačních zdrojů, jako jsou: dostupné firemní prospekty a/nebo internetové stránky výrobce. Takovéto dokumenty musí být předloženy v českém, případně anglickém jazyce. Zadavatel doporučuje doplnit tyto dostupné materiály již do nabídky.
Prodávající (účastník) prohlašuje, že dodávka bude vyhovovat všem výše uvedeným požadavkům kupujícího (zadavatele). Pokud by se v průběhu přípravy a realizace dodávky ukázalo, že ke splnění požadavků kupujícího dle této přílohy je nezbytné dodání dalších zařízení, součástí či příslušenství nebo provedení dalších služeb či prací, zavazuje se prodávající dodat tato zařízení a provést tyto práce či služby jako součást plnění dodávky dle smlouvy bez zvýšení kupní ceny (zmíněné dodávky, práce či služby nebudou mít charakter vícedodávek či víceprací).
|  | Podpis osoby oprávněné zavazovat účastníka: | ………………………………………………………
jméno, příjmení, funkce