## List1
Příloha č. 1c - technická specifikace a podmínky požadovaných zařízení (účastník je povinen vyplnit všechna žlutě podbarvená pole):
Popis minimální požadované technické a funkční specifikace dodávaného zařízení Nabídky účastníků musí splňovat všechny níže uvedené parametry. Nabízený přístroj musí vyhovět minimálně zadavatelem stanovené požadované specifikaci. |  |  | Kritérium je splněno dle požadovaného parametru (dodavatel uvede souhlasný výrok "ANO") Vyjádřením "ANO" se rozumí fyzická přítomnost funkce nebo dílu v zařízení, popřípadě ostatních funkčních celcích, v celém rozsahu dle popisu daného dílu či funkce. Není přípustné, aby instalování jedné funkce nebo dílu fyzicky vylučovalo instalování a neomezenou funkčnost jiné požadované funkce či dílu. | Nabídka účastníka: Účastník uvede splnění požadovaného parametru ověřitelným způsobem, např. popisem, konkrétním odkazem na technické listy, hardwarové nebo softwarové řešení, výkresy apod. Veškeré technické parametry uvedené v nabídce musí být ověřitelné z veřejně dostupných informačních zdrojů jako jsou dostupné firemní prospekty a/nebo internetové stránky výrobce.
Parametr č. | Komodita č. 1: Pásová pila
| Komerční název nabízeného produktu: | Vyplní dodavatel
1 | Litinový stůl - náklopný min. v rozsahu 0-25⁰ |  | ANO / NE | Vyplní dodavatel
2 | Motor v rozsahu | 2.2 -3 kW | ANO / NE | Vyplní dodavatel
3 | Přesné horní a spodní vedení pilového pásu pomocí kladek |  | ANO / NE | Vyplní dodavatel
4 | Horní vedení ručně přestavitelné (pomocí kola s aretací) |  | ANO / NE | Vyplní dodavatel
5 | Ukazatel napnutí pil. pásu |  | ANO / NE | Vyplní dodavatel
6 | Šířka pásů v rozsahu min. | 10 - 30 mm | ANO / NE | Vyplní dodavatel
7 | Výška řezu min. | 400 mm | ANO / NE | Vyplní dodavatel
8 | Šířka řezu min. | 550 mm | ANO / NE | Vyplní dodavatel
9 | Zařízení pro okružování |  | ANO / NE | Vyplní dodavatel
10 | Prodlužovací sekce s podpěrou š. 150 mm délka 900 -1000 mm |  | ANO / NE | Vyplní dodavatel
11 | Paralelní pravítko z litiny nebo hliníku |  | ANO / NE | Vyplní dodavatel
12 | Osazení pásem š. 25 mm rozteč 9 - 10mm | 1 ks | ANO / NE | Vyplní dodavatel
13 | Výměnný pás š. 6 mm rozteč 6 -7 mm | 1 ks | ANO / NE | Vyplní dodavatel
14 | Výměnný pás š. 16 mm rozteč 7 -8 mm | 1 ks | ANO / NE | Vyplní dodavatel
15 | Osazení odpovídajícím přívodním měděným kabelem | 5 m | ANO / NE | Vyplní dodavatel
16 | Flexibilní odsávací hadice (napojení na stávající odsávací zařízení Ø 100 mm ) | 5 m | ANO / NE | Vyplní dodavatel
17 | Min. hmotnost | 250 kg | ANO / NE | Vyplní dodavatel
18 | Návod k obsluze v českém jazyce |  | ANO / NE | Vyplní dodavatel
19 | Zapojení stroje v ceně dodávky |  | ANO / NE | Vyplní dodavatel
20 | Zaškolení obsluhy | 2h, 2 osoby | ANO / NE | Vyplní dodavatel
21 | Stroj musí respektovat aktuální evropské bezpečnostní normy (vyrobeno dle CE norem) |  | ANO / NE | Vyplní dodavatel
Parametr č. | Komodita č. 2: Kolíkovací vrtačka
| Komerční název nabízeného produktu: | Vyplní dodavatel
22 | Vřeteník | 21 vřeten | ANO / NE | Vyplní dodavatel
23 | Rozteč | 32 mm | ANO / NE | Vyplní dodavatel
24 | Pneumatické překlápění pro horizontální/vertikální nastavení vrtací hlavy | 90 až - 45 ⁰ | ANO / NE | Vyplní dodavatel
25 | Hliníkové pravítko 3000 mm, vč. 4 dorazů |  | ANO / NE | Vyplní dodavatel
26 | Postranní dorazy s nastavitelným ukazatelem délky, noniusem a lupou na každém dorazu |  | ANO / NE | Vyplní dodavatel
27 | Hloubka vrtání do | 70 mm | ANO / NE | Vyplní dodavatel
28 | Výška vrtání do min. | 50 mm | ANO / NE | Vyplní dodavatel
29 | Obrobitelnost dílce do min 800 mm x 3000 mm |  | ANO / NE | Vyplní dodavatel
30 | Přítlačné pneumatické válce min. | 3 ks | ANO / NE | Vyplní dodavatel
31 | Rychloupínky (bajonetové) min. | 5 ks | ANO / NE | Vyplní dodavatel
32 | Přední/horní měrka k dosažení stejné vrtací míry mezi horizontálním a vertikálním nastavením |  | ANO / NE | Vyplní dodavatel
33 | Pracovní tlak | 6-8 Bar | ANO / NE | Vyplní dodavatel
34 | Upevňovací lišta pro prodloužení stolu |  | ANO / NE | Vyplní dodavatel
35 | Motor 3x 400 V | 1.5. - 3 kW | ANO / NE | Vyplní dodavatel
36 | Sada vrtáků HW pro slepé otvoryØ 6mm pravořezný 4 ks levořezný 4 ks | délka min. 55 mm | ANO / NE | Vyplní dodavatel
37 | Sada vrtáků HW pro průchozí otvoryØ 6mm pravořezný 4 ks levořezný 4 ks | délka min. 55 mm | ANO / NE | Vyplní dodavatel
38 | Sada vrtáků HW pro slepé otvoryØ 8mm pravořezný 4 ks levořezný 4 ks | délka min. 55 mm | ANO / NE | Vyplní dodavatel
39 | Sada vrtáků HW pro průchozí otvoryØ 8mm pravořezný 4 ks levořezný 4 ks | délka min. 55 mm | ANO / NE | Vyplní dodavatel
40 | Sada vrtáků HW pro slepé otvoryØ 10mm pravořezný 4 ks levořezný 4 ks | délka min. 55 mm | ANO / NE | Vyplní dodavatel
41 | Sada vrtáků HW pro průchozí otvoryØ 10mm pravořezný 4 ks levořezný 4 ks | délka min. 55 mm | ANO / NE | Vyplní dodavatel
42 | Sada vrtáků HW pro slepé otvoryØ 5 mm pravořezný 4 ks levořezný 4 ks | délka min. 55 mm | ANO / NE | Vyplní dodavatel
43 | Vrták pro kování 1 ks levotočivý/ 1 ks pravotočvý Ø 35mm 2+2z | délka min. 55 mm | ANO / NE | Vyplní dodavatel
44 | Osazení odpovídajícím přívodním měděným kabelem | 5 m | ANO / NE | Vyplní dodavatel
45 | Návod k obsluze v českém jazyce |  | ANO / NE | Vyplní dodavatel
46 | Zapojení stroje v ceně dodávky |  | ANO / NE | Vyplní dodavatel
47 | Zaškolení ohsluhy | 2h, 2 osoby | ANO / NE | Vyplní dodavatel
48 | Min. hmotnost. | 300 kg | ANO / NE | Vyplní dodavatel
49 | Stroj musí respektovat aktuální evropské bezpečnostní normy (vyrobeno dle CE norem) |  | ANO / NE | Vyplní dodavatel
Parametr č. | Komodita č. 3: Řetězová ruční dlabačka
| Komerční název nabízeného produktu: | Vyplní dodavatel
50 | Min. hloubka dlabání | 100 mm | ANO / NE | Vyplní dodavatel
51 | Nastavení bočního drorazu v rozsahu min. | 0-150 mm | ANO / NE | Vyplní dodavatel
52 | Osazeno dlabací soupravou | 28 x 35 mm | ANO / NE | Vyplní dodavatel
53 | Otačky řetězového pastrku min. | 4200 ot/min | ANO / NE | Vyplní dodavatel
54 | Motor příkon min. | 2 kW | ANO / NE | Vyplní dodavatel
55 | Přívodní kabel délka min. | 10 m | ANO / NE | Vyplní dodavatel
56 | Návod k obsluze v českém jazyce |  | ANO / NE | Vyplní dodavatel
57 | Max. hmotnost | 10 kg | ANO / NE | Vyplní dodavatel
58 | Přístroj musí respektovat aktuální evropské bezpečnostní normy (vyrobeno dle CE norem) |  | ANO / NE | Vyplní dodavatel
Vybraný dodavatel musí být na vyžádání zadavatele schopen předložit dokumenty, prokazující splnění shora uvedených a potvrzených technických skutečností, z veřejně dostupných informačních zdrojů, jako jsou: dostupné firemní prospekty a/nebo internetové stránky výrobce. Takovéto dokumenty musí být předloženy v českém, případně anglickém jazyce. Zadavatel doporučuje doplnit tyto dostupné materiály již do nabídky.
Prodávající (účastník) prohlašuje, že dodávka bude vyhovovat všem výše uvedeným požadavkům Kupujícího (zadavatele). Pokud by se v průběhu přípravy a realizace dodávky ukázalo, že ke splnění požadavků Kupujícího dle této přílohy je nezbytné dodání dalších zařízení, součástí či příslušenství nebo provedení dalších služeb či prací, zavazuje se Prodávající dodat tato zařízení a provést tyto práce či služby jako součást plnění dodávky dle smlouvy bez zvýšení Kupní ceny (zmíněné dodávky, práce či služby nebudou mít charakter vícedodávek či víceprací).
|  | Podpis osoby oprávněné zavazovat účastníka: | ………………………………………………………
jméno, příjmení, funkce